## Смета по ТСН-2001
Форма № 1б
"УТВЕРЖДАЮ"
______________________
"_____"________________ 2016 г.
СМЕТА | [23 empty] | ЛОКАЛЬНАЯ СМЕТА №
Ремонт электрохимзащиты трубопроводов ул.Шаболовка д. 32 | [23 empty] | Шаболовка 32
Основание: чертежи №
текущая цена
[5 empty] | Сметная стоимость |  |  |  | 322.7912 | тыс.руб
Составлен(а) в уровне текущих (прогнозных) цен ТСН-2001 ремонт декабрь 2015 года
№№ п/п | Шифр расценки и коды ресурсов | Наименование работ и затрат | Единица измерения | Кол-во единиц | Цена на ед. изм. руб. | Попра-вочные коэфф. | Коэфф. зимних удоро-жаний | ВСЕГО в базисном уровне цен, руб. | Коэфф. пересчета и нормы НР и СП | Всего в текущем уровне цен, руб.
1 | 2 | 3 | 4 | 5 | 6 | 7 | 8 | 9 | 10 | 11
Локальная смета:
Раздел: Демонтаж | [23 empty] | Раздел: Демонтаж
2 | 4.8-57-4 | ПРИБОРЫ ИЗМЕРЕНИЯ И ЗАЩИТЫ, БЛОК-КОНТАКТОР (Прим. вспомогательных электродов) | шт. | 6 | [8 empty] | 35.21 | 415.88 | 20.7 | 228.73 | 8.19 | 130.77
|  | ЗП |  |  | 13 | )*0,3)*1,1)*1,2 | 1 | 30.89 | 16.83 | 519.85 | [8 empty] | 30.89
|  | ЭМ |  |  | 8.47 | )*0,3)*1,1)*1,2 | 1 | 20.12 | 9.02 | 181.52
|  | в т.ч. ЗПМ |  |  | 1.97 | )*0,3)*1,1)*1,2 | 1 | 4.68 | 16.83 | 78.78 | [8 empty] | 4.68
|  | НР от ЗП | % | 114 |  |  |  | 35.21 | 80 | 415.88
|  | СП от ЗП | % | 67 |  |  |  | 20.7 | 44 | 228.73
|  | НР и СП от ЗПМ | % | 175 |  |  |  | 8.19 | 166 | 130.77
|  | ЗТР | чел-ч | 1.03 |  | )*0,3)*1,1)*1,2 | 1 | 2.4473
[7 empty] | 115.11 |  | 1476.75 |  | 115.11 | 1476.75 | [7 empty] | 0 | 115.11 | 0 | 0
3 | 3.24-33-2 | ПРИСОЕДИНЕНИЕ ДРЕНАЖНЫХ КАБЕЛЕЙ С РАЗБОРКОЙ И ВОССТАНОВЛЕНИЕМ ИЗОЛЯЦИИ (БЕЗ СТОИМОСТИ ПАТРОНОВ ТЕРМИТНЫХ) К ТРУБОПРОВОДУ(отсоединение кабеля электрохимзащиты) | присоединение | 2 | [8 empty] | 148.11 | 2105.94 | 86.82 | 945.52 | 0.33 | 5.38
|  | ЗП |  |  | 126.17 | )*0,4)*1,1)*1,15 | 1 | 127.68 | 16.83 | 2148.92 | [8 empty] | 127.68
|  | ЭМ |  |  | 0.95 | )*0,4)*1,1)*1,15 | 1 | 0.96 | 6.28 | 6.04
|  | в т.ч. ЗПМ |  |  | 0.19 | )*0,4)*1,1)*1,15 | 1 | 0.19 | 16.83 | 3.24 | [8 empty] | 0.19
|  | НР от ЗП | % | 116 |  |  |  | 148.11 | 98 | 2105.94
|  | СП от ЗП | % | 68 |  |  |  | 86.82 | 44 | 945.52
|  | НР и СП от ЗПМ | % | 175 |  |  |  | 0.33 | 166 | 5.38
|  | ЗТР | чел-ч | 11 |  | )*0,4)*1,1)*1,15 | 1 | 11.132
[7 empty] | 363.9 |  | 5211.8 |  | 363.9 | 5211.8 | [7 empty] | 363.9 | 0 | 0 | 0
4 | 4.8-237-1 | КОРОБКА (ЯЩИК) С ЗАЖИМАМИ ДЛЯ КАБЕЛЕЙ И ПРОВОДОВ СЕЧЕНИЕМ ДО 6 ММ2, УСТАНАВЛИВАЕМАЯ НА КОНСТРУКЦИИ НА СТЕНЕ ИЛИ КОЛОННЕ, С КОЛИЧЕСТВОМ ЗАЖИМОВ ДО 10 (Стальные коробки) | шт. | 11 | [8 empty] | 183.69 | 2169.43 | 107.96 | 1193.19 | 4.66 | 74.24
|  | ЗП |  |  | 36.99 | )*0,3)*1,1)*1,2 | 1 | 161.13 | 16.83 | 2711.79 | [8 empty] | 161.13
|  | ЭМ |  |  | 9.49 | )*0,3)*1,1)*1,2 | 1 | 41.34 | 6.3 | 260.43
|  | в т.ч. ЗПМ |  |  | 0.61 | )*0,3)*1,1)*1,2 | 1 | 2.66 | 16.83 | 44.72 | [8 empty] | 2.66
|  | НР от ЗП | % | 114 |  |  |  | 183.69 | 80 | 2169.43
|  | СП от ЗП | % | 67 |  |  |  | 107.96 | 44 | 1193.19
|  | НР и СП от ЗПМ | % | 175 |  |  |  | 4.66 | 166 | 74.24
|  | ЗТР | чел-ч | 3 |  | )*0,3)*1,1)*1,2 | 1 | 13.068
[7 empty] | 498.78 |  | 6409.08 |  | 498.78 | 6409.08 | [7 empty] | 0 | 498.78 | 0 | 0
5 | 4.8-170-2 | ТРУБЫ СТАЛЬНЫЕ ПО УСТАНОВЛЕННЫМ КОНСТРУКЦИЯМ, ТРУБЫ ПО СТЕНАМ С КРЕПЛЕНИЕМ СКОБАМИ, ДИАМЕТР: ДО 40 ММ2 | 100 м | 0.5 | [8 empty] | 100.47 | 1186.61 | 59.05 | 652.63 | 11.97 | 191.18
|  | ЗП |  |  | 445.11 | )*0,3)*1,1)*1,2 | 1 | 88.13 | 16.83 | 1483.26 | [8 empty] | 88.13
|  | ЭМ |  |  | 412.79 | )*0,3)*1,1)*1,2 | 1 | 81.73 | 5.73 | 468.33
|  | в т.ч. ЗПМ |  |  | 34.56 | )*0,3)*1,1)*1,2 | 1 | 6.84 | 16.83 | 115.17 | [8 empty] | 6.84
|  | НР от ЗП | % | 114 |  |  |  | 100.47 | 80 | 1186.61
|  | СП от ЗП | % | 67 |  |  |  | 59.05 | 44 | 652.63
|  | НР и СП от ЗПМ | % | 175 |  |  |  | 11.97 | 166 | 191.18
|  | ЗТР | чел-ч | 36.1 |  | )*0,3)*1,1)*1,2 | 1 | 7.1478
[7 empty] | 341.35 |  | 3982.01 |  | 341.35 | 3982.01 | [7 empty] | 0 | 341.35 | 0 | 0
6 | 4.8-80-1 | КАБЕЛИ ДО 35 КВ В ПРОЛОЖЕННЫХ ТРУБАХ, БЛОКАХ И КОРОБАХ, КАБЕЛЬ, МАССА 1 М: ДО 1 КГ (Прим кабели дренажные) | 100 м | 1.52 | [8 empty] | 90.53 | 1069.19 | 53.2 | 588.06 | 7.49 | 119.57
|  | ЗП |  |  | 131.93 | )*0,3)*1,1)*1,2 | 1 | 79.41 | 16.83 | 1336.49 | [8 empty] | 79.41
|  | ЭМ |  |  | 31.63 | )*0,3)*1,1)*1,2 | 1 | 19.04 | 8.82 | 167.92
|  | в т.ч. ЗПМ |  |  | 7.11 | )*0,3)*1,1)*1,2 | 1 | 4.28 | 16.83 | 72.03 | [8 empty] | 4.28
|  | НР от ЗП | % | 114 |  |  |  | 90.53 | 80 | 1069.19
|  | СП от ЗП | % | 67 |  |  |  | 53.2 | 44 | 588.06
|  | НР и СП от ЗПМ | % | 175 |  |  |  | 7.49 | 166 | 119.57
|  | ЗТР | чел-ч | 10.7 |  | )*0,3)*1,1)*1,2 | 1 | 6.4405
[7 empty] | 249.67 |  | 3281.23 |  | 249.67 | 3281.23 | [7 empty] | 0 | 249.67 | 0 | 0
13 | 4.11-27-3 | ПРИБОРЫ И СРЕДСТВА АВТОМАТИЗАЦИИ, МОНТИРУЕМЫЕ НА ТЕХНОЛОГИЧЕСКОМ ТРУБОПРОВОДЕ НАРУЖНЫЙ ДИАМЕТР ТРУБОПРОВОДА: ДО 50 ММ(Прим. датчик УАВ СКЗ) | шт. | 4 | [8 empty] | 64 | 755.83 | 37.61 | 415.71 | 5.36 | 85.41
|  | ЗП |  |  | 35.44 | )*0,3)*1,1)*1,2 | 1 | 56.14 | 16.83 | 944.79 | [8 empty] | 56.14
|  | ЭМ |  |  | 8.19 | )*0,3)*1,1)*1,2 | 1 | 12.97 | 8.93 | 115.85
|  | в т.ч. ЗПМ |  |  | 1.93 | )*0,3)*1,1)*1,2 | 1 | 3.06 | 16.83 | 51.45 | [8 empty] | 3.06
|  | НР от ЗП | % | 114 |  |  |  | 64 | 80 | 755.83
|  | СП от ЗП | % | 67 |  |  |  | 37.61 | 44 | 415.71
|  | НР и СП от ЗПМ | % | 175 |  |  |  | 5.36 | 166 | 85.41
|  | ЗТР | чел-ч | 3.09 |  | )*0,3)*1,1)*1,2 | 1 | 4.8946
[7 empty] | 176.08 |  | 2317.59 |  | 176.08 | 2317.59 | [7 empty] | 0 | 176.08 | 0 | 0
15 | 4.8-64-3 | КОНСТРУКЦИИ МЕТАЛЛИЧЕСКИЕ ПОД ОБОРУДОВАНИЕ, КОНСТРУКЦИЯ МЕТАЛЛИЧЕСКАЯ | т | 0.01 | [8 empty] | 2.31 | 27.32 | 1.36 | 15.03 | 0.35 | 5.58
|  | ЗП |  |  | 676.43 | )*0,3 | 1 | 2.03 | 16.83 | 34.15 | [8 empty] | 2.03
|  | ЭМ |  |  | 702.69 | )*0,3 | 1 | 2.11 | 6.71 | 14.15
|  | в т.ч. ЗПМ |  |  | 66.48 | )*0,3 | 1 | 0.2 | 16.83 | 3.36 | [8 empty] | 0.2
|  | НР от ЗП | % | 114 |  |  |  | 2.31 | 80 | 27.32
|  | СП от ЗП | % | 67 |  |  |  | 1.36 | 44 | 15.03
|  | НР и СП от ЗПМ | % | 175 |  |  |  | 0.35 | 166 | 5.58
|  | ЗТР | чел-ч | 53.6 |  | )*0,3 | 1 | 0.1608
[7 empty] | 8.16 |  | 96.23 |  | 8.16 | 96.23 | [7 empty] | 0 | 8.16 | 0 | 0
Итого по разделу: Демонтаж | [6 empty] | 1753.05 |  | 22774.69 | [15 empty] | Итого по разделу: Демонтаж
Раздел: Строительно-монтажные работы | [23 empty] | Раздел: Строительно-монтажные работы
1 | 3.24-33-2 | ПРИСОЕДИНЕНИЕ ДРЕНАЖНЫХ КАБЕЛЕЙ С РАЗБОРКОЙ И ВОССТАНОВЛЕНИЕМ ИЗОЛЯЦИИ (БЕЗ СТОИМОСТИ ПАТРОНОВ ТЕРМИТНЫХ) К ТРУБОПРОВОДУ | присоединение | 2 | [8 empty] | 425.82 | 6054.59 | 249.62 | 2718.39 | 1.05 | 16.78
|  | ЗП |  |  | 126.17 | *1,15))*1,1)*1,15 | 1 | 367.09 | 16.83 | 6178.15 | [8 empty] | 367.09
|  | ЭМ |  |  | 0.95 | *1,25)*1,1)*1,15 | 1 | 3 | 6.28 | 18.87
|  | в т.ч. ЗПМ |  |  | 0.19 | *1,25)*1,1)*1,15 | 1 | 0.6 | 16.83 | 10.11 | [8 empty] | 0.6
|  | МР |  |  | 62.97 | 0 | 1 | 125.94 | 11.3 | 1423.12
|  | НР от ЗП | % | 116 |  |  |  | 425.82 | 98 | 6054.59
|  | СП от ЗП | % | 68 |  |  |  | 249.62 | 44 | 2718.39
|  | НР и СП от ЗПМ | % | 175 |  |  |  | 1.05 | 166 | 16.78
|  | ЗТР | чел-ч | 11 |  | *1,15))*1,1)*1,15 | 1 | 32.0045
[7 empty] | 1172.52 |  | 16409.9 |  | 1172.52 | 16409.9 | [7 empty] | 1172.52 | 0 | 0 | 0
Итого по разделу: Строительно-монтажные работы | [6 empty] | 1172.52 |  | 16409.9 | [15 empty] | Итого по разделу: Строительно-монтажные работы
Раздел: Кабельные прокладки | [23 empty] | Раздел: Кабельные прокладки
2 | 4.8-172-1 | ТРУБЫ ВИНИПЛАСТОВЫЕ ПО УСТАНОВЛЕННЫМ КОНСТРУКЦИЯМ, ПО СТЕНАМ И КОЛОННАМ С КРЕПЛЕНИЕМ СКОБАМИ, ВНУТРЕННИЙ ДИАМЕТР, ММ, ДО: 25 | 100 м | 1.25 | [8 empty] | 552.1 | 6520.6 | 324.48 | 3586.33 | 31.01 | 494.98
|  | ЗП |  |  | 255.23 | *1,15))*1,1)*1,2 | 1 | 484.3 | 16.83 | 8150.75 | [8 empty] | 484.3
|  | ЭМ |  |  | 116.22 | *1,25))*1,1)*1,2 | 1 | 239.7 | 6.18 | 1481.37
|  | в т.ч. ЗПМ |  |  | 8.59 | *1,25))*1,1)*1,2 | 1 | 17.72 | 16.83 | 298.18 | [8 empty] | 17.72
|  | МР |  |  | 119 | 0 | 1 | 148.75 | 4.68 | 696.15
2,1 | 1.12-5-55 | ТРУБЫ ПОЛИВИНИЛХЛОРИДНЫЕ, ТИП СРЕДНИЙ, ПВХ-40, НАРУЖНЫЙ ДИАМЕТР, ММ, 25 | м | 127.5 | 4.35 |  | 1 | 554.63 | 8.95 | 4963.89 |  |  | 0 | 0 | 0 | 0 | 0 | 0 |  | 0 | 554.63 | 0 | 0
2,2 | 1.21-5-149 | СКОБЫ ПОТОЛОЧНЫЕ, ТИП КЛ-СПУЗ, РАЗМЕРЫ 48Х41Х40 ММ | шт. | 250 | 5.5 |  | 1 | 1375 | 2.47 | 3396.25 |  |  | 0 | 0 | 0 | 0 | 0 | 0 |  | 0 | 1375 | 0 | 0
|  | НР от ЗП | % | 114 |  |  |  | 552.1 | 80 | 6520.6
|  | СП от ЗП | % | 67 |  |  |  | 324.48 | 44 | 3586.33
|  | НР и СП от ЗПМ | % | 175 |  |  |  | 31.01 | 166 | 494.98
|  | ЗТР | чел-ч | 20.7 |  | *1,15))*1,1)*1,2 | 1 | 39.2782
[7 empty] | 3709.97 |  | 29290.32 |  | 3709.97 | 29290.32 | [7 empty] | 0 | 1780.34 | 0 | 0
3 | 4.8-281-2 | ТРУБЫ ГОФРИРОВАННЫЕ ПОЛИВИНИЛХЛОРИДНЫЕ, ПРОКЛАДЫВАЕМЫЕ В ТРУДНОДОСТУПНЫХ МЕСТАХ С УСИЛЕННЫМ КРЕПЛЕНИЕМ НАКЛАДНЫМИ СКОБАМИ И УСТАНОВКОЙ СОЕДИНИТЕЛЬНЫХ КОРОБОК, ПО ЖЕЛЕЗОБЕТОННЫМ СТЕНАМ И ПОТОЛКАМ, ДИАМЕТРОМ ДО 27 ММ | 100 м | 0.27 | [8 empty] | 245.12 | 2895.04 | 144.06 | 1592.27 | 1.37 | 21.66
|  | ЗП |  |  | 524.62 | *1,15))*1,1)*1,2 | 1 | 215.02 | 16.83 | 3618.8 | [8 empty] | 215.02
|  | ЭМ |  |  | 30.73 | *1,25))*1,1)*1,2 | 1 | 13.69 | 3.09 | 42.3
|  | в т.ч. ЗПМ |  |  | 1.74 | *1,25))*1,1)*1,2 | 1 | 0.78 | 16.83 | 13.05 | [8 empty] | 0.78
|  | МР |  |  | 1389.53 | 0 | 1 | 375.17 | 2.4 | 900.42
3,1 | 1.21-5-169 | КОРОБКИ ПРОТЯЖНЫЕ И ОТВЕТВИТЕЛЬНЫЕ ДЛЯ ВЫПОЛНЕНИЯ ЭЛЕКТРОПРОВОДОК В ТРУБАХ, СТАЛЬНЫЕ, ТИП У995У3, РАЗМЕРЫ 165Х165Х101 ММ | шт. | 7 | 24.35 |  | 1 | 170.45 | 3.21 | 547.14 |  |  | 0 | 0 | 0 | 0 | 0 | 0 |  | 0 | 170.45 | 0 | 0
3,2 | 1.12-5-372 | ТРУБЫ ЭЛЕКТРОТЕХНИЧЕСКИЕ ГОФРИРОВАННЫЕ, ПОЛИВИНИЛХЛОРИДНЫЕ, НЕГОРЮЧИЕ, С ЗОНДОМ, НАРУЖНЫЙ ДИАМЕТР 20 ММ | м | 27.54 | 3.45 |  | 1 | 95.01 | 2.69 | 255.58 |  |  | 0 | 0 | 0 | 0 | 0 | 0 |  | 0 | 95.01 | 0 | 0
3,3 | 1.21-5-149 | СКОБЫ ПОТОЛОЧНЫЕ, ТИП КЛ-СПУЗ, РАЗМЕРЫ 48Х41Х40 ММ | шт. | 54 | 5.5 |  | 1 | 297 | 2.47 | 733.59 |  |  | 0 | 0 | 0 | 0 | 0 | 0 |  | 0 | 297 | 0 | 0
|  | НР от ЗП | % | 114 |  |  |  | 245.12 | 80 | 2895.04
|  | СП от ЗП | % | 67 |  |  |  | 144.06 | 44 | 1592.27
|  | НР и СП от ЗПМ | % | 175 |  |  |  | 1.37 | 166 | 21.66
|  | ЗТР | чел-ч | 38.66 |  | *1,15))*1,1)*1,2 | 1 | 15.8452
[7 empty] | 1556.89 |  | 10606.8 |  | 1556.89 | 10606.8 | [7 empty] | 0 | 994.43 | 0 | 0
4 | 4.8-175-3 | ЗАТЯГИВАНИЕ ПРОВОДОВ И КАБЕЛЕЙ В ПРОЛОЖЕННЫЕ ТРУБЫ И МЕТАЛЛИЧЕСКИЕ РУКАВА, ПРОВОД ПЕРВЫЙ ОДНОЖИЛЬНЫЙ ИЛИ МНОГОЖИЛЬНЫЙ В ОБЩЕЙ ОПЛЕТКЕ, СУММАРНОЕ СЕЧЕНИЕ: ДО 16 ММ2 | 100 м | 0.55 | [8 empty] | 84.61 | 999.34 | 49.73 | 549.63 | 1.26 | 20.04
|  | ЗП |  |  | 88.9 | *1,15)*1,1)*1,2 | 1 | 74.22 | 16.83 | 1249.17 | [8 empty] | 74.22
|  | ЭМ |  |  | 3.39 | *1,25)*1,1)*1,2 | 1 | 3.08 | 9.02 | 27.75
|  | в т.ч. ЗПМ |  |  | 0.79 | *1,25)*1,1)*1,2 | 1 | 0.72 | 16.83 | 12.07 | [8 empty] | 0.72
|  | МР |  |  | 15.19 | 0 | 1 | 8.35 | 4.68 | 39.1
4,1 | 1.23-13-150 | ПРОВОДА СИЛОВЫЕ ГИБКИЕ С ИЗОЛЯЦИЕЙ И ОБОЛОЧКОЙ ИЗ КРЕМНИЙОРГАНИЧЕСКОЙ РЕЗИНЫ С ОПЛЕТКОЙ ИЗ СТЕКЛОВОЛОКНА, НАПРЯЖЕНИЕ 660 В, МАРКА РКГМ, СЕЧЕНИЕ ЖИЛЫ 16 ММ2 | км | 0.05665 | 29701.51 |  | 1 | 1682.59 | 3.54 | 5956.37 |  |  | 0 | 0 | 0 | 0 | 0 | 0 |  | 0 | 1682.59 | 0 | 0
|  | НР от ЗП | % | 114 |  |  |  | 84.61 | 80 | 999.34
|  | СП от ЗП | % | 67 |  |  |  | 49.73 | 44 | 549.63
|  | НР и СП от ЗПМ | % | 175 |  |  |  | 1.26 | 166 | 20.04
|  | ЗТР | чел-ч | 7.21 |  | *1,15)*1,1)*1,2 | 1 | 6.0196
[7 empty] | 1903.84 |  | 8841.4 |  | 1903.84 | 8841.4 | [7 empty] | 0 | 221.25 | 0 | 0
5 | 4.8-175-2 | ЗАТЯГИВАНИЕ ПРОВОДОВ И КАБЕЛЕЙ В ПРОЛОЖЕННЫЕ ТРУБЫ И МЕТАЛЛИЧЕСКИЕ РУКАВА, ПРОВОД ПЕРВЫЙ ОДНОЖИЛЬНЫЙ ИЛИ МНОГОЖИЛЬНЫЙ В ОБЩЕЙ ОПЛЕТКЕ, СУММАРНОЕ СЕЧЕНИЕ: ДО 6 ММ2 | 100 м | 0.97 | [8 empty] | 127.91 | 1510.68 | 75.17 | 830.87 | 1.09 | 17.45
|  | ЗП |  |  | 76.2 | *1,15)*1,1)*1,2 | 1 | 112.2 | 16.83 | 1888.35 | [8 empty] | 112.2
|  | ЭМ |  |  | 1.69 | *1,25)*1,1)*1,2 | 1 | 2.7 | 9.02 | 24.4
|  | в т.ч. ЗПМ |  |  | 0.39 | *1,25)*1,1)*1,2 | 1 | 0.62 | 16.83 | 10.51 | [8 empty] | 0.62
|  | МР |  |  | 9.94 | 0 | 1 | 9.64 | 4.68 | 45.12
5,1 | 1.23-13-147 | ПРОВОДА СИЛОВЫЕ ГИБКИЕ С ИЗОЛЯЦИЕЙ И ОБОЛОЧКОЙ ИЗ КРЕМНИЙОРГАНИЧЕСКОЙ РЕЗИНЫ С ОПЛЕТКОЙ ИЗ СТЕКЛОВОЛОКНА, НАПРЯЖЕНИЕ 660 В, МАРКА РКГМ, СЕЧЕНИЕ ЖИЛЫ 4 ММ2 | км | 0.09991 | 10363.87 |  | 1 | 1035.45 | 3.22 | 3334.16 |  |  | 0 | 0 | 0 | 0 | 0 | 0 |  | 0 | 1035.45 | 0 | 0
|  | НР от ЗП | % | 114 |  |  |  | 127.91 | 80 | 1510.68
|  | СП от ЗП | % | 67 |  |  |  | 75.17 | 44 | 830.87
|  | НР и СП от ЗПМ | % | 175 |  |  |  | 1.09 | 166 | 17.45
|  | ЗТР | чел-ч | 6.18 |  | *1,15)*1,1)*1,2 | 1 | 9.0998
[7 empty] | 1364.16 |  | 7651.03 |  | 1364.16 | 7651.03 | [7 empty] | 0 | 328.71 | 0 | 0
7 | 4.8-237-1 | КОРОБКА (ЯЩИК) С ЗАЖИМАМИ ДЛЯ КАБЕЛЕЙ И ПРОВОДОВ СЕЧЕНИЕМ ДО 6 ММ2, УСТАНАВЛИВАЕМАЯ НА КОНСТРУКЦИИ НА СТЕНЕ ИЛИ КОЛОННЕ, С КОЛИЧЕСТВОМ ЗАЖИМОВ ДО 10 | шт. | 24 | [8 empty] | 1536.29 | 18144.35 | 902.91 | 9979.39 | 42.28 | 674.87
|  | ЗП |  |  | 36.99 | *1,15)*1,1)*1,2 | 1 | 1347.62 | 16.83 | 22680.44 | [8 empty] | 1347.62
|  | ЭМ |  |  | 9.49 | *1,25)*1,1)*1,2 | 1 | 375.8 | 6.3 | 2367.57
|  | в т.ч. ЗПМ |  |  | 0.61 | *1,25)*1,1)*1,2 | 1 | 24.16 | 16.83 | 406.55 | [8 empty] | 24.16
|  | МР |  |  | 20.44 | 0 | 1 | 490.56 | 4.68 | 2295.82
7,1 | 1.21-5-201 | КОРОБКИ СОЕДИНИТЕЛЬНЫЕ ДЛЯ СОЕДИНЕНИЯ И РАЗВЕТВЛЕНИЯ КАБЕЛЕЙ С МЕДНЫМИ И АЛЮМИНИЕВЫМИ ЖИЛАМИ В ЦЕПЯХ УПРАВЛЕНИЯ, КОНТРОЛЯ, СИГНАЛИЗАЦИИ, ПИТАНИЯ, ТИП КСП -12, ПОЛИПРОПИЛЕНОВЫЕ, РАЗМЕРЫ 225Х225Х69 ММ | шт. | 24 | 78.82 |  | 1 | 1891.68 | 15.97 | 30210.13 |  |  | 0 | 0 | 0 | 0 | 0 | 0 |  | 0 | 1891.68 | 0 | 0
|  | НР от ЗП | % | 114 |  |  |  | 1536.29 | 80 | 18144.35
|  | СП от ЗП | % | 67 |  |  |  | 902.91 | 44 | 9979.39
|  | НР и СП от ЗПМ | % | 175 |  |  |  | 42.28 | 166 | 674.87
|  | ЗТР | чел-ч | 3 |  | *1,15)*1,1)*1,2 | 1 | 109.296
[7 empty] | 6587.14 |  | 86352.57 |  | 6587.14 | 86352.57 | [7 empty] | 0 | 4695.46 | 0 | 0
8 | 4.8-91-1 | ЗАДЕЛКИ КОНЦЕВЫЕ ЭПОКСИДНЫЕ, ЗАДЕЛКА ДЛЯ 3-4-ЖИЛЬНОГО КАБЕЛЯ НАПРЯЖЕНИЕМ ДО 1 КВ, СЕЧЕНИЕ: ДО 70 ММ2 | шт. | 24 | [8 empty] | 1562.04 | 18448.47 | 918.04 | 10146.66 | 0 | 0
|  | ЗП |  |  | 37.61 | *1,15))*1,1)*1,2 | 1 | 1370.21 | 16.83 | 23060.59 | [8 empty] | 1370.21
|  | МР |  |  | 4.55 | 0 | 1 | 109.2 | 4.68 | 511.06
8,1 | 1.1-1-3084 | КЛЕЙ-ГЕРМЕТИК, МАРКА 'ЭЛАСТОСИЛ 11-01' | кг | 3.6 | 86.96 |  | 1 | 313.06 | 20.99 | 6571.05 |  |  | 0 | 0 | 0 | 0 | 0 | 0 |  | 0 | 313.06 | 0 | 0
|  | НР от ЗП | % | 114 |  |  |  | 1562.04 | 80 | 18448.47
|  | СП от ЗП | % | 67 |  |  |  | 918.04 | 44 | 10146.66
|  | ЗТР | чел-ч | 3.05 |  | *1,15))*1,1)*1,2 | 1 | 111.1176
[7 empty] | 4272.55 |  | 58737.83 |  | 4272.55 | 58737.83 | [7 empty] | 0 | 3959.49 | 0 | 0
9 | 4.8-98-11 | МУФТЫ СОЕДИНИТЕЛЬНЫЕ ЭПОКСИДНЫЕ, МУФТА ДЛЯ КОНТРОЛЬНОГО КАБЕЛЯ, СЕЧЕНИЕ ОДНОЙ ЖИЛЫ ДО 2,5 ММ2, КОЛИЧЕСТВО ЖИЛ: ДО 7 | шт. | 6 | [8 empty] | 599.1 | 7075.76 | 352.11 | 3891.67 | 3.47 | 55.31
|  | ЗП |  |  | 57.7 | *1,15))*1,1)*1,2 | 1 | 525.53 | 16.83 | 8844.7 | [8 empty] | 525.53
|  | ЭМ |  |  | 0.85 | *1,25))*1,1)*1,2 | 1 | 8.42 | 9.02 | 75.9
|  | в т.ч. ЗПМ |  |  | 0.2 | *1,25))*1,1)*1,2 | 1 | 1.98 | 16.83 | 33.32 | [8 empty] | 1.98
|  | МР |  |  | 29.54 | 0 | 1 | 177.24 | 4.68 | 829.48
9,1 | 1.21-5-295 | МУФТЫ КОНЦЕВЫЕ ТЕРМОУСАЖИВАЕМЫЕ ДЛЯ ОКОНЦЕВАНИЯ КОНТРОЛЬНЫХ КАБЕЛЕЙ С НОМИНАЛЬНЫМ ПЕРЕМ. НАПРЯЖЕНИЕМ ДО 660 В ЧАСТОТОЙ ДО 100 ГЦ ИЛИ ПОСТ. НАПРЯЖЕНИЕМ ДО 1000 В С РЕЗИНОВОЙ, ПОЛИЭТИЛЕНОВОЙ, ПОЛИВИНИЛХЛОРИДНОЙ И МЕТАЛЛИЧЕСКОЙ ОБОЛОЧКАМИ, ТИП ККТ-1УЗ (Прим.) | шт. | 6 | 58.72 |  | 1 | 352.32 | 3.73 | 1314.15 |  |  | 0 | 0 | 0 | 0 | 0 | 0 |  | 0 | 352.32 | 0 | 0
|  | НР от ЗП | % | 114 |  |  |  | 599.1 | 80 | 7075.76
|  | СП от ЗП | % | 67 |  |  |  | 352.11 | 44 | 3891.67
|  | НР и СП от ЗПМ | % | 175 |  |  |  | 3.47 | 166 | 55.31
|  | ЗТР | чел-ч | 4.68 |  | *1,15))*1,1)*1,2 | 1 | 42.6254
[7 empty] | 2018.19 |  | 22086.97 |  | 2018.19 | 22086.97 | [7 empty] | 0 | 1665.87 | 0 | 0
25 | 4.10-114-33 | ЗАМЕНА НУМЕРАЦИИ НА РАСПРЕДЕЛИТЕЛЬНОЙ КОРОБКЕ | коробка | 6 | [8 empty] | 23.26 | 274.69 | 13.67 | 151.08 | 0 | 0
|  | ЗП |  |  | 2.24 | *1,15)*1,1)*1,2 | 1 | 20.4 | 16.83 | 343.36 | [8 empty] | 20.4
|  | НР от ЗП | % | 114 |  |  |  | 23.26 | 80 | 274.69
|  | СП от ЗП | % | 67 |  |  |  | 13.67 | 44 | 151.08
|  | ЗТР | чел-ч | 0.2 |  | *1,15)*1,1)*1,2 | 1 | 1.8216
[7 empty] | 57.33 |  | 769.13 |  | 57.33 | 769.13 | [7 empty] | 0 | 57.33 | 0 | 0
26 | 4.10-11-20 | КАБЕЛЬ ТСВ ЕМКОСТЬЮ 5Х2 ПРИ РАЗДЕЛКЕ ОДНОГО КАБЕЛЯ ПАЙКОЙ | 10 концов кабеля | 7.4 | [8 empty] | 824.19 | 9734.05 | 484.39 | 5353.73 | 0 | 0
|  | ЗП |  |  | 64.36 | *1,15))*1,1)*1,2 | 1 | 722.97 | 16.83 | 12167.56 | [8 empty] | 722.97
|  | МР |  |  | 4.48 | 0 | 1 | 33.15 | 4.68 | 155.15
|  | НР от ЗП | % | 114 |  |  |  | 824.19 | 80 | 9734.05
|  | СП от ЗП | % | 67 |  |  |  | 484.39 | 44 | 5353.73
|  | ЗТР | чел-ч | 5.1 |  | *1,15))*1,1)*1,2 | 1 | 57.2893
[7 empty] | 2064.7 |  | 27410.49 |  | 2064.7 | 27410.49 | [7 empty] | 0 | 2064.7 | 0 | 0
Итого по разделу: Кабельные прокладки | [6 empty] | 23534.77 |  | 251746.54 | [15 empty] | Итого по разделу: Кабельные прокладки
Раздел: Пуско-наладочные работы | [23 empty] | Раздел: Пуско-наладочные работы
2 | 5.2-3-4 | СИГНАЛИЗАТОР УРОВНЯ ЖИДКОСТИ | шт. | 2 | [8 empty] | 41.9 | 667.44 | 39.1 | 413.63 | 0 | 0
|  | ЗП |  |  | 34.91 | )*0,8 | 1 | 55.86 | 16.83 | 940.06 | [8 empty] | 55.86
|  | НР от ЗП | % | 75 |  |  |  | 41.9 | 71 | 667.44
|  | СП от ЗП | % | 70 |  |  |  | 39.1 | 44 | 413.63
|  | ЗТР | чел-ч | 2.3 |  | )*0,8 | 1 | 3.68
[7 empty] | 136.86 |  | 2021.13 |  | 136.86 | 2021.13 | [7 empty] | 0 | 0 | 0 | 136.86
3 | 5.1-143-1 | ФУНКЦИОНАЛЬНАЯ ГРУППА УПРАВЛЕНИЯ ДИСКРЕТНАЯ БЕСКОНТАКТНАЯ С ОБЩИМ ЧИСЛОМ ЭЛЕМЕНТОВ И ЧИСЛОМ "ВХОД-ВЫХОД" ДО 5 | шт. | 1 | [8 empty] | 236.45 | 3767.09 | 220.68 | 2334.53 | 0 | 0
|  | ЗП |  |  | 394.07 | )*0,8 | 1 | 315.26 | 16.83 | 5305.76 | [8 empty] | 315.26
|  | НР от ЗП | % | 75 |  |  |  | 236.45 | 71 | 3767.09
|  | СП от ЗП | % | 70 |  |  |  | 220.68 | 44 | 2334.53
|  | ЗТР | чел-ч | 22 |  | )*0,8 | 1 | 17.6
[7 empty] | 772.39 |  | 11407.38 |  | 772.39 | 11407.38 | [7 empty] | 0 | 0 | 0 | 772.39
4 | 5.1-140-1 | БЕСКОНТАКТНЫЕ ДИСКРЕТНЫЕ ЭЛЕМЕНТЫ, ЭЛЕМЕНТ С ЧИСЛОМ "ВХОД-ВЫХОД" ДО 5 БЕЗ ОРГАНОВ НАСТРОЙКИ | шт. | 8 | [8 empty] | 150.2 | 2392.92 | 140.18 | 1482.94 | 0 | 0
|  | ЗП |  |  | 31.29 | )*0,8 | 1 | 200.26 | 16.83 | 3370.31 | [8 empty] | 200.26
|  | НР от ЗП | % | 75 |  |  |  | 150.2 | 71 | 2392.92
|  | СП от ЗП | % | 70 |  |  |  | 140.18 | 44 | 1482.94
|  | ЗТР | чел-ч | 1.8 |  | )*0,8 | 1 | 11.52
[7 empty] | 490.64 |  | 7246.17 |  | 490.64 | 7246.17 | [7 empty] | 0 | 0 | 0 | 490.64
5 | 5.1-162-2 | ИЗМЕРЕНИЕ СОПРОТИВЛЕНИЯ ИЗОЛЯЦИИ МЕГАОММЕТРОМ ОБМОТОК МАШИН И АППАРАТОВ | измерение | 39 | [8 empty] | 36.98 | 589.05 | 34.51 | 365.05 | 0 | 0
|  | ЗП |  |  | 1.58 | )*0,8 | 1 | 49.3 | 16.83 | 829.65 | [8 empty] | 49.3
|  | НР от ЗП | % | 75 |  |  |  | 36.98 | 71 | 589.05
|  | СП от ЗП | % | 70 |  |  |  | 34.51 | 44 | 365.05
|  | ЗТР | чел-ч | 0.1 |  | )*0,8 | 1 | 3.12
[7 empty] | 120.79 |  | 1783.75 |  | 120.79 | 1783.75 | [7 empty] | 0 | 0 | 0 | 120.79
Итого по разделу: Пуско-наладочные работы | [6 empty] | 1520.68 |  | 22458.43 | [15 empty] | Итого по разделу: Пуско-наладочные работы
ИТОГО ПО СМЕТЕ | [6 empty] | 27981.02 |  | 313389.56 | [15 empty] | Итого по локальной смете:
Непредвиденные расходы 3% | [9 empty] | 9401.6868
ВСЕГО | [9 empty] | 322791.2468
Составил
[должность,подпись(инициалы,фамилия)]
Проверил
[должность,подпись(инициалы,фамилия)]

## Source
0 | Smeta.RU (495) 974-1589 |  | _PS_ |  | 0 | 0 | 0 | Smeta.RU |  | 1 | 48718 | 56512314
1 | 253 | 0 | 221 | 0 | Новый объект | Шаболовка 32 |  | 0 | [5 empty] | 0 | 0 | 0 | 166 |  |  |  | 0 | [37 empty] | Сметные нормы списания | Коды ОКП для ТСН-2001 | 1 | 1 | 0 | 0 | 1 | 0 | 6 | 2 | 1 | 1 | 0 | 0 | 0 | 0 | 0 | ТСН 2001- Ремонт | Типовой расчет для ТСН-2001 (Ремонт) | ТСН-2001 | ТСН-2001 | ТСН-2001 | ТСН-2001 | Поправки для ТСН-2001 | 0 | 0 | 8 | [39 empty] | 0
15 | 1
52 | 253 | 1 | 12 | 0 | Новый объект | Шаболовка 32 | [7 empty] | 177237.03 | 64177.73 | 5252.4 | 1152.54 | 107806.9 | 0 | 505.6083 | 0 | 0 | 86804.27 | 47435.04 | 0 | 0 | 0 | 0 | 0 | 0 | 0 | 0 | 0 | 0 | 0 | 0 | 0 | 0 | 0 | 0 | 0 | 0 | 313389.56 | 21621.7 | 269309.43 | 22458.43 | 64177.73 | 64177.73 | 0 | 64177.73 | 0 | 0 | 0 | 0 | 0 | 0 | 0 | 0 | 0 | 0 | 0 | 0 | 0 | 0 | 0 | 0 | 0 | 0 | 0 | 0 | 0 | 0 | 0 | 0 | 0 | 0 | 0 | 0 | 0 | 0 | 0 | 0 | 0 | 0 | 0 | 0 | 0 | 0 | 0 | 0 | 0 | 0 | 0 | 0 | 0 | 0 | 0 | 0 | 0 | 0 | 0 | 0 | 0 | 0 | 0 | 0 | 0 | 0 | 0 | 0 | 0 | 0 | 0 | 0 | 0 | 0 | 0
3 | 1 |  | 195 |  | Новая локальная смета | Новая локальная смета |  | 0 |  | 0 | [10 empty] | 0 | [53 empty] | 0 | [7 empty] | 0 | 0
52 | 1 | 3 | 20 | 0 | Новая локальная смета | Новая локальная смета | [7 empty] | 177237.03 | 64177.73 | 5252.4 | 1152.54 | 107806.9 | 0 | 505.6083 | 0 | 0 | 86804.27 | 47435.04 | 0 | 0 | 0 | 0 | 0 | 0 | 0 | 0 | 0 | 0 | 0 | 0 | 0 | 0 | 0 | 0 | 0 | 0 | 313389.56 | 21621.7 | 269309.43 | 22458.43 | 64177.73 | 64177.73 | 0 | 64177.73 | 0 | 0 | 0 | 0 | 0 | 0 | 0 | 0 | 0 | 0 | 0 | 0 | 0 | 0 | 0 | 0 | 0 | 0 | 0 | 0 | 0 | 0 | 0 | 0 | 0 | 0 | 0 | 0 | 0 | 0 | 0 | 0 | 0 | 0 | 0 | 0 | 0 | 0 | 0 | 0 | 0 | 0 | 0 | 0 | 0 | 0 | 0 | 0 | 0 | 0 | 0 | 0 | 0 | 0 | 0 | 0 | 0 | 0 | 0 | 0 | 0 | 0 | 0 | 0 | 0 | 0 | 0
4 | 1 |  | 38 |  | Новый раздел | Демонтаж |  | 0 |  | 0 | [10 empty] | 0 | [53 empty] | 0 | [11 empty] | 0
52 | 1 | 4 | 24 | 0 | Новый раздел | Демонтаж | [7 empty] | 10393.49 | 0 | 1214.24 | 368.75 | 9179.25 | 0 | 45.291 | 0 | 0 | 7730.2 | 4038.87 | 0 | 0 | 10393.49 | 0 | 1214.24 | 368.75 | 9179.25 | 0 | 45.291 | 0 | 0 | 7730.2 | 4038.87 | 0 | 0 | 0 | 0 | 0 | 22774.69 | 5211.8 | 17562.89 | 0 | 0 | 0 | 0 | 0 | 0 | 0 | 0 | 0 | 0 | 22774.69 | 5211.8 | 17562.89 | 0 | 0 | 0 | 0 | 0 | 0 | 0 | 0 | 0 | 0 | 0 | 0 | 0 | 0 | 0 | 0 | 0 | 0 | 0 | 0 | 0 | 0 | 0 | 0 | 0 | 0 | 0 | 0 | 0 | 0 | 0 | 0 | 0 | 0 | 0 | 0 | 0 | 0 | 0 | 0 | 0 | 0 | 0 | 0 | 0 | 0 | 0 | 0 | 0 | 0 | 0 | 0 | 0 | 0 | 0 | 0 | 0 | 0 | 0
17 | 1 |  |  | 2 | 4.8-57-4 | ПРИБОРЫ ИЗМЕРЕНИЯ И ЗАЩИТЫ, БЛОК-КОНТАКТОР (Прим. вспомогательных электродов) | шт. | 6 | 0 |  |  |  |  | 701.37 | 0 | 181.52 | 78.78 | 519.85 | 0 | 2.4473 | 0 | 0 | 415.88 | 228.73 |  | 68732459 | 8.5021 | 0 | 3.3541 | 0.78012 | 5.148 | 0 | 0.40788 | 0 | 0 | 22.8 | 1.33 | 8.47 | 1.97 | 13 | 0 | 1.03 | 0 | 0 | 80 | 44 | 1 | 1 |  |  | 1 | 16.83 | 9.02 | 4.68 |  |  |  |  | 0 | 2 | ТСН-2001.4. База. Сб.8, т.57, поз.4 |  |  | 317 | 0 | 4.8-57-4 | 1 | 40 | 0 | 16.83 | 1 | 1 | 1 | 1 | 1 |  | 80 | 44 |  |  |  |  | 0 | 0 | [5 empty] | 0 |  | 0 | 701.37 | 0 | 30.2542 | 13.1294 | 86.6408 | 0 | 0.40788 | 0 | 0 | 415.88 | 228.734 |  |  |  | =0 | )*0,3)*1,1)*1,2 | )*0,3)*1,1)*1,2 | )*0,3)*1,1)*1,2 |  | )*0,3)*1,1)*1,2 | )*0,3)*1,1)*1,2 |  |  |  | 114 | 67 | 1.047 | 1 | 16987630 | шт. | шт. | 1 |  | 31720255 | 40 | Монтаж оборудования | 0 | 2 | 317 | ТСН-2001.4-8. 8-28...8-72 | ТСН-2001.4-8-2 | 0 | 22.8 | 1.33 | 8.47 | 1.97 | 13 | 1.03 | 0 | 0 | 0 | 0 | 0 | 80 | 44 | 0 | 132481731 | 2 | 1 | 3 | 0 | 130.77 | 0 | 1476.75 | 0 | 1476.75 | 0 | 0
17 | 1 | 4 | 4 | 3 | 3.24-33-2 | ПРИСОЕДИНЕНИЕ ДРЕНАЖНЫХ КАБЕЛЕЙ С РАЗБОРКОЙ И ВОССТАНОВЛЕНИЕМ ИЗОЛЯЦИИ (БЕЗ СТОИМОСТИ ПАТРОНОВ ТЕРМИТНЫХ) К ТРУБОПРОВОДУ(отсоединение кабеля электрохимзащиты) | присоединение | 2 | 0 |  |  |  |  | 2154.96 | 0 | 6.04 | 3.24 | 2148.92 | 0 | 11.132 | 0 | 0 | 2105.94 | 945.52 |  | 68732459 | 64.3227 | 0 | 0.4807 | 0.09614 | 63.842 | 0 | 5.566 | 0 | 0 | 190.09 | 62.97 | 0.95 | 0.19 | 126.17 | 0 | 11 | 0 | 0 | 98 | 44 | 1 | 1 |  |  | 1 | 16.83 | 6.28 | 11.3 |  |  |  |  | 0 | 1 | ТСН-2001.3. Доп.22. Сб.24, т.33, поз.2 |  |  | 142 | 0 | 3.24-33-2 | 1 | 30 | 0 | 16.83 | 1 | 1 | 1 | 1 | 1 |  | 98 | 44 |  |  |  |  | 0 | 0 | [5 empty] | 0 |  | 0 | 2154.96 | 0 | 3.0188 | 1.618 | 1074.4612 | 0 | 5.566 | 0 | 0 | 2105.9416 | 945.5248 |  |  |  | =0 | )*0,4)*1,1)*1,15 | )*0,4)*1,1)*1,15 | )*0,4)*1,1)*1,15 |  | )*0,4)*1,1)*1,15 | )*0,4)*1,1)*1,15 |  |  |  | 116 | 68 | 1.067 | 1.003 | 1013 | присоединение | присоединение | 1 |  | 31720080 | 30 | Строительные работы | 0 | 1 | 142 | ТСН-2001.3-24. 24-1...24-60 | ТСН-2001.3-24-1 | 0 | 190.09 | 62.97 | 0.95 | 0.19 | 126.17 | 11 | 0 | 0 | 0 | 0 | 0 | 98 | 44 | 0 | -1074700136 | 2 | 1 | 3 | 0 | 5.38 | 0 | 5211.8 | 5211.8 | 0 | 0 | 0
17 | 1 |  |  | 4 | 4.8-237-1 | КОРОБКА (ЯЩИК) С ЗАЖИМАМИ ДЛЯ КАБЕЛЕЙ И ПРОВОДОВ СЕЧЕНИЕМ ДО 6 ММ2, УСТАНАВЛИВАЕМАЯ НА КОНСТРУКЦИИ НА СТЕНЕ ИЛИ КОЛОННЕ, С КОЛИЧЕСТВОМ ЗАЖИМОВ ДО 10 (Стальные коробки) | шт. | 11 | 0 |  |  |  |  | 2972.22 | 0 | 260.43 | 44.72 | 2711.79 | 0 | 13.068 | 0 | 0 | 2169.43 | 1193.19 |  | 68732459 | 18.4061 | 0 | 3.758 | 0.24156 | 14.648 | 0 | 1.188 | 0 | 0 | 66.92 | 20.44 | 9.49 | 0.61 | 36.99 | 0 | 3 | 0 | 0 | 80 | 44 | 1 | 1 |  |  | 1 | 16.83 | 6.3 | 4.68 |  |  |  |  | 0 | 2 | ТСН-2001.4. База. Сб.8, т.237, поз.1 |  |  | 333 | 0 | 4.8-237-1 | 1 | 40 | 0 | 16.83 | 1 | 1 | 1 | 1 | 1 |  | 80 | 44 |  |  |  |  | 0 | 0 | [5 empty] | 0 |  | 0 | 2972.22 | 0 | 23.6757 | 4.0655 | 246.5265 | 0 | 1.188 | 0 | 0 | 2169.432 | 1193.1876 |  |  |  | =0 | )*0,3)*1,1)*1,2 | )*0,3)*1,1)*1,2 | )*0,3)*1,1)*1,2 |  | )*0,3)*1,1)*1,2 | )*0,3)*1,1)*1,2 |  |  |  | 114 | 67 | 1.047 | 1 | 16987630 | шт. | шт. | 1 |  | 31720271 | 40 | Монтаж оборудования | 0 | 2 | 333 | ТСН-2001.4-8. 8-188...8-272 | ТСН-2001.4-8-18 | 0 | 66.92 | 20.44 | 9.49 | 0.61 | 36.99 | 3 | 0 | 0 | 0 | 0 | 0 | 80 | 44 | 0 | -422028548 | 2 | 1 | 3 | 0 | 74.24 | 0 | 6409.08 | 0 | 6409.08 | 0 | 0
17 | 1 |  |  | 5 | 4.8-170-2 | ТРУБЫ СТАЛЬНЫЕ ПО УСТАНОВЛЕННЫМ КОНСТРУКЦИЯМ, ТРУБЫ ПО СТЕНАМ С КРЕПЛЕНИЕМ СКОБАМИ, ДИАМЕТР: ДО 40 ММ2 | 100 м | 0.5 | 0 |  |  |  |  | 1951.59 | 0 | 468.33 | 115.17 | 1483.26 | 0 | 7.1478 | 0 | 0 | 1186.61 | 652.63 |  | 68732459 | 339.7284 | 0 | 163.4648 | 13.6858 | 176.2636 | 0 | 14.2956 | 0 | 0 | 1002.1 | 144.2 | 412.79 | 34.56 | 445.11 | 0 | 36.1 | 0 | 0 | 80 | 44 | 1 | 1 |  |  | 1 | 16.83 | 5.73 | 4.68 |  |  |  |  | 0 | 2 | ТСН-2001.4. База. Сб.8, т.170, поз.2 |  |  | 331 | 0 | 4.8-170-2 | 1 | 40 | 0 | 16.83 | 1 | 1 | 1 | 1 | 1 |  | 80 | 44 |  |  |  |  | 0 | 0 | [5 empty] | 0 |  | 0 | 1951.59 | 0 | 936.6535 | 230.3313 | 2966.5157 | 0 | 14.2956 | 0 | 0 | 1186.608 | 652.6344 |  |  |  | =0 | )*0,3)*1,1)*1,2 | )*0,3)*1,1)*1,2 | )*0,3)*1,1)*1,2 |  | )*0,3)*1,1)*1,2 | )*0,3)*1,1)*1,2 |  |  |  | 114 | 67 | 1.047 | 1 | 1003 | 100 м | 100 м | 100 |  | 31720269 | 40 | Монтаж оборудования | 0 | 2 | 331 | ТСН-2001.4-8. 8-155...8-184 | ТСН-2001.4-8-16 | 0 | 1002.1 | 144.2 | 412.79 | 34.56 | 445.11 | 36.1 | 0 | 0 | 0 | 0 | 0 | 80 | 44 | 0 | -51272306 | 2 | 1 | 3 | 0 | 191.18 | 0 | 3982.01 | 0 | 3982.01 | 0 | 0
17 | 1 |  |  | 6 | 4.8-80-1 | КАБЕЛИ ДО 35 КВ В ПРОЛОЖЕННЫХ ТРУБАХ, БЛОКАХ И КОРОБАХ, КАБЕЛЬ, МАССА 1 М: ДО 1 КГ (Прим кабели дренажные) | 100 м | 1.52 | 0 |  |  |  |  | 1504.41 | 0 | 167.92 | 72.03 | 1336.49 | 0 | 6.4405 | 0 | 0 | 1069.19 | 588.06 |  | 68732459 | 64.7698 | 0 | 12.5255 | 2.8156 | 52.2443 | 0 | 4.2372 | 0 | 0 | 198.7 | 35.14 | 31.63 | 7.11 | 131.93 | 0 | 10.7 | 0 | 0 | 80 | 44 | 1 | 1 |  |  | 1 | 16.83 | 8.82 | 4.68 |  |  |  |  | 0 | 2 | ТСН-2001.4. База. Сб.8, т.80, поз.1 |  |  | 318 | 0 | 4.8-80-1 | 1 | 40 | 0 | 16.83 | 1 | 1 | 1 | 1 | 1 |  | 80 | 44 |  |  |  |  | 0 | 0 | [5 empty] | 0 |  | 0 | 1504.41 | 0 | 110.4747 | 47.3859 | 879.2712 | 0 | 4.2372 | 0 | 0 | 1069.192 | 588.0556 |  |  |  | =0 | )*0,3)*1,1)*1,2 | )*0,3)*1,1)*1,2 | )*0,3)*1,1)*1,2 |  | )*0,3)*1,1)*1,2 | )*0,3)*1,1)*1,2 |  |  |  | 114 | 67 | 1.067 | 1.081 | 1003 | 100 м | 100 м | 100 |  | 31720256 | 40 | Монтаж оборудования | 0 | 2 | 318 | ТСН-2001.4-8. 8-73...8-80 | ТСН-2001.4-8-3 | 0 | 198.7 | 35.14 | 31.63 | 7.11 | 131.93 | 10.7 | 0 | 0 | 0 | 0 | 0 | 80 | 44 | 0 | 218316803 | 2 | 1 | 3 | 0 | 119.57 | 0 | 3281.23 | 0 | 3281.23 | 0 | 0
17 | 1 | 5 | 5 | 11 | 4.10-78-4 | ШКАФ ИЛИ ПАНЕЛЬ КОММУТАЦИИ СВЯЗИ И СИГНАЛИЗАЦИИ НА СТЕНЕ ИЛИ В НИШЕ, КОЛИЧЕСТВО ПАР: 300 | шт. | 0 | 0 |  |  |  |  | 0 | 0 | 0 | 0 | 0 | 0 | 0 | 0 | 0 | 0 | 0 |  | 68732459 | 147.654 | 0 | 0 | 0 | 147.654 | 0 | 11.7 | 0 | 0 | 675.58 | 183.4 | 0 | 0 | 492.18 | 0 | 39 | 0 | 0 | 80 | 44 | 1 | 1 |  |  | 1 | 16.83 | 1 | 4.68 |  |  |  |  | 0 | 2 | ТСН-2001.4. База. Сб.10, т.78, поз.4 |  |  | 336 | 0 | 4.10-78-4 | 1 | 40 | 0 | 16.83 | 1 | 1 | 1 | 1 | 1 |  | 80 | 44 |  |  |  |  | 0 | 0 | [5 empty] | 0 |  | 0 | 0 | 0 | 0 | 0 | 2485.0168 | 0 | 11.7 | 0 | 0 | 0 | 0 |  |  |  | =0 | )*0,3 | )*0,3 | )*0,3 |  | )*0,3 | )*0,3 |  |  |  | 114 | 67 | 1.047 | 1 | 16987630 | шт. | шт. | 1 |  | 31720274 | 40 | Монтаж оборудования | 0 | 2 | 336 | ТСН-2001.4-10. 10-1...10-91 | ТСН-2001.4-10-1 | 0 | 675.58 | 183.4 | 0 | 0 | 492.18 | 39 | 0 | 0 | 0 | 0 | 0 | 80 | 44 | 0 | -887504366 | 2 | 1 | 3 | 0 | 0 | 0 | 0 | 0 | 0 | 0 | 0
17 | 1 |  |  | 13 | 4.11-27-3 | ПРИБОРЫ И СРЕДСТВА АВТОМАТИЗАЦИИ, МОНТИРУЕМЫЕ НА ТЕХНОЛОГИЧЕСКОМ ТРУБОПРОВОДЕ НАРУЖНЫЙ ДИАМЕТР ТРУБОПРОВОДА: ДО 50 ММ(Прим. датчик УАВ СКЗ) | шт. | 4 | 0 |  |  |  |  | 1060.64 | 0 | 115.85 | 51.45 | 944.79 | 0 | 4.8946 | 0 | 0 | 755.83 | 415.71 |  | 68732459 | 17.2775 | 0 | 3.2432 | 0.76428 | 14.0342 | 0 | 1.2236 | 0 | 0 | 46.71 | 3.08 | 8.19 | 1.93 | 35.44 | 0 | 3.09 | 0 | 0 | 80 | 44 | 1 | 1 |  |  | 1 | 16.83 | 8.93 | 4.68 |  |  |  |  | 0 | 2 | ТСН-2001.4. База. Сб.11, т.27, поз.3 |  |  | 355 | 0 | 4.11-27-3 | 1 | 40 | 0 | 16.83 | 1 | 1 | 1 | 1 | 1 |  | 80 | 44 |  |  |  |  | 0 | 0 | [5 empty] | 0 |  | 0 | 1060.64 | 0 | 28.9621 | 12.8628 | 236.1963 | 0 | 1.2236 | 0 | 0 | 755.832 | 415.7076 |  |  |  | =0 | )*0,3)*1,1)*1,2 | )*0,3)*1,1)*1,2 | )*0,3)*1,1)*1,2 |  | )*0,3)*1,1)*1,2 | )*0,3)*1,1)*1,2 |  |  |  | 114 | 67 | 1.047 | 1 | 16987630 | шт. | шт. | 1 |  | 31720293 | 40 | Монтаж оборудования | 0 | 2 | 355 | ТСН-2001.4-11. 11-1...11-30 | ТСН-2001.4-11-1 | 0 | 46.71 | 3.08 | 8.19 | 1.93 | 35.44 | 3.09 | 0 | 0 | 0 | 0 | 0 | 80 | 44 | 0 | 582182487 | 2 | 1 | 3 | 0 | 85.41 | 0 | 2317.59 | 0 | 2317.59 | 0 | 0
17 | 1 |  |  | 14 | 4.10-176-1 | БЛОК КОНТРОЛЯ ДАТЧИКОВ (КОНТРОЛЛЕР) | 10 шт. | 0 | 0 |  |  |  |  | 0 | 0 | 0 | 0 | 0 | 0 | 0 | 0 | 0 | 0 | 0 |  | 68732459 | 207.7196 | 0 | 0.4884 | 0.088 | 207.2312 | 0 | 13.1824 | 0 | 0 | 473.32 | 1.23 | 1.11 | 0.2 | 470.98 | 0 | 29.96 | 0 | 0 | 80 | 44 | 1 | 1 |  |  | 1 | 16.83 | 8.22 | 4.86 |  |  |  |  | 0 | 2 | ТСН-2001.4. Доп.31. Сб.10, т.176, поз.1 |  |  | 1738 | 0 | 4.10-176-1 | 1 | 40 | 0 | 16.83 | 1 | 1 | 1 | 1 | 1 |  | 80 | 44 |  |  |  |  | 0 | 0 | [5 empty] | 0 |  | 0 | 0 | 0 | 4.0146 | 1.481 | 3487.7011 | 0 | 13.1824 | 0 | 0 | 0 | 0 |  |  |  | =0 | )*0,4*1,1 | )*0,4*1,1 | )*0,4*1,1 |  | )*0,4*1,1 | )*0,4*1,1 |  |  |  | 114 | 67 | 1.047 | 1 | 16987630 | 10 шт. | 10 шт. | 10 |  | 31721676 | 40 | Монтаж оборудования | 0 | 2 | 1738 | ТСН-2001.4-10. 10-175…10-177 (доп. 31) | ТСН-2001.4-10-22 | 0 | 473.32 | 1.23 | 1.11 | 0.2 | 470.98 | 29.96 | 0 | 0 | 0 | 0 | 0 | 80 | 44 | 0 | -411665346 | 2 | 1 | 3 | 0 | 0 | 0 | 0 | 0 | 0 | 0 | 0
17 | 1 |  |  | 15 | 4.8-64-3 | КОНСТРУКЦИИ МЕТАЛЛИЧЕСКИЕ ПОД ОБОРУДОВАНИЕ, КОНСТРУКЦИЯ МЕТАЛЛИЧЕСКАЯ | т | 0.01 | 0 |  |  |  |  | 48.3 | 0 | 14.15 | 3.36 | 34.15 | 0 | 0.1608 | 0 | 0 | 27.32 | 15.03 |  | 68732459 | 413.736 | 0 | 210.807 | 19.944 | 202.929 | 0 | 16.08 | 0 | 0 | 6832.12 | 5453 | 702.69 | 66.48 | 676.43 | 0 | 53.6 | 0 | 0 | 80 | 44 | 1 | 1 |  |  | 1 | 16.83 | 6.71 | 4.68 |  |  |  |  | 0 | 2 | ТСН-2001.4. База. Сб.8, т.64, поз.3 |  |  | 317 | 0 | 4.8-64-3 | 1 | 40 | 0 | 16.83 | 1 | 1 | 1 | 1 | 1 |  | 80 | 44 |  |  |  |  | 0 | 0 | [5 empty] | 0 |  | 0 | 48.3 | 0 | 1414.515 | 335.6575 | 3415.2951 | 0 | 16.08 | 0 | 0 | 27.32 | 15.026 |  |  |  | =0 | )*0,3 | )*0,3 | )*0,3 |  | )*0,3 | )*0,3 |  |  |  | 114 | 67 | 1.047 | 1 | 1009 | т | т | 1000 |  | 31720255 | 40 | Монтаж оборудования | 0 | 2 | 317 | ТСН-2001.4-8. 8-28...8-72 | ТСН-2001.4-8-2 | 0 | 6832.12 | 5453 | 702.69 | 66.48 | 676.43 | 53.6 | 0 | 0 | 0 | 0 | 0 | 80 | 44 | 0 | -2105285767 | 2 | 1 | 3 | 0 | 5.58 | 0 | 96.23 | 0 | 96.23 | 0 | 0
51 | 1 | 4 | 24 |  | Новый раздел | Демонтаж | [7 empty] | 10393.49 | 0 | 1214.24 | 368.75 | 9179.25 | 0 | 45.291 | 0 | 0 | 7730.2 | 4038.87 |  |  | 10393.49 | 0 | 1214.24 | 368.75 | 9179.25 | 0 | 45.291 | 0 | 0 | 7730.2 | 4038.87 |  |  | 0 | 0 | 0 | 22774.69 | 5211.8 | 17562.89 | 0 | 0 | 0 | 0 | 0 | 0 |  | 0 | 0 | 0 | 22774.69 | 5211.8 | 17562.89 | 0 | 0 | 0 | 0 | 0 | 0 | [52 empty] | 0
50 | 0 | 0 | 1 | 201 | 10393.49 | ПЗ | Прямые затраты |  |  | 201 | 1 | 3 |  | 2
50 | 0 | 0 | 1 | 202 | 0 | СтМатОб | Стоимость материальных ресурсов (всего) |  |  | 202 | 2 | 3 |  | 2
50 | 0 | 0 | 1 | 222 | 0 | СтМатОбЗак | Стоимость материалов и оборудования заказчика |  |  | 222 | 3 | 3 |  | 2
50 | 0 | 0 | 1 | 225 | 0 | СтМатОбПод | Стоимость материалов и оборудования подрядчика |  |  | 225 | 4 | 3 |  | 2
50 | 0 | 0 | 1 | 226 | 0 | СтМат | Стоимость материалов (всего) |  |  | 226 | 5 | 3 |  | 2
50 | 0 | 0 | 1 | 227 | 0 | СтМатЗак | Стоимость материалов заказчика |  |  | 227 | 6 | 3 |  | 2
50 | 0 | 0 | 1 | 228 | 0 | СтМатПод | Стоимость материалов подрядчика |  |  | 228 | 7 | 3 |  | 2
50 | 0 | 0 | 1 | 216 | 0 | Оборуд | Стоимость оборудования (всего) |  |  | 216 | 8 | 3 |  | 2
50 | 0 | 0 | 1 | 223 | 0 | ОборудЗак | Стоимость оборудования заказчика |  |  | 223 | 9 | 3 |  | 2
50 | 0 | 0 | 1 | 229 | 0 | ОборудПод | Стоимость оборудования подрядчика |  |  | 229 | 10 | 3 |  | 2
50 | 0 | 0 | 1 | 203 | 1214.24 | ЭММ | Эксплуатация машин |  |  | 203 | 11 | 3 |  | 2
50 | 0 | 0 | 1 | 204 | 368.75 | ЗПМ | ЗП машинистов |  |  | 204 | 12 | 3 |  | 2
50 | 0 | 0 | 1 | 205 | 9179.25 | ОЗП | Основная ЗП рабочих |  |  | 205 | 13 | 3 |  | 2
50 | 0 | 0 | 1 | 214 | 5211.8 | Строит | Строительные работы с НР и СП |  |  | 214 | 14 | 3 |  | 2
50 | 0 | 0 | 1 | 215 | 17562.89 | Монтаж | Монтажные работы с НР и СП |  |  | 215 | 15 | 3 |  | 2
50 | 0 | 0 | 1 | 217 | 0 | Прочие | Прочие работы с НР и СП |  |  | 217 | 16 | 3 |  | 2
50 | 0 | 0 | 1 | 206 | 0 | ВозврМат | Возврат материалов |  |  | 206 | 17 | 3 |  | 2
50 | 0 | 0 | 1 | 207 | 45.291 | ТрудСтр | Трудозатраты строителей |  |  | 207 | 18 | 3 |  | -1
50 | 0 | 0 | 1 | 208 | 0 | ТрудМаш | Трудозатраты машинистов |  |  | 208 | 19 | 3 |  | -1
50 | 0 | 0 | 1 | 209 | 0 | ТранспМат | Транспорт материалов |  |  | 209 | 20 | 3 |  | 2
50 | 0 | 0 | 1 | 210 | 7730.2 | НР | Накладные расходы |  |  | 210 | 21 | 3 |  | 2
50 | 0 | 0 | 1 | 211 | 4038.87 | СмПриб | Сметная прибыль |  |  | 211 | 22 | 3 |  | 2
50 | 0 | 0 | 1 | 224 | 22774.69 | Всего | Всего с НР и СП |  |  | 224 | 23 | 3 |  | 2
4 | 1 |  | 83 |  | Новый раздел | Строительно-монтажные работы |  | 0 |  | -1 | [10 empty] | 0 | [53 empty] | 0 | [11 empty] | 0
52 | 1 | 4 | 64 | 0 | Новый раздел | Строительно-монтажные работы | [7 empty] | 7620.14 | 1423.12 | 18.87 | 10.11 | 6178.15 | 0 | 32.0045 | 0 | 0 | 6054.59 | 2718.39 | 0 | 0 | 7620.14 | 1423.12 | 18.87 | 10.11 | 6178.15 | 0 | 32.0045 | 0 | 0 | 6054.59 | 2718.39 | 0 | 0 | 0 | 0 | 0 | 16409.9 | 16409.9 | 0 | 0 | 1423.12 | 1423.12 | 0 | 1423.12 | 0 | 0 | 0 | 0 | 0 | 16409.9 | 16409.9 | 0 | 0 | 1423.12 | 1423.12 | 0 | 1423.12 | 0 | 0 | 0 | 0 | 0 | 0 | 0 | 0 | 0 | 0 | 0 | 0 | 0 | 0 | 0 | 0 | 0 | 0 | 0 | 0 | 0 | 0 | 0 | 0 | 0 | 0 | 0 | 0 | 0 | 0 | 0 | 0 | 0 | 0 | 0 | 0 | 0 | 0 | 0 | 0 | 0 | 0 | 0 | 0 | 0 | 0 | 0 | 0 | 0 | 0 | 0 | 0 | 0 | 0
17 | 1 | 9 | 9 | 1 | 3.24-33-2 | ПРИСОЕДИНЕНИЕ ДРЕНАЖНЫХ КАБЕЛЕЙ С РАЗБОРКОЙ И ВОССТАНОВЛЕНИЕМ ИЗОЛЯЦИИ (БЕЗ СТОИМОСТИ ПАТРОНОВ ТЕРМИТНЫХ) К ТРУБОПРОВОДУ | присоединение | 2 | 0 |  |  |  |  | 7620.14 | 1423.12 | 18.87 | 10.11 | 6178.15 | 0 | 32.0045 | 0 | 0 | 6054.59 | 2718.39 |  | 68732459 | 248.018 | 62.97 | 1.5022 | 0.30044 | 183.5458 | 0 | 16.0023 | 0 | 0 | 190.09 | 62.97 | 0.95 | 0.19 | 126.17 | 0 | 11 | 0 | 0 | 98 | 44 | 1 | 1 |  |  | 1 | 16.83 | 6.28 | 11.3 |  |  |  |  | 0 | 1 | ТСН-2001.3. Доп.22. Сб.24, т.33, поз.2 |  |  | 142 | 0 | 3.24-33-2 | 1 | 30 | 0 | 16.83 | 1 | 1 | 1 | 1 | 1 |  | 98 | 44 |  |  |  |  | 0 | 0 | [5 empty] | 0 |  | 0 | 7620.14 | 711.561 | 9.4337 | 5.0564 | 3089.0759 | 0 | 16.0023 | 0 | 0 | 6054.587 | 2718.386 |  |  |  |  | *1,25)*1,1)*1,15 | *1,25)*1,1)*1,15 | *1,15))*1,1)*1,15 |  | *1,15))*1,1)*1,15 | *1,25)*1,1)*1,15 |  |  |  | 116 | 68 | 1.067 | 1.003 | 1013 | присоединение | присоединение | 1 |  | 31720080 | 30 | Строительные работы | 0 | 1 | 142 | ТСН-2001.3-24. 24-1...24-60 | ТСН-2001.3-24-1 | 0 | 190.09 | 62.97 | 0.95 | 0.19 | 126.17 | 11 | 0 | 0 | 0 | 0 | 0 | 98 | 44 | 0 | -455993842 | 2 | 1 | 3 | 0 | 16.78 | 0 | 16409.9 | 16409.9 | 0 | 0 | 0
17 | 1 | 27 | 22 | 2 | 3.9-64-1 | ИЗГОТОВЛЕНИЕ МЕЛКИХ ИНДИВИДУАЛЬНЫХ ЛИСТОВЫХ КОНСТРУКЦИЙ МАССОЙ ДО 0,5 Т (БАЧКИ, ТЕЧКИ, ВОРОНКИ, ЖЕЛОБА, ЛОТКИ И ПР.) | т | 0 | 0 |  |  |  |  | 0 | 0 | 0 | 0 | 0 | 0 | 0 | 0 | 0 | 0 | 0 |  | 68732459 | 3209.05 | 315 | 768.85 | 115.98 | 2125.2 | 0 | 161 | 0 | 0 | 3209.05 | 315 | 768.85 | 115.98 | 2125.2 | 0 | 161 | 0 | 0 | 71 | 44 | 1 | 1 |  |  | 1 | 16.83 | 7.19 | 11.91 |  |  |  |  | 0 | 1 | ТСН-2001.3. Доп.22. Сб.9, т.64, поз.1 |  |  | 80 | 0 | 3.9-64-1 | 1 | 30 | 0 | 16.83 | 1 | 1 | 1 | 1 | 1 |  | 71 | 44 |  |  |  |  | 0 | 0 | [5 empty] | 0 |  | 0 | 0 | 3751.65 | 5528.0315 | 1951.9434 | 35767.116 | 0 | 161 | 0 | 0 | 0 | 0 | [13 empty] | 85 | 70 | 1.087 | 1 | 1009 | т | т | 1000 |  | 31720018 | 30 | Строительные работы | 0 | 1 | 80 | ТСН-2001.3-9. 9-1...9-72 | ТСН-2001.3-9-1 | 0 | 3209.05 | 315 | 768.85 | 115.98 | 2125.2 | 161 | 0 | 0 | 0 | 0 | 0 | 71 | 44 | 0 | 739617973 | 2 | 1 | 3 | 0 | 0 | 0 | 0 | 0 | 0 | 0 | 0
18 | 1 | 26 |  | 2,1 | 1.1-1-987 | ПРОПАН-БУТАН ГАЗООБРАЗНЫЙ | м3 | 0 | 0.3 |  |  |  |  | 0 | 0 | 0 | 0 | 0 | 0 | 0 | 0 | 0 | 0 | 0 |  | 68732459 | 5.67 | 5.67 | 0 | 0 | 0 | 0 | 0 | 0 | 0 | 5.67 | 5.67 | 0 | 0 | 0 | 0 | 0 | 0 | 0 | 0 | 0 | 1 | 1 |  |  | 1 | 1 | 1 | 4.9 |  |  |  |  | 3 | 1 | ТСН-2001.1. База. Р.1, о.1, поз.987 |  |  | 80 | 0 | 1.1-1-987 | 1 | 30 | 0 | 1 | 1 | 1 | 1 | 1 | 1 |  | 0 | 0 |  |  |  |  | 0 | 0 | [5 empty] | 0 |  | 0 | 0 | 27.783 | 0 | 0 | 0 | 0 | 0 | 0 | 0 | 0 | 0 | [13 empty] | 85 | 70 | 1.087 | 1 | 1007 | м3 | м3 | 1 |  | 31720018 | 30 | Строительные работы | 0 | 1 | 80 | ТСН-2001.3-9. 9-1...9-72 | ТСН-2001.3-9-1 | 0 | 5.67 | 5.67 | 0 | 0 | 0 | 0 | 0 |  | 0 | 0 | 0 | 0 | 0 | 0 | -2082799898 | 2 | 1 | 3 | 0 | 0 | 0 | 0 | 0 | 0 | 0 | 0
18 | 1 | 19 |  | 2,3 | 1.1-1-1080 | СТАЛЬ КРУГЛАЯ И КВАДРАТНАЯ ОБЩЕГО НАЗНАЧЕНИЯ УГЛЕРОДИСТАЯ КИПЯЩАЯ, МАРКА СТ0, РАЗМЕР 5-12 ММ | т | 0 | 0.26 |  |  |  |  | 0 | 0 | 0 | 0 | 0 | 0 | 0 | 0 | 0 | 0 | 0 |  | 68732459 | 6446.56 | 6446.56 | 0 | 0 | 0 | 0 | 0 | 0 | 0 | 6446.56 | 6446.56 | 0 | 0 | 0 | 0 | 0 | 0 | 0 | 0 | 0 | 1 | 1 |  |  | 1 | 1 | 1 | 3.92 |  |  |  |  | 3 | 1 | ТСН-2001.1. База. Р.1, о.1, поз.1080 |  |  | 80 | 0 | 1.1-1-1080 | 1 | 30 | 0 | 1 | 1 | 1 | 1 | 1 | 1 |  | 0 | 0 |  |  |  |  | 0 | 0 | [5 empty] | 0 |  | 0 | 0 | 25270.5152 | 0 | 0 | 0 | 0 | 0 | 0 | 0 | 0 | 0 | [13 empty] | 85 | 70 | 1.087 | 1 | 1009 | т | т | 1000 |  | 31720018 | 30 | Строительные работы | 0 | 1 | 80 | ТСН-2001.3-9. 9-1...9-72 | ТСН-2001.3-9-1 | 0 | 6446.56 | 6446.56 | 0 | 0 | 0 | 0 | 0 |  | 0 | 0 | 0 | 0 | 0 | 0 | -68071765 | 2 | 1 | 3 | 0 | 0 | 0 | 0 | 0 | 0 | 0 | 0
18 | 1 | 20 |  | 2,4 | 1.1-1-1090 | СТАЛЬ ПОЛОСОВАЯ, МАРКА СТ0, УГЛЕРОДИСТАЯ КИПЯЩАЯ | т | 0 | 0.2 |  |  |  |  | 0 | 0 | 0 | 0 | 0 | 0 | 0 | 0 | 0 | 0 | 0 |  | 68732459 | 6500.22 | 6500.22 | 0 | 0 | 0 | 0 | 0 | 0 | 0 | 6500.22 | 6500.22 | 0 | 0 | 0 | 0 | 0 | 0 | 0 | 0 | 0 | 1 | 1 |  |  | 1 | 1 | 1 | 4.4 |  |  |  |  | 3 | 1 | ТСН-2001.1. База. Р.1, о.1, поз.1090 |  |  | 80 | 0 | 1.1-1-1090 | 1 | 30 | 0 | 1 | 1 | 1 | 1 | 1 | 1 |  | 0 | 0 |  |  |  |  | 0 | 0 | [5 empty] | 0 |  | 0 | 0 | 28600.968 | 0 | 0 | 0 | 0 | 0 | 0 | 0 | 0 | 0 | [13 empty] | 85 | 70 | 1.087 | 1 | 1009 | т | т | 1000 |  | 31720018 | 30 | Строительные работы | 0 | 1 | 80 | ТСН-2001.3-9. 9-1...9-72 | ТСН-2001.3-9-1 | 0 | 6500.22 | 6500.22 | 0 | 0 | 0 | 0 | 0 |  | 0 | 0 | 0 | 0 | 0 | 0 | -857364310 | 2 | 1 | 3 | 0 | 0 | 0 | 0 | 0 | 0 | 0 | 0
18 | 1 | 22 |  | 2,5 | 1.1-1-1596 | СТАЛЬ ЛИСТОВАЯ ГОРЯЧЕКАТАНАЯ НЕРЖАВЕЮЩАЯ, ТОЛЩИНА ДО 4 ММ | т | 0 | 0.1 |  |  |  |  | 0 | 0 | 0 | 0 | 0 | 0 | 0 | 0 | 0 | 0 | 0 |  | 68732459 | 56708.54 | 56708.54 | 0 | 0 | 0 | 0 | 0 | 0 | 0 | 56708.54 | 56708.54 | 0 | 0 | 0 | 0 | 0 | 0 | 0 | 0 | 0 | 1 | 1 |  |  | 1 | 1 | 1 | 3.53 |  |  |  |  | 3 | 1 | ТСН-2001.1. База. Р.1, о.1, поз.1596 |  |  | 80 | 0 | 1.1-1-1596 | 1 | 30 | 0 | 1 | 1 | 1 | 1 | 1 | 1 |  | 0 | 0 |  |  |  |  | 0 | 0 | [5 empty] | 0 |  | 0 | 0 | 200181.1462 | 0 | 0 | 0 | 0 | 0 | 0 | 0 | 0 | 0 | [13 empty] | 85 | 70 | 1.087 | 1 | 1009 | т | т | 1000 |  | 31720018 | 30 | Строительные работы | 0 | 1 | 80 | ТСН-2001.3-9. 9-1...9-72 | ТСН-2001.3-9-1 | 0 | 56708.54 | 56708.54 | 0 | 0 | 0 | 0 | 0 |  | 0 | 0 | 0 | 0 | 0 | 0 | -1326134130 | 2 | 1 | 3 | 0 | 0 | 0 | 0 | 0 | 0 | 0 | 0
18 | 1 | 27 |  | 2,6 | 1.12-6-10 | ТРУБЫ СТАЛЬНЫЕ ЭЛЕКТРОСВАРНЫЕ ПРЯМОШОВНЫЕ, ГОСТ 10705-80, ГОСТ 10704-91, НАРУЖНЫЙ ДИАМЕТР 38 ММ, ТОЛЩИНА СТЕНКИ 2 ММ | м | 0 | 344 |  |  |  |  | 0 | 0 | 0 | 0 | 0 | 0 | 0 | 0 | 0 | 0 | 0 |  | 68732459 | 24.49 | 24.49 | 0 | 0 | 0 | 0 | 0 | 0 | 0 | 24.49 | 24.49 | 0 | 0 | 0 | 0 | 0 | 0 | 0 | 0 | 0 | 1 | 1 |  |  | 1 | 1 | 1 | 2.15 |  |  |  |  | 3 | 1 | ТСН-2001.1. База. Р.12, о.6, поз.10 |  |  | 80 | 0 | 1.12-6-10 | 1 | 30 | 0 | 1 | 1 | 1 | 1 | 1 | 1 |  | 0 | 0 |  |  |  |  | 0 | 0 | [5 empty] | 0 |  | 0 | 0 | 52.6535 | 0 | 0 | 0 | 0 | 0 | 0 | 0 | 0 | 0 | [13 empty] | 85 | 70 | 1.087 | 1 | 1003 | м | м | 1 |  | 31720018 | 30 | Строительные работы | 0 | 1 | 80 | ТСН-2001.3-9. 9-1...9-72 | ТСН-2001.3-9-1 | 0 | 24.49 | 24.49 | 0 | 0 | 0 | 0 | 0 |  | 0 | 0 | 0 | 0 | 0 | 0 | 2122544405 | 2 | 1 | 3 | 0 | 0 | 0 | 0 | 0 | 0 | 0 | 0
18 | 1 | 23 |  | 2,7 | 1.1-1-3007 | БОЛТЫ НЕРЖАВЕЮЩИЕ С ПОЛНОЙ РЕЗЬБОЙ ДЛЯ ОБОРУДОВАНИЯ ПРЕДПРИЯТИЙ ВОДОПРОВОДНО-КАНАЛИЗАЦИОННОГО ХОЗЯЙСТВА | кг | 0 | 0.11628 |  |  |  |  | 0 | 0 | 0 | 0 | 0 | 0 | 0 | 0 | 0 | 0 | 0 |  | 68732459 | 100.73 | 100.73 | 0 | 0 | 0 | 0 | 0 | 0 | 0 | 100.73 | 100.73 | 0 | 0 | 0 | 0 | 0 | 0 | 0 | 0 | 0 | 1 | 1 |  |  | 1 | 1 | 1 | 3.76 |  |  |  |  | 3 | 1 | ТСН-2001.1. Доп.14. Р.1, о.1, поз.3007 |  |  | 80 | 0 | 1.1-1-3007 | 1 | 30 | 0 | 1 | 1 | 1 | 1 | 1 | 1 |  | 0 | 0 |  |  |  |  | 0 | 0 | [5 empty] | 0 |  | 0 | 0 | 378.7448 | 0 | 0 | 0 | 0 | 0 | 0 | 0 | 0 | 0 | [13 empty] | 85 | 70 | 1.087 | 1 | 1009 | кг | кг | 1 |  | 31720018 | 30 | Строительные работы | 0 | 1 | 80 | ТСН-2001.3-9. 9-1...9-72 | ТСН-2001.3-9-1 | 0 | 100.73 | 100.73 | 0 | 0 | 0 | 0 | 0 |  | 0 | 0 | 0 | 0 | 0 | 0 | 472155152 | 2 | 1 | 3 | 0 | 0 | 0 | 0 | 0 | 0 | 0 | 0
18 | 1 | 24 |  | 2,8 | 1.1-1-3008 | ГАЙКИ НЕРЖАВЕЮЩИЕ ДЛЯ ОБОРУДОВАНИЯ ПРЕДПРИЯТИЙ ВОДОПРОВОДНО-КАНАЛИЗАЦИОННОГО ХОЗЯЙСТВА | кг | 0 | 0.17442 |  |  |  |  | 0 | 0 | 0 | 0 | 0 | 0 | 0 | 0 | 0 | 0 | 0 |  | 68732459 | 74.93 | 74.93 | 0 | 0 | 0 | 0 | 0 | 0 | 0 | 74.93 | 74.93 | 0 | 0 | 0 | 0 | 0 | 0 | 0 | 0 | 0 | 1 | 1 |  |  | 1 | 1 | 1 | 4.26 |  |  |  |  | 3 | 1 | ТСН-2001.1. Доп.14. Р.1, о.1, поз.3008 |  |  | 80 | 0 | 1.1-1-3008 | 1 | 30 | 0 | 1 | 1 | 1 | 1 | 1 | 1 |  | 0 | 0 |  |  |  |  | 0 | 0 | [5 empty] | 0 |  | 0 | 0 | 319.2018 | 0 | 0 | 0 | 0 | 0 | 0 | 0 | 0 | 0 | [13 empty] | 85 | 70 | 1.087 | 1 | 1009 | кг | кг | 1 |  | 31720018 | 30 | Строительные работы | 0 | 1 | 80 | ТСН-2001.3-9. 9-1...9-72 | ТСН-2001.3-9-1 | 0 | 74.93 | 74.93 | 0 | 0 | 0 | 0 | 0 |  | 0 | 0 | 0 | 0 | 0 | 0 | -1954326137 | 2 | 1 | 3 | 0 | 0 | 0 | 0 | 0 | 0 | 0 | 0
18 | 1 | 25 |  | 2,9 | 1.1-1-376 | КИСЛОРОД ТЕХНИЧЕСКИЙ ГАЗООБРАЗНЫЙ | м3 | 0 | 1.1 |  |  |  |  | 0 | 0 | 0 | 0 | 0 | 0 | 0 | 0 | 0 | 0 | 0 |  | 68732459 | 5.91 | 5.91 | 0 | 0 | 0 | 0 | 0 | 0 | 0 | 5.91 | 5.91 | 0 | 0 | 0 | 0 | 0 | 0 | 0 | 0 | 0 | 1 | 1 |  |  | 1 | 1 | 1 | 8.48 |  |  |  |  | 3 | 1 | ТСН-2001.1. База. Р.1, о.1, поз.376 |  |  | 80 | 0 | 1.1-1-376 | 1 | 30 | 0 | 1 | 1 | 1 | 1 | 1 | 1 |  | 0 | 0 |  |  |  |  | 0 | 0 | [5 empty] | 0 |  | 0 | 0 | 50.1168 | 0 | 0 | 0 | 0 | 0 | 0 | 0 | 0 | 0 | [13 empty] | 85 | 70 | 1.087 | 1 | 1007 | м3 | м3 | 1 |  | 31720018 | 30 | Строительные работы | 0 | 1 | 80 | ТСН-2001.3-9. 9-1...9-72 | ТСН-2001.3-9-1 | 0 | 5.91 | 5.91 | 0 | 0 | 0 | 0 | 0 |  | 0 | 0 | 0 | 0 | 0 | 0 | 516329150 | 2 | 1 | 3 | 0 | 0 | 0 | 0 | 0 | 0 | 0 | 0
17 | 1 |  |  | 4 | 4.8-64-3 | КОНСТРУКЦИИ МЕТАЛЛИЧЕСКИЕ ПОД ОБОРУДОВАНИЕ, КОНСТРУКЦИЯ МЕТАЛЛИЧЕСКАЯ (Монтаж рамы для датчиков УАВ) | т | 0 | 0 |  |  |  |  | 0 | 0 | 0 | 0 | 0 | 0 | 0 | 0 | 0 | 0 | 0 |  | 68732459 | 7109.257 | 5453 | 878.3625 | 83.1 | 777.8945 | 0 | 61.64 | 0 | 0 | 6832.12 | 5453 | 702.69 | 66.48 | 676.43 | 0 | 53.6 | 0 | 0 | 80 | 44 | 1 | 1 |  |  | 1 | 16.83 | 6.71 | 4.68 |  |  |  |  | 0 | 2 | ТСН-2001.4. База. Сб.8, т.64, поз.3 |  |  | 317 | 0 | 4.8-64-3 | 1 | 40 | 0 | 16.83 | 1 | 1 | 1 | 1 | 1 |  | 80 | 44 |  |  |  |  | 0 | 0 | [5 empty] | 0 |  | 0 | 0 | 25520.04 | 5893.8124 | 1398.573 | 13091.9644 | 0 | 61.64 | 0 | 0 | 0 | 0 |  |  |  |  | *1,25) | *1,25) | *1,15) |  | *1,15) | *1,25) |  |  |  | 114 | 67 | 1.047 | 1 | 1009 | т | т | 1000 |  | 31720255 | 40 | Монтаж оборудования | 0 | 2 | 317 | ТСН-2001.4-8. 8-28...8-72 | ТСН-2001.4-8-2 | 0 | 6832.12 | 5453 | 702.69 | 66.48 | 676.43 | 53.6 | 0 | 0 | 0 | 0 | 0 | 80 | 44 | 0 | -1390565023 | 2 | 1 | 3 | 0 | 0 | 0 | 0 | 0 | 0 | 0 | 0
17 | 1 |  |  | 5 | 4.11-27-3 | ПРИБОРЫ И СРЕДСТВА АВТОМАТИЗАЦИИ, МОНТИРУЕМЫЕ НА ТЕХНОЛОГИЧЕСКОМ ТРУБОПРОВОДЕ НАРУЖНЫЙ ДИАМЕТР ТРУБОПРОВОДА: ДО 50 ММ (Датчик УАВ СКЗ) | шт. | 0 | 0 |  |  |  |  | 0 | 0 | 0 | 0 | 0 | 0 | 0 | 0 | 0 | 0 | 0 |  | 68732459 | 70.3914 | 3.08 | 13.5135 | 3.1845 | 53.7979 | 0 | 4.6906 | 0 | 0 | 46.71 | 3.08 | 8.19 | 1.93 | 35.44 | 0 | 3.09 | 0 | 0 | 80 | 44 | 1 | 1 |  |  | 1 | 16.83 | 8.93 | 4.68 |  |  |  |  | 0 | 2 | ТСН-2001.4. База. Сб.11, т.27, поз.3 |  |  | 355 | 0 | 4.11-27-3 | 1 | 40 | 0 | 16.83 | 1 | 1 | 1 | 1 | 1 |  | 80 | 44 |  |  |  |  | 0 | 0 | [5 empty] | 0 |  | 0 | 0 | 14.4144 | 120.6756 | 53.5951 | 905.419 | 0 | 4.6906 | 0 | 0 | 0 | 0 |  |  |  |  | *1,25)*1,1)*1,2 | *1,25)*1,1)*1,2 | *1,15)*1,1)*1,2 |  | *1,15)*1,1)*1,2 | *1,25)*1,1)*1,2 |  |  |  | 114 | 67 | 1.047 | 1 | 16987630 | шт. | шт. | 1 |  | 31720293 | 40 | Монтаж оборудования | 0 | 2 | 355 | ТСН-2001.4-11. 11-1...11-30 | ТСН-2001.4-11-1 | 0 | 46.71 | 3.08 | 8.19 | 1.93 | 35.44 | 3.09 | 0 | 0 | 0 | 0 | 0 | 80 | 44 | 0 | -1257302692 | 2 | 1 | 3 | 0 | 0 | 0 | 0 | 0 | 0 | 0 | 0
17 | 1 | 28 |  | 6 | 4.8-57-4 | ПРИБОРЫ ИЗМЕРЕНИЯ И ЗАЩИТЫ, БЛОК-КОНТАКТОР (прим.вспомог.электро.) | шт. | 0 | 0 |  |  |  |  | 0 | 0 | 0 | 0 | 0 | 0 | 0 | 0 | 0 | 0 | 0 |  | 68732459 | 35.0395 | 1.33 | 13.9755 | 3.2505 | 19.734 | 0 | 1.5635 | 0 | 0 | 22.8 | 1.33 | 8.47 | 1.97 | 13 | 0 | 1.03 | 0 | 0 | 80 | 44 | 1 | 1 |  |  | 1 | 16.83 | 9.02 | 4.68 |  |  |  |  | 0 | 2 | ТСН-2001.4. База. Сб.8, т.57, поз.4 |  |  | 317 | 0 | 4.8-57-4 | 1 | 40 | 0 | 16.83 | 1 | 1 | 1 | 1 | 1 |  | 80 | 44 |  |  |  |  | 0 | 0 | [5 empty] | 0 |  | 0 | 0 | 6.2244 | 126.059 | 54.7059 | 332.1232 | 0 | 1.5635 | 0 | 0 | 0 | 0 |  |  |  |  | *1,25))*1,1)*1,2 | *1,25))*1,1)*1,2 | *1,15))*1,1)*1,2 |  | *1,15))*1,1)*1,2 | *1,25))*1,1)*1,2 |  |  |  | 114 | 67 | 1.047 | 1 | 16987630 | шт. | шт. | 1 |  | 31720255 | 40 | Монтаж оборудования | 0 | 2 | 317 | ТСН-2001.4-8. 8-28...8-72 | ТСН-2001.4-8-2 | 0 | 22.8 | 1.33 | 8.47 | 1.97 | 13 | 1.03 | 0 | 0 | 0 | 0 | 0 | 80 | 44 | 0 | -1029369105 | 2 | 1 | 3 | 0 | 0 | 0 | 0 | 0 | 0 | 0 | 0
18 | 1 | 28 |  | 6,1 | 1.14-2-21 | ПРИБОРЫ И УСТРОЙСТВА СИГНАЛЬНЫЕ, ТИП СИГНАЛ ВК, ПРИБОР ОХРАННОЙ СИГНАЛИЗАЦИИ(Прим.) | шт. | 0 | 1 |  |  |  |  | 0 | 0 | 0 | 0 | 0 | 0 | 0 | 0 | 0 | 0 | 0 |  | 68732459 | 454.07 | 454.07 | 0 | 0 | 0 | 0 | 0 | 0 | 0 | 454.07 | 454.07 | 0 | 0 | 0 | 0 | 0 | 0 | 0 | 0 | 0 | 1 | 1 |  |  | 1 | 1 | 1 | 2.64 |  |  |  |  | 3 | 2 | ТСН-2001.1. База. Р.14, о.2, поз.21 |  |  | 317 | 0 | 1.14-2-21 | 1 | 40 | 0 | 1 | 1 | 1 | 1 | 1 | 1 |  | 0 | 0 |  |  |  |  | 0 | 0 | [5 empty] | 0 |  | 0 | 0 | 1198.7448 | 0 | 0 | 0 | 0 | 0 | 0 | 0 | 0 | 0 | [13 empty] | 114 | 67 | 1.047 | 1 | 16987630 | шт. | шт. | 1 |  | 31720255 | 40 | Монтаж оборудования | 0 | 2 | 317 | ТСН-2001.4-8. 8-28...8-72 | ТСН-2001.4-8-2 | 0 | 454.07 | 454.07 | 0 | 0 | 0 | 0 | 0 |  | 0 | 0 | 0 | 0 | 0 | 0 | 1317489170 | 2 | 1 | 3 | 0 | 0 | 0 | 0 | 0 | 0 | 0 | 0
51 | 1 | 4 | 64 |  | Новый раздел | Строительно-монтажные работы | [7 empty] | 7620.14 | 1423.12 | 18.87 | 10.11 | 6178.15 | 0 | 32.0045 | 0 | 0 | 6054.59 | 2718.39 |  |  | 7620.14 | 1423.12 | 18.87 | 10.11 | 6178.15 | 0 | 32.0045 | 0 | 0 | 6054.59 | 2718.39 |  |  | 0 | 0 | 0 | 16409.9 | 16409.9 | 0 | 0 | 1423.12 | 1423.12 | 0 | 1423.12 | 0 |  | 0 | 0 | 0 | 16409.9 | 16409.9 | 0 | 0 | 1423.12 | 1423.12 | 0 | 1423.12 | 0 | [52 empty] | 0
50 | 0 | 0 | 1 | 201 | 7620.14 | ПЗ | Прямые затраты |  |  | 201 | 1 | 3 |  | 2
50 | 0 | 0 | 1 | 202 | 1423.12 | СтМатОб | Стоимость материальных ресурсов (всего) |  |  | 202 | 2 | 3 |  | 2
50 | 0 | 0 | 1 | 222 | 0 | СтМатОбЗак | Стоимость материалов и оборудования заказчика |  |  | 222 | 3 | 3 |  | 2
50 | 0 | 0 | 1 | 225 | 1423.12 | СтМатОбПод | Стоимость материалов и оборудования подрядчика |  |  | 225 | 4 | 3 |  | 2
50 | 0 | 0 | 1 | 226 | 1423.12 | СтМат | Стоимость материалов (всего) |  |  | 226 | 5 | 3 |  | 2
50 | 0 | 0 | 1 | 227 | 0 | СтМатЗак | Стоимость материалов заказчика |  |  | 227 | 6 | 3 |  | 2
50 | 0 | 0 | 1 | 228 | 1423.12 | СтМатПод | Стоимость материалов подрядчика |  |  | 228 | 7 | 3 |  | 2
50 | 0 | 0 | 1 | 216 | 0 | Оборуд | Стоимость оборудования (всего) |  |  | 216 | 8 | 3 |  | 2
50 | 0 | 0 | 1 | 223 | 0 | ОборудЗак | Стоимость оборудования заказчика |  |  | 223 | 9 | 3 |  | 2
50 | 0 | 0 | 1 | 229 | 0 | ОборудПод | Стоимость оборудования подрядчика |  |  | 229 | 10 | 3 |  | 2
50 | 0 | 0 | 1 | 203 | 18.87 | ЭММ | Эксплуатация машин |  |  | 203 | 11 | 3 |  | 2
50 | 0 | 0 | 1 | 204 | 10.11 | ЗПМ | ЗП машинистов |  |  | 204 | 12 | 3 |  | 2
50 | 0 | 0 | 1 | 205 | 6178.15 | ОЗП | Основная ЗП рабочих |  |  | 205 | 13 | 3 |  | 2
50 | 0 | 0 | 1 | 214 | 16409.9 | Строит | Строительные работы с НР и СП |  |  | 214 | 14 | 3 |  | 2
50 | 0 | 0 | 1 | 215 | 0 | Монтаж | Монтажные работы с НР и СП |  |  | 215 | 15 | 3 |  | 2
50 | 0 | 0 | 1 | 217 | 0 | Прочие | Прочие работы с НР и СП |  |  | 217 | 16 | 3 |  | 2
50 | 0 | 0 | 1 | 206 | 0 | ВозврМат | Возврат материалов |  |  | 206 | 17 | 3 |  | 2
50 | 0 | 0 | 1 | 207 | 32.0045 | ТрудСтр | Трудозатраты строителей |  |  | 207 | 18 | 3 |  | -1
50 | 0 | 0 | 1 | 208 | 0 | ТрудМаш | Трудозатраты машинистов |  |  | 208 | 19 | 3 |  | -1
50 | 0 | 0 | 1 | 209 | 0 | ТранспМат | Транспорт материалов |  |  | 209 | 20 | 3 |  | 2
50 | 0 | 0 | 1 | 210 | 6054.59 | НР | Накладные расходы |  |  | 210 | 21 | 3 |  | 2
50 | 0 | 0 | 1 | 211 | 2718.39 | СмПриб | Сметная прибыль |  |  | 211 | 22 | 3 |  | 2
50 | 0 | 0 | 1 | 224 | 16409.9 | Всего | Всего с НР и СП |  |  | 224 | 23 | 3 |  | 2
4 | 1 |  | 133 |  | Новый раздел | Кабельные прокладки |  | 0 |  | 0 | [10 empty] | 0 | [53 empty] | 0 | [11 empty] | 0
52 | 1 | 4 | 109 | 0 | Новый раздел | Кабельные прокладки | [7 empty] | 148777.62 | 62754.61 | 4019.29 | 773.68 | 82003.72 | 0 | 392.3928 | 0 | 0 | 65602.98 | 36081.63 | 0 | 0 | 148777.62 | 62754.61 | 4019.29 | 773.68 | 82003.72 | 0 | 392.3928 | 0 | 0 | 65602.98 | 36081.63 | 0 | 0 | 0 | 0 | 0 | 251746.54 | 0 | 251746.54 | 0 | 62754.61 | 62754.61 | 0 | 62754.61 | 0 | 0 | 0 | 0 | 0 | 251746.54 | 0 | 251746.54 | 0 | 62754.61 | 62754.61 | 0 | 62754.61 | 0 | 0 | 0 | 0 | 0 | 0 | 0 | 0 | 0 | 0 | 0 | 0 | 0 | 0 | 0 | 0 | 0 | 0 | 0 | 0 | 0 | 0 | 0 | 0 | 0 | 0 | 0 | 0 | 0 | 0 | 0 | 0 | 0 | 0 | 0 | 0 | 0 | 0 | 0 | 0 | 0 | 0 | 0 | 0 | 0 | 0 | 0 | 0 | 0 | 0 | 0 | 0 | 0 | 0
17 | 1 | 30 |  | 2 | 4.8-172-1 | ТРУБЫ ВИНИПЛАСТОВЫЕ ПО УСТАНОВЛЕННЫМ КОНСТРУКЦИЯМ, ПО СТЕНАМ И КОЛОННАМ С КРЕПЛЕНИЕМ СКОБАМИ, ВНУТРЕННИЙ ДИАМЕТР, ММ, ДО: 25 | 100 м | 1.25 | 0 |  |  |  |  | 10328.27 | 696.15 | 1481.37 | 298.18 | 8150.75 | 0 | 39.2782 | 0 | 0 | 6520.6 | 3586.33 |  | 68732459 | 698.2021 | 119 | 191.763 | 14.1735 | 387.4391 | 0 | 31.4226 | 0 | 0 | 490.45 | 119 | 116.22 | 8.59 | 255.23 | 0 | 20.7 | 0 | 0 | 80 | 44 | 1 | 1 |  |  | 1 | 16.83 | 6.18 | 4.68 |  |  |  |  | 0 | 2 | ТСН-2001.4. Доп.5. Сб.8, т.172, поз.1 |  |  | 331 | 0 | 4.8-172-1 | 1 | 40 | 0 | 16.83 | 1 | 1 | 1 | 1 | 1 |  | 80 | 44 |  |  |  |  | 0 | 0 | [5 empty] | 0 |  | 0 | 10328.27 | 556.92 | 1185.0953 | 238.54 | 6520.6007 | 0 | 31.4226 | 0 | 0 | 6520.6 | 3586.33 |  |  |  |  | *1,25))*1,1)*1,2 | *1,25))*1,1)*1,2 | *1,15))*1,1)*1,2 |  | *1,15))*1,1)*1,2 | *1,25))*1,1)*1,2 |  |  |  | 114 | 67 | 1.047 | 1 | 1003 | 100 м | 100 м | 100 |  | 31720269 | 40 | Монтаж оборудования | 0 | 2 | 331 | ТСН-2001.4-8. 8-155...8-184 | ТСН-2001.4-8-16 | 0 | 490.45 | 119 | 116.22 | 8.59 | 255.23 | 20.7 | 0 | 0 | 0 | 0 | 0 | 80 | 44 | 0 | -210484524 | 2 | 1 | 3 | 0 | 494.98 | 0 | 20930.18 | 0 | 20930.18 | 0 | 0
18 | 1 | 29 |  | 2,1 | 1.12-5-55 | ТРУБЫ ПОЛИВИНИЛХЛОРИДНЫЕ, ТИП СРЕДНИЙ, ПВХ-40, НАРУЖНЫЙ ДИАМЕТР, ММ, 25 | м | 127.5 | 102 |  |  |  |  | 4963.89 | 4963.89 | 0 | 0 | 0 | 0 | 0 | 0 | 0 | 0 | 0 |  | 68732459 | 4.35 | 4.35 | 0 | 0 | 0 | 0 | 0 | 0 | 0 | 4.35 | 4.35 | 0 | 0 | 0 | 0 | 0 | 0 | 0 | 0 | 0 | 1 | 1 |  |  | 1 | 1 | 1 | 8.95 |  |  |  |  | 3 | 2 | ТСН-2001.1. База. Р.12, о.5, поз.55 |  |  | 331 | 0 | 1.12-5-55 | 1 | 40 | 0 | 1 | 1 | 1 | 1 | 1 | 1 |  | 0 | 0 |  |  |  |  | 0 | 0 | [5 empty] | 0 |  | 0 | 4963.89 | 38.9325 | 0 | 0 | 0 | 0 | 0 | 0 | 0 | 0 | 0 | [13 empty] | 114 | 67 | 1.047 | 1 | 1003 | м | м | 1 |  | 31720269 | 40 | Монтаж оборудования | 0 | 2 | 331 | ТСН-2001.4-8. 8-155...8-184 | ТСН-2001.4-8-16 | 0 | 4.35 | 4.35 | 0 | 0 | 0 | 0 | 0 |  | 0 | 0 | 0 | 0 | 0 | 0 | 915791895 | 2 | 1 | 3 | 0 | 0 | 0 | 4963.89 | 0 | 4963.89 | 0 | 0
18 | 1 | 30 |  | 2,2 | 1.21-5-149 | СКОБЫ ПОТОЛОЧНЫЕ, ТИП КЛ-СПУЗ, РАЗМЕРЫ 48Х41Х40 ММ | шт. | 250 | 200 |  |  |  |  | 3396.25 | 3396.25 | 0 | 0 | 0 | 0 | 0 | 0 | 0 | 0 | 0 |  | 68732459 | 5.5 | 5.5 | 0 | 0 | 0 | 0 | 0 | 0 | 0 | 5.5 | 5.5 | 0 | 0 | 0 | 0 | 0 | 0 | 0 | 0 | 0 | 1 | 1 |  |  | 1 | 1 | 1 | 2.47 |  |  |  |  | 3 | 2 | ТСН-2001.1. База. Р.21, о.5, поз.149 |  |  | 331 | 0 | 1.21-5-149 | 1 | 40 | 0 | 1 | 1 | 1 | 1 | 1 | 1 |  | 0 | 0 |  |  |  |  | 0 | 0 | [5 empty] | 0 |  | 0 | 3396.25 | 13.585 | 0 | 0 | 0 | 0 | 0 | 0 | 0 | 0 | 0 | [13 empty] | 114 | 67 | 1.047 | 1 | 16987630 | шт. | шт. | 1 |  | 31720269 | 40 | Монтаж оборудования | 0 | 2 | 331 | ТСН-2001.4-8. 8-155...8-184 | ТСН-2001.4-8-16 | 0 | 5.5 | 5.5 | 0 | 0 | 0 | 0 | 0 |  | 0 | 0 | 0 | 0 | 0 | 0 | -235560173 | 2 | 1 | 3 | 0 | 0 | 0 | 3396.25 | 0 | 3396.25 | 0 | 0
17 | 1 | 33 | 24 | 3 | 4.8-281-2 | ТРУБЫ ГОФРИРОВАННЫЕ ПОЛИВИНИЛХЛОРИДНЫЕ, ПРОКЛАДЫВАЕМЫЕ В ТРУДНОДОСТУПНЫХ МЕСТАХ С УСИЛЕННЫМ КРЕПЛЕНИЕМ НАКЛАДНЫМИ СКОБАМИ И УСТАНОВКОЙ СОЕДИНИТЕЛЬНЫХ КОРОБОК, ПО ЖЕЛЕЗОБЕТОННЫМ СТЕНАМ И ПОТОЛКАМ, ДИАМЕТРОМ ДО 27 ММ | 100 м | 0.27 | 0 |  |  |  |  | 4561.52 | 900.42 | 42.3 | 13.05 | 3618.8 | 0 | 15.8452 | 0 | 0 | 2895.04 | 1592.27 |  | 68732459 | 2236.6077 | 1389.53 | 50.7045 | 2.871 | 796.3732 | 0 | 58.6859 | 0 | 0 | 1944.88 | 1389.53 | 30.73 | 1.74 | 524.62 | 0 | 38.66 | 0 | 0 | 80 | 44 | 1 | 1 |  |  | 1 | 16.83 | 3.09 | 2.4 |  |  |  |  | 0 | 2 | ТСН-2001.4. Доп.19. Сб.8, т.281, поз.2 |  |  | 335 | 0 | 4.8-281-2 | 1 | 40 | 0 | 16.83 | 1 | 1 | 1 | 1 | 1 |  | 80 | 44 |  |  |  |  | 0 | 0 | [5 empty] | 0 |  | 0 | 4561.52 | 3334.872 | 156.6769 | 48.3189 | 13402.9603 | 0 | 58.6859 | 0 | 0 | 2895.04 | 1592.272 |  |  |  |  | *1,25))*1,1)*1,2 | *1,25))*1,1)*1,2 | *1,15))*1,1)*1,2 |  | *1,15))*1,1)*1,2 | *1,25))*1,1)*1,2 |  |  |  | 114 | 67 | 1.047 | 1 | 1003 | 100 м | 100 м | 100 |  | 31720273 | 40 | Монтаж оборудования | 0 | 2 | 335 | ТСН-2001.4-8. 8-280, 8-281 | ТСН-2001.4-8-20 | 0 | 1944.88 | 1389.53 | 30.73 | 1.74 | 524.62 | 38.66 | 0 | 0 | 0 | 0 | 0 | 80 | 44 | 0 | -341583053 | 2 | 1 | 3 | 0 | 21.66 | 0 | 9070.49 | 0 | 9070.49 | 0 | 0
18 | 1 | 33 |  | 3,1 | 1.21-5-169 | КОРОБКИ ПРОТЯЖНЫЕ И ОТВЕТВИТЕЛЬНЫЕ ДЛЯ ВЫПОЛНЕНИЯ ЭЛЕКТРОПРОВОДОК В ТРУБАХ, СТАЛЬНЫЕ, ТИП У995У3, РАЗМЕРЫ 165Х165Х101 ММ | шт. | 7 | 25.9259 |  |  |  |  | 547.14 | 547.14 | 0 | 0 | 0 | 0 | 0 | 0 | 0 | 0 | 0 |  | 68732459 | 24.35 | 24.35 | 0 | 0 | 0 | 0 | 0 | 0 | 0 | 24.35 | 24.35 | 0 | 0 | 0 | 0 | 0 | 0 | 0 | 0 | 0 | 1 | 1 |  |  | 1 | 1 | 1 | 3.21 |  |  |  |  | 3 | 2 | ТСН-2001.1. База. Р.21, о.5, поз.169 |  |  | 335 | 0 | 1.21-5-169 | 1 | 40 | 0 | 1 | 1 | 1 | 1 | 1 | 1 |  | 0 | 0 |  |  |  |  | 0 | 0 | [5 empty] | 0 |  | 0 | 547.14 | 78.1635 | 0 | 0 | 0 | 0 | 0 | 0 | 0 | 0 | 0 | [13 empty] | 114 | 67 | 1.047 | 1 | 16987630 | шт. | шт. | 1 |  | 31720273 | 40 | Монтаж оборудования | 0 | 2 | 335 | ТСН-2001.4-8. 8-280, 8-281 | ТСН-2001.4-8-20 | 0 | 24.35 | 24.35 | 0 | 0 | 0 | 0 | 0 |  | 0 | 0 | 0 | 0 | 0 | 0 | 68759058 | 2 | 1 | 3 | 0 | 0 | 0 | 547.14 | 0 | 547.14 | 0 | 0
18 | 1 | 31 |  | 3,2 | 1.12-5-372 | ТРУБЫ ЭЛЕКТРОТЕХНИЧЕСКИЕ ГОФРИРОВАННЫЕ, ПОЛИВИНИЛХЛОРИДНЫЕ, НЕГОРЮЧИЕ, С ЗОНДОМ, НАРУЖНЫЙ ДИАМЕТР 20 ММ | м | 27.54 | 102 |  |  |  |  | 255.58 | 255.58 | 0 | 0 | 0 | 0 | 0 | 0 | 0 | 0 | 0 |  | 68732459 | 3.45 | 3.45 | 0 | 0 | 0 | 0 | 0 | 0 | 0 | 3.45 | 3.45 | 0 | 0 | 0 | 0 | 0 | 0 | 0 | 0 | 0 | 1 | 1 |  |  | 1 | 1 | 1 | 2.69 |  |  |  |  | 3 | 2 | ТСН-2001.1. База. Р.12, о.5, поз.372 |  |  | 335 | 0 | 1.12-5-372 | 1 | 40 | 0 | 1 | 1 | 1 | 1 | 1 | 1 |  | 0 | 0 |  |  |  |  | 0 | 0 | [5 empty] | 0 |  | 0 | 255.58 | 9.2805 | 0 | 0 | 0 | 0 | 0 | 0 | 0 | 0 | 0 | [13 empty] | 114 | 67 | 1.047 | 1 | 1003 | м | м | 1 |  | 31720273 | 40 | Монтаж оборудования | 0 | 2 | 335 | ТСН-2001.4-8. 8-280, 8-281 | ТСН-2001.4-8-20 | 0 | 3.45 | 3.45 | 0 | 0 | 0 | 0 | 0 |  | 0 | 0 | 0 | 0 | 0 | 0 | 1614252815 | 2 | 1 | 3 | 0 | 0 | 0 | 255.58 | 0 | 255.58 | 0 | 0
18 | 1 | 32 |  | 3,3 | 1.21-5-149 | СКОБЫ ПОТОЛОЧНЫЕ, ТИП КЛ-СПУЗ, РАЗМЕРЫ 48Х41Х40 ММ | шт. | 54 | 200 |  |  |  |  | 733.59 | 733.59 | 0 | 0 | 0 | 0 | 0 | 0 | 0 | 0 | 0 |  | 68732459 | 5.5 | 5.5 | 0 | 0 | 0 | 0 | 0 | 0 | 0 | 5.5 | 5.5 | 0 | 0 | 0 | 0 | 0 | 0 | 0 | 0 | 0 | 1 | 1 |  |  | 1 | 1 | 1 | 2.47 |  |  |  |  | 3 | 2 | ТСН-2001.1. База. Р.21, о.5, поз.149 |  |  | 335 | 0 | 1.21-5-149 | 1 | 40 | 0 | 1 | 1 | 1 | 1 | 1 | 1 |  | 0 | 0 |  |  |  |  | 0 | 0 | [5 empty] | 0 |  | 0 | 733.59 | 13.585 | 0 | 0 | 0 | 0 | 0 | 0 | 0 | 0 | 0 | [13 empty] | 114 | 67 | 1.047 | 1 | 16987630 | шт. | шт. | 1 |  | 31720273 | 40 | Монтаж оборудования | 0 | 2 | 335 | ТСН-2001.4-8. 8-280, 8-281 | ТСН-2001.4-8-20 | 0 | 5.5 | 5.5 | 0 | 0 | 0 | 0 | 0 |  | 0 | 0 | 0 | 0 | 0 | 0 | -235560173 | 2 | 1 | 3 | 0 | 0 | 0 | 733.59 | 0 | 733.59 | 0 | 0
17 | 1 | 34 |  | 4 | 4.8-175-3 | ЗАТЯГИВАНИЕ ПРОВОДОВ И КАБЕЛЕЙ В ПРОЛОЖЕННЫЕ ТРУБЫ И МЕТАЛЛИЧЕСКИЕ РУКАВА, ПРОВОД ПЕРВЫЙ ОДНОЖИЛЬНЫЙ ИЛИ МНОГОЖИЛЬНЫЙ В ОБЩЕЙ ОПЛЕТКЕ, СУММАРНОЕ СЕЧЕНИЕ: ДО 16 ММ2 | 100 м | 0.55 | 0 |  |  |  |  | 1316.02 | 39.1 | 27.75 | 12.07 | 1249.17 | 0 | 6.0196 | 0 | 0 | 999.34 | 549.63 |  | 68732459 | 155.7337 | 15.19 | 5.5935 | 1.3035 | 134.9502 | 0 | 10.9448 | 0 | 0 | 107.48 | 15.19 | 3.39 | 0.79 | 88.9 | 0 | 7.21 | 0 | 0 | 80 | 44 | 1 | 1 |  |  | 1 | 16.83 | 9.02 | 4.68 |  |  |  |  | 0 | 2 | ТСН-2001.4. Доп.15. Сб.8, т.175, поз.3 |  |  | 331 | 0 | 4.8-175-3 | 1 | 40 | 0 | 16.83 | 1 | 1 | 1 | 1 | 1 |  | 80 | 44 |  |  |  |  | 0 | 0 | [5 empty] | 0 |  | 0 | 1316.02 | 71.0892 | 50.4534 | 21.9379 | 2271.2119 | 0 | 10.9448 | 0 | 0 | 999.336 | 549.6348 |  |  |  |  | *1,25)*1,1)*1,2 | *1,25)*1,1)*1,2 | *1,15)*1,1)*1,2 |  | *1,15)*1,1)*1,2 | *1,25)*1,1)*1,2 |  |  |  | 114 | 67 | 1.047 | 1 | 1003 | 100 м | 100 м | 100 |  | 31720269 | 40 | Монтаж оборудования | 0 | 2 | 331 | ТСН-2001.4-8. 8-155...8-184 | ТСН-2001.4-8-16 | 0 | 107.48 | 15.19 | 3.39 | 0.79 | 88.9 | 7.21 | 0 | 0 | 0 | 0 | 0 | 80 | 44 | 0 | -481602889 | 2 | 1 | 3 | 0 | 20.04 | 0 | 2885.03 | 0 | 2885.03 | 0 | 0
18 | 1 | 34 |  | 4,1 | 1.23-13-150 | ПРОВОДА СИЛОВЫЕ ГИБКИЕ С ИЗОЛЯЦИЕЙ И ОБОЛОЧКОЙ ИЗ КРЕМНИЙОРГАНИЧЕСКОЙ РЕЗИНЫ С ОПЛЕТКОЙ ИЗ СТЕКЛОВОЛОКНА, НАПРЯЖЕНИЕ 660 В, МАРКА РКГМ, СЕЧЕНИЕ ЖИЛЫ 16 ММ2 | км | 0.05665 | 0.103 |  |  |  |  | 5956.37 | 5956.37 | 0 | 0 | 0 | 0 | 0 | 0 | 0 | 0 | 0 |  | 68732459 | 29701.51 | 29701.51 | 0 | 0 | 0 | 0 | 0 | 0 | 0 | 29701.51 | 29701.51 | 0 | 0 | 0 | 0 | 0 | 0 | 0 | 0 | 0 | 1 | 1 |  |  | 1 | 1 | 1 | 3.54 |  |  |  |  | 3 | 2 | ТСН-2001.1. База. Р.23, о.13, поз.150 |  |  | 331 | 0 | 1.23-13-150 | 1 | 40 | 0 | 1 | 1 | 1 | 1 | 1 | 1 |  | 0 | 0 |  |  |  |  | 0 | 0 | [5 empty] | 0 |  | 0 | 5956.37 | 105143.3454 | 0 | 0 | 0 | 0 | 0 | 0 | 0 | 0 | 0 | [13 empty] | 114 | 67 | 1.047 | 1 | 1003 | км | км | 1000 |  | 31720269 | 40 | Монтаж оборудования | 0 | 2 | 331 | ТСН-2001.4-8. 8-155...8-184 | ТСН-2001.4-8-16 | 0 | 29701.51 | 29701.51 | 0 | 0 | 0 | 0 | 0 |  | 0 | 0 | 0 | 0 | 0 | 0 | -1694884869 | 2 | 1 | 3 | 0 | 0 | 0 | 5956.37 | 0 | 5956.37 | 0 | 0
17 | 1 | 35 |  | 5 | 4.8-175-2 | ЗАТЯГИВАНИЕ ПРОВОДОВ И КАБЕЛЕЙ В ПРОЛОЖЕННЫЕ ТРУБЫ И МЕТАЛЛИЧЕСКИЕ РУКАВА, ПРОВОД ПЕРВЫЙ ОДНОЖИЛЬНЫЙ ИЛИ МНОГОЖИЛЬНЫЙ В ОБЩЕЙ ОПЛЕТКЕ, СУММАРНОЕ СЕЧЕНИЕ: ДО 6 ММ2 | 100 м | 0.97 | 0 |  |  |  |  | 1957.87 | 45.12 | 24.4 | 10.51 | 1888.35 | 0 | 9.0998 | 0 | 0 | 1510.68 | 830.87 |  | 68732459 | 128.4001 | 9.94 | 2.7885 | 0.6435 | 115.6716 | 0 | 9.3812 | 0 | 0 | 87.83 | 9.94 | 1.69 | 0.39 | 76.2 | 0 | 6.18 | 0 | 0 | 80 | 44 | 1 | 1 |  |  | 1 | 16.83 | 9.02 | 4.68 |  |  |  |  | 0 | 2 | ТСН-2001.4. Доп.15. Сб.8, т.175, поз.2 |  |  | 331 | 0 | 4.8-175-2 | 1 | 40 | 0 | 16.83 | 1 | 1 | 1 | 1 | 1 |  | 80 | 44 |  |  |  |  | 0 | 0 | [5 empty] | 0 |  | 0 | 1957.87 | 46.5192 | 25.1523 | 10.8301 | 1946.753 | 0 | 9.3812 | 0 | 0 | 1510.68 | 830.874 |  |  |  |  | *1,25)*1,1)*1,2 | *1,25)*1,1)*1,2 | *1,15)*1,1)*1,2 |  | *1,15)*1,1)*1,2 | *1,25)*1,1)*1,2 |  |  |  | 114 | 67 | 1.047 | 1 | 1003 | 100 м | 100 м | 100 |  | 31720269 | 40 | Монтаж оборудования | 0 | 2 | 331 | ТСН-2001.4-8. 8-155...8-184 | ТСН-2001.4-8-16 | 0 | 87.83 | 9.94 | 1.69 | 0.39 | 76.2 | 6.18 | 0 | 0 | 0 | 0 | 0 | 80 | 44 | 0 | -189289802 | 2 | 1 | 3 | 0 | 17.45 | 0 | 4316.87 | 0 | 4316.87 | 0 | 0
18 | 1 | 35 |  | 5,1 | 1.23-13-147 | ПРОВОДА СИЛОВЫЕ ГИБКИЕ С ИЗОЛЯЦИЕЙ И ОБОЛОЧКОЙ ИЗ КРЕМНИЙОРГАНИЧЕСКОЙ РЕЗИНЫ С ОПЛЕТКОЙ ИЗ СТЕКЛОВОЛОКНА, НАПРЯЖЕНИЕ 660 В, МАРКА РКГМ, СЕЧЕНИЕ ЖИЛЫ 4 ММ2 | км | 0.09991 | 0.103 |  |  |  |  | 3334.16 | 3334.16 | 0 | 0 | 0 | 0 | 0 | 0 | 0 | 0 | 0 |  | 68732459 | 10363.87 | 10363.87 | 0 | 0 | 0 | 0 | 0 | 0 | 0 | 10363.87 | 10363.87 | 0 | 0 | 0 | 0 | 0 | 0 | 0 | 0 | 0 | 1 | 1 |  |  | 1 | 1 | 1 | 3.22 |  |  |  |  | 3 | 2 | ТСН-2001.1. База. Р.23, о.13, поз.147 |  |  | 331 | 0 | 1.23-13-147 | 1 | 40 | 0 | 1 | 1 | 1 | 1 | 1 | 1 |  | 0 | 0 |  |  |  |  | 0 | 0 | [5 empty] | 0 |  | 0 | 3334.16 | 33371.6614 | 0 | 0 | 0 | 0 | 0 | 0 | 0 | 0 | 0 | [13 empty] | 114 | 67 | 1.047 | 1 | 1003 | км | км | 1000 |  | 31720269 | 40 | Монтаж оборудования | 0 | 2 | 331 | ТСН-2001.4-8. 8-155...8-184 | ТСН-2001.4-8-16 | 0 | 10363.87 | 10363.87 | 0 | 0 | 0 | 0 | 0 |  | 0 | 0 | 0 | 0 | 0 | 0 | -1937177682 | 2 | 1 | 3 | 0 | 0 | 0 | 3334.16 | 0 | 3334.16 | 0 | 0
17 | 1 | 36 |  | 7 | 4.8-237-1 | КОРОБКА (ЯЩИК) С ЗАЖИМАМИ ДЛЯ КАБЕЛЕЙ И ПРОВОДОВ СЕЧЕНИЕМ ДО 6 ММ2, УСТАНАВЛИВАЕМАЯ НА КОНСТРУКЦИИ НА СТЕНЕ ИЛИ КОЛОННЕ, С КОЛИЧЕСТВОМ ЗАЖИМОВ ДО 10 | шт. | 24 | 0 |  |  |  |  | 27343.83 | 2295.82 | 2367.57 | 406.55 | 22680.44 | 0 | 109.296 | 0 | 0 | 18144.35 | 9979.39 |  | 68732459 | 92.2493 | 20.44 | 15.6585 | 1.0065 | 56.1508 | 0 | 4.554 | 0 | 0 | 66.92 | 20.44 | 9.49 | 0.61 | 36.99 | 0 | 3 | 0 | 0 | 80 | 44 | 1 | 1 |  |  | 1 | 16.83 | 6.3 | 4.68 |  |  |  |  | 0 | 2 | ТСН-2001.4. База. Сб.8, т.237, поз.1 |  |  | 333 | 0 | 4.8-237-1 | 1 | 40 | 0 | 16.83 | 1 | 1 | 1 | 1 | 1 |  | 80 | 44 |  |  |  |  | 0 | 0 | [5 empty] | 0 |  | 0 | 27343.83 | 95.6592 | 98.6486 | 16.9394 | 945.0183 | 0 | 4.554 | 0 | 0 | 18144.352 | 9979.3936 |  |  |  |  | *1,25)*1,1)*1,2 | *1,25)*1,1)*1,2 | *1,15)*1,1)*1,2 |  | *1,15)*1,1)*1,2 | *1,25)*1,1)*1,2 |  |  |  | 114 | 67 | 1.047 | 1 | 16987630 | шт. | шт. | 1 |  | 31720271 | 40 | Монтаж оборудования | 0 | 2 | 333 | ТСН-2001.4-8. 8-188...8-272 | ТСН-2001.4-8-18 | 0 | 66.92 | 20.44 | 9.49 | 0.61 | 36.99 | 3 | 0 | 0 | 0 | 0 | 0 | 80 | 44 | 0 | -1077852297 | 2 | 1 | 3 | 0 | 674.87 | 0 | 56142.44 | 0 | 56142.44 | 0 | 0
18 | 1 | 36 |  | 7,1 | 1.21-5-201 | КОРОБКИ СОЕДИНИТЕЛЬНЫЕ ДЛЯ СОЕДИНЕНИЯ И РАЗВЕТВЛЕНИЯ КАБЕЛЕЙ С МЕДНЫМИ И АЛЮМИНИЕВЫМИ ЖИЛАМИ В ЦЕПЯХ УПРАВЛЕНИЯ, КОНТРОЛЯ, СИГНАЛИЗАЦИИ, ПИТАНИЯ, ТИП КСП -12, ПОЛИПРОПИЛЕНОВЫЕ, РАЗМЕРЫ 225Х225Х69 ММ | шт. | 24 | 1 |  |  |  |  | 30210.13 | 30210.13 | 0 | 0 | 0 | 0 | 0 | 0 | 0 | 0 | 0 |  | 68732459 | 78.82 | 78.82 | 0 | 0 | 0 | 0 | 0 | 0 | 0 | 78.82 | 78.82 | 0 | 0 | 0 | 0 | 0 | 0 | 0 | 0 | 0 | 1 | 1 |  |  | 1 | 1 | 1 | 15.97 |  |  |  |  | 3 | 2 | ТСН-2001.1. База. Р.21, о.5, поз.201 |  |  | 333 | 0 | 1.21-5-201 | 1 | 40 | 0 | 1 | 1 | 1 | 1 | 1 | 1 |  | 0 | 0 |  |  |  |  | 0 | 0 | [5 empty] | 0 |  | 0 | 30210.13 | 1258.7554 | 0 | 0 | 0 | 0 | 0 | 0 | 0 | 0 | 0 | [13 empty] | 114 | 67 | 1.047 | 1 | 16987630 | шт. | шт. | 1 |  | 31720271 | 40 | Монтаж оборудования | 0 | 2 | 333 | ТСН-2001.4-8. 8-188...8-272 | ТСН-2001.4-8-18 | 0 | 78.82 | 78.82 | 0 | 0 | 0 | 0 | 0 |  | 0 | 0 | 0 | 0 | 0 | 0 | 631697051 | 2 | 1 | 3 | 0 | 0 | 0 | 30210.13 | 0 | 30210.13 | 0 | 0
17 | 1 | 37 |  | 8 | 4.8-91-1 | ЗАДЕЛКИ КОНЦЕВЫЕ ЭПОКСИДНЫЕ, ЗАДЕЛКА ДЛЯ 3-4-ЖИЛЬНОГО КАБЕЛЯ НАПРЯЖЕНИЕМ ДО 1 КВ, СЕЧЕНИЕ: ДО 70 ММ2 | шт. | 24 | 0 |  |  |  |  | 23571.65 | 511.06 | 0 | 0 | 23060.59 | 0 | 111.1176 | 0 | 0 | 18448.47 | 10146.66 |  | 68732459 | 61.642 | 4.55 | 0 | 0 | 57.092 | 0 | 4.6299 | 0 | 0 | 42.16 | 4.55 | 0 | 0 | 37.61 | 0 | 3.05 | 0 | 0 | 80 | 44 | 1 | 1 |  |  | 1 | 16.83 | 1 | 4.68 |  |  |  |  | 0 | 2 | ТСН-2001.4. База. Сб.8, т.91, поз.1 |  |  | 320 | 0 | 4.8-91-1 | 1 | 40 | 0 | 16.83 | 1 | 1 | 1 | 1 | 1 |  | 80 | 44 |  |  |  |  | 0 | 0 | [5 empty] | 0 |  | 0 | 23571.65 | 21.294 | 0 | 0 | 960.858 | 0 | 4.6299 | 0 | 0 | 18448.472 | 10146.6596 |  |  |  |  | *1,25))*1,1)*1,2 | *1,25))*1,1)*1,2 | *1,15))*1,1)*1,2 |  | *1,15))*1,1)*1,2 | *1,25))*1,1)*1,2 |  |  |  | 114 | 67 | 1.047 | 1 | 16987630 | шт. | шт. | 1 |  | 31720258 | 40 | Монтаж оборудования | 0 | 2 | 320 | ТСН-2001.4-8. 8-84...8-94 | ТСН-2001.4-8-5 | 0 | 42.16 | 4.55 | 0 | 0 | 37.61 | 3.05 | 0 | 0 | 0 | 0 | 0 | 80 | 44 | 0 | -903734755 | 2 | 1 | 3 | 0 | 0 | 0 | 52166.78 | 0 | 52166.78 | 0 | 0
18 | 1 | 37 |  | 8,1 | 1.1-1-3084 | КЛЕЙ-ГЕРМЕТИК, МАРКА 'ЭЛАСТОСИЛ 11-01' | кг | 3.6 | 0.15 |  |  |  |  | 6571.05 | 6571.05 | 0 | 0 | 0 | 0 | 0 | 0 | 0 | 0 | 0 |  | 68732459 | 86.96 | 86.96 | 0 | 0 | 0 | 0 | 0 | 0 | 0 | 86.96 | 86.96 | 0 | 0 | 0 | 0 | 0 | 0 | 0 | 0 | 0 | 1 | 1 |  |  | 1 | 1 | 1 | 20.99 |  |  |  |  | 3 | 2 | ТСН-2001.1. Доп.8. Р.1, о.1, поз.3084 |  |  | 320 | 0 | 1.1-1-3084 | 1 | 40 | 0 | 1 | 1 | 1 | 1 | 1 | 1 |  | 0 | 0 |  |  |  |  | 0 | 0 | [5 empty] | 0 |  | 0 | 6571.05 | 1825.2904 | 0 | 0 | 0 | 0 | 0 | 0 | 0 | 0 | 0 | [13 empty] | 114 | 67 | 1.047 | 1 | 1009 | кг | кг | 1 |  | 31720258 | 40 | Монтаж оборудования | 0 | 2 | 320 | ТСН-2001.4-8. 8-84...8-94 | ТСН-2001.4-8-5 | 0 | 86.96 | 86.96 | 0 | 0 | 0 | 0 | 0 |  | 0 | 0 | 0 | 0 | 0 | 0 | -1332308491 | 2 | 1 | 3 | 0 | 0 | 0 | 6571.05 | 0 | 6571.05 | 0 | 0
17 | 1 | 38 |  | 9 | 4.8-98-11 | МУФТЫ СОЕДИНИТЕЛЬНЫЕ ЭПОКСИДНЫЕ, МУФТА ДЛЯ КОНТРОЛЬНОГО КАБЕЛЯ, СЕЧЕНИЕ ОДНОЙ ЖИЛЫ ДО 2,5 ММ2, КОЛИЧЕСТВО ЖИЛ: ДО 7 | шт. | 6 | 0 |  |  |  |  | 9750.08 | 829.48 | 75.9 | 33.32 | 8844.7 | 0 | 42.6254 | 0 | 0 | 7075.76 | 3891.67 |  | 68732459 | 118.5311 | 29.54 | 1.4025 | 0.33 | 87.5886 | 0 | 7.1042 | 0 | 0 | 88.09 | 29.54 | 0.85 | 0.2 | 57.7 | 0 | 4.68 | 0 | 0 | 80 | 44 | 1 | 1 |  |  | 1 | 16.83 | 9.02 | 4.68 |  |  |  |  | 0 | 2 | ТСН-2001.4. База. Сб.8, т.98, поз.11 |  |  | 323 | 0 | 4.8-98-11 | 1 | 40 | 0 | 16.83 | 1 | 1 | 1 | 1 | 1 |  | 80 | 44 |  |  |  |  | 0 | 0 | [5 empty] | 0 |  | 0 | 9750.08 | 138.2472 | 12.6506 | 5.5539 | 1474.1161 | 0 | 7.1042 | 0 | 0 | 7075.76 | 3891.668 |  |  |  |  | *1,25))*1,1)*1,2 | *1,25))*1,1)*1,2 | *1,15))*1,1)*1,2 |  | *1,15))*1,1)*1,2 | *1,25))*1,1)*1,2 |  |  |  | 114 | 67 | 1.067 | 1.081 | 16987630 | шт. | шт. | 1 |  | 31720261 | 40 | Монтаж оборудования | 0 | 2 | 323 | ТСН-2001.4-8. 8-97, 8-98 | ТСН-2001.4-8-8 | 0 | 88.09 | 29.54 | 0.85 | 0.2 | 57.7 | 4.68 | 0 | 0 | 0 | 0 | 0 | 80 | 44 | 0 | -1886279042 | 2 | 1 | 3 | 0 | 55.31 | 0 | 20772.82 | 0 | 20772.82 | 0 | 0
18 | 1 | 38 |  | 9,1 | 1.21-5-295 | МУФТЫ КОНЦЕВЫЕ ТЕРМОУСАЖИВАЕМЫЕ ДЛЯ ОКОНЦЕВАНИЯ КОНТРОЛЬНЫХ КАБЕЛЕЙ С НОМИНАЛЬНЫМ ПЕРЕМ. НАПРЯЖЕНИЕМ ДО 660 В ЧАСТОТОЙ ДО 100 ГЦ ИЛИ ПОСТ. НАПРЯЖЕНИЕМ ДО 1000 В С РЕЗИНОВОЙ, ПОЛИЭТИЛЕНОВОЙ, ПОЛИВИНИЛХЛОРИДНОЙ И МЕТАЛЛИЧЕСКОЙ ОБОЛОЧКАМИ, ТИП ККТ-1УЗ (Прим.) | шт. | 6 | 1 |  |  |  |  | 1314.15 | 1314.15 | 0 | 0 | 0 | 0 | 0 | 0 | 0 | 0 | 0 |  | 68732459 | 58.72 | 58.72 | 0 | 0 | 0 | 0 | 0 | 0 | 0 | 58.72 | 58.72 | 0 | 0 | 0 | 0 | 0 | 0 | 0 | 0 | 0 | 1 | 1 |  |  | 1 | 1 | 1 | 3.73 |  |  |  |  | 3 | 2 | ТСН-2001.1. База. Р.21, о.5, поз.295 |  |  | 323 | 0 | 1.21-5-295 | 1 | 40 | 0 | 1 | 1 | 1 | 1 | 1 | 1 |  | 0 | 0 |  |  |  |  | 0 | 0 | [5 empty] | 0 |  | 0 | 1314.15 | 219.0256 | 0 | 0 | 0 | 0 | 0 | 0 | 0 | 0 | 0 | [13 empty] | 114 | 67 | 1.067 | 1.081 | 16987630 | шт. | шт. | 1 |  | 31720261 | 40 | Монтаж оборудования | 0 | 2 | 323 | ТСН-2001.4-8. 8-97, 8-98 | ТСН-2001.4-8-8 | 0 | 58.72 | 58.72 | 0 | 0 | 0 | 0 | 0 |  | 0 | 0 | 0 | 0 | 0 | 0 | -787699572 | 2 | 1 | 3 | 0 | 0 | 0 | 1314.15 | 0 | 1314.15 | 0 | 0
17 | 1 |  |  | 25 | 4.10-114-33 | ЗАМЕНА НУМЕРАЦИИ НА РАСПРЕДЕЛИТЕЛЬНОЙ КОРОБКЕ | коробка | 6 | 0 |  |  |  |  | 343.36 | 0 | 0 | 0 | 343.36 | 0 | 1.8216 | 0 | 0 | 274.69 | 151.08 |  | 68732459 | 3.4003 | 0 | 0 | 0 | 3.4003 | 0 | 0.3036 | 0 | 0 | 2.24 | 0 | 0 | 0 | 2.24 | 0 | 0.2 | 0 | 0 | 80 | 44 | 1 | 1 |  |  | 1 | 16.83 | 1 | 1 |  |  |  |  | 0 | 2 | ТСН-2001.4. База. Сб.10, т.114, поз.33 |  |  | 337 | 0 | 4.10-114-33 | 1 | 40 | 0 | 16.83 | 1 | 1 | 1 | 1 | 1 |  | 80 | 44 |  |  |  |  | 0 | 0 | [5 empty] | 0 |  | 0 | 343.36 | 0 | 0 | 0 | 57.2274 | 0 | 0.3036 | 0 | 0 | 274.688 | 151.0784 |  |  |  |  | *1,25))*1,1)*1,2 | *1,25))*1,1)*1,2 | *1,15)*1,1)*1,2 |  | *1,15)*1,1)*1,2 | *1,25))*1,1)*1,2 |  |  |  | 114 | 67 | 1.067 | 1.081 | 1013 | коробка | коробка | 1 |  | 31720275 | 40 | Монтаж оборудования | 0 | 2 | 337 | ТСН-2001.4-10. 10-92...10-114, 10-115-1...10-115-25 | ТСН-2001.4-10-2 | 0 | 2.24 | 0 | 0 | 0 | 2.24 | 0.2 | 0 | 0 | 0 | 0 | 0 | 80 | 44 | 0 | -1102267511 | 2 | 1 | 3 | 0 | 0 | 0 | 769.13 | 0 | 769.13 | 0 | 0
17 | 1 |  |  | 26 | 4.10-11-20 | КАБЕЛЬ ТСВ ЕМКОСТЬЮ 5Х2 ПРИ РАЗДЕЛКЕ ОДНОГО КАБЕЛЯ ПАЙКОЙ | 10 концов кабеля | 7.4 | 0 |  |  |  |  | 12322.71 | 155.15 | 0 | 0 | 12167.56 | 0 | 57.2893 | 0 | 0 | 9734.05 | 5353.73 |  | 68732459 | 102.1785 | 4.48 | 0 | 0 | 97.6985 | 0 | 7.7418 | 0 | 0 | 68.84 | 4.48 | 0 | 0 | 64.36 | 0 | 5.1 | 0 | 0 | 80 | 44 | 1 | 1 |  |  | 1 | 16.83 | 1 | 4.68 |  |  |  |  | 0 | 2 | ТСН-2001.4. База. Сб.10, т.11, поз.20 |  |  | 336 | 0 | 4.10-11-20 | 1 | 40 | 0 | 16.83 | 1 | 1 | 1 | 1 | 1 |  | 80 | 44 |  |  |  |  | 0 | 0 | [5 empty] | 0 |  | 0 | 12322.71 | 20.9664 | 0 | 0 | 1644.2654 | 0 | 7.7418 | 0 | 0 | 9734.048 | 5353.7264 |  |  |  |  | *1,25))*1,1)*1,2 | *1,25))*1,1)*1,2 | *1,15))*1,1)*1,2 |  | *1,15))*1,1)*1,2 | *1,25))*1,1)*1,2 |  |  |  | 114 | 67 | 1.047 | 1 | 1013 | 10 концов кабеля | 10 концов кабеля | 1 |  | 31720274 | 40 | Монтаж оборудования | 0 | 2 | 336 | ТСН-2001.4-10. 10-1...10-91 | ТСН-2001.4-10-1 | 0 | 68.84 | 4.48 | 0 | 0 | 64.36 | 5.1 | 0 | 0 | 0 | 0 | 0 | 80 | 44 | 0 | 593613452 | 2 | 1 | 3 | 0 | 0 | 0 | 27410.49 | 0 | 27410.49 | 0 | 0
51 | 1 | 4 | 109 |  | Новый раздел | Кабельные прокладки | [7 empty] | 148777.62 | 62754.61 | 4019.29 | 773.68 | 82003.72 | 0 | 392.3928 | 0 | 0 | 65602.98 | 36081.63 |  |  | 148777.62 | 62754.61 | 4019.29 | 773.68 | 82003.72 | 0 | 392.3928 | 0 | 0 | 65602.98 | 36081.63 |  |  | 0 | 0 | 0 | 251746.54 | 0 | 251746.54 | 0 | 62754.61 | 62754.61 | 0 | 62754.61 | 0 |  | 0 | 0 | 0 | 251746.54 | 0 | 251746.54 | 0 | 62754.61 | 62754.61 | 0 | 62754.61 | 0 | [52 empty] | 0
50 | 0 | 0 | 1 | 201 | 148777.62 | ПЗ | Прямые затраты |  |  | 201 | 1 | 3 |  | 2
50 | 0 | 0 | 1 | 202 | 62754.61 | СтМатОб | Стоимость материальных ресурсов (всего) |  |  | 202 | 2 | 3 |  | 2
50 | 0 | 0 | 1 | 222 | 0 | СтМатОбЗак | Стоимость материалов и оборудования заказчика |  |  | 222 | 3 | 3 |  | 2
50 | 0 | 0 | 1 | 225 | 62754.61 | СтМатОбПод | Стоимость материалов и оборудования подрядчика |  |  | 225 | 4 | 3 |  | 2
50 | 0 | 0 | 1 | 226 | 62754.61 | СтМат | Стоимость материалов (всего) |  |  | 226 | 5 | 3 |  | 2
50 | 0 | 0 | 1 | 227 | 0 | СтМатЗак | Стоимость материалов заказчика |  |  | 227 | 6 | 3 |  | 2
50 | 0 | 0 | 1 | 228 | 62754.61 | СтМатПод | Стоимость материалов подрядчика |  |  | 228 | 7 | 3 |  | 2
50 | 0 | 0 | 1 | 216 | 0 | Оборуд | Стоимость оборудования (всего) |  |  | 216 | 8 | 3 |  | 2
50 | 0 | 0 | 1 | 223 | 0 | ОборудЗак | Стоимость оборудования заказчика |  |  | 223 | 9 | 3 |  | 2
50 | 0 | 0 | 1 | 229 | 0 | ОборудПод | Стоимость оборудования подрядчика |  |  | 229 | 10 | 3 |  | 2
50 | 0 | 0 | 1 | 203 | 4019.29 | ЭММ | Эксплуатация машин |  |  | 203 | 11 | 3 |  | 2
50 | 0 | 0 | 1 | 204 | 773.68 | ЗПМ | ЗП машинистов |  |  | 204 | 12 | 3 |  | 2
50 | 0 | 0 | 1 | 205 | 82003.72 | ОЗП | Основная ЗП рабочих |  |  | 205 | 13 | 3 |  | 2
50 | 0 | 0 | 1 | 214 | 0 | Строит | Строительные работы с НР и СП |  |  | 214 | 14 | 3 |  | 2
50 | 0 | 0 | 1 | 215 | 251746.54 | Монтаж | Монтажные работы с НР и СП |  |  | 215 | 15 | 3 |  | 2
50 | 0 | 0 | 1 | 217 | 0 | Прочие | Прочие работы с НР и СП |  |  | 217 | 16 | 3 |  | 2
50 | 0 | 0 | 1 | 206 | 0 | ВозврМат | Возврат материалов |  |  | 206 | 17 | 3 |  | 2
50 | 0 | 0 | 1 | 207 | 392.3928 | ТрудСтр | Трудозатраты строителей |  |  | 207 | 18 | 3 |  | -1
50 | 0 | 0 | 1 | 208 | 0 | ТрудМаш | Трудозатраты машинистов |  |  | 208 | 19 | 3 |  | -1
50 | 0 | 0 | 1 | 209 | 0 | ТранспМат | Транспорт материалов |  |  | 209 | 20 | 3 |  | 2
50 | 0 | 0 | 1 | 210 | 65602.98 | НР | Накладные расходы |  |  | 210 | 21 | 3 |  | 2
50 | 0 | 0 | 1 | 211 | 36081.63 | СмПриб | Сметная прибыль |  |  | 211 | 22 | 3 |  | 2
50 | 0 | 0 | 1 | 224 | 251746.54 | Всего | Всего с НР и СП |  |  | 224 | 23 | 3 |  | 2
4 | 1 |  | 169 |  | Новый раздел | Пуско-наладочные работы |  | 0 |  | 0 | [10 empty] | 0 | [53 empty] | 0 | [11 empty] | 0
52 | 1 | 4 | 159 | 0 | Новый раздел | Пуско-наладочные работы | [7 empty] | 10445.78 | 0 | 0 | 0 | 10445.78 | 0 | 35.92 | 0 | 0 | 7416.5 | 4596.15 | 0 | 0 | 10445.78 | 0 | 0 | 0 | 10445.78 | 0 | 35.92 | 0 | 0 | 7416.5 | 4596.15 | 0 | 0 | 0 | 0 | 0 | 22458.43 | 0 | 0 | 22458.43 | 0 | 0 | 0 | 0 | 0 | 0 | 0 | 0 | 0 | 22458.43 | 0 | 0 | 22458.43 | 0 | 0 | 0 | 0 | 0 | 0 | 0 | 0 | 0 | 0 | 0 | 0 | 0 | 0 | 0 | 0 | 0 | 0 | 0 | 0 | 0 | 0 | 0 | 0 | 0 | 0 | 0 | 0 | 0 | 0 | 0 | 0 | 0 | 0 | 0 | 0 | 0 | 0 | 0 | 0 | 0 | 0 | 0 | 0 | 0 | 0 | 0 | 0 | 0 | 0 | 0 | 0 | 0 | 0 | 0 | 0 | 0 | 0
17 | 1 |  |  | 1 | 5.2-22-1 | КОМПЛЕКСНАЯ НАЛАДКА СИСТЕМ, РЕАЛИЗУЮЩИХ ФУНКЦИИ АВТОМАТИЧЕСКОГО РЕГУЛИРОВАНИЯ (СТАБИЛИЗАЦИИ) ПАРАМЕТРОВ ТЕХНОЛОГИЧЕСКОГО ОБЪЕКТА С ДВУМЯ ПАРАМЕТРАМИ РЕГУЛИРОВАНИЯ (СТАБИЛИЗАЦИИ) | комплекс систем | 0 | 0 |  |  |  |  | 0 | 0 | 0 | 0 | 0 | 0 | 0 | 0 | 0 | 0 | 0 |  | 68732459 | 212.888 | 0 | 0 | 0 | 212.888 | 0 | 11.52 | 0 | 0 | 266.11 | 0 | 0 | 0 | 266.11 | 0 | 14.4 | 0 | 0 | 71 | 44 | 1 | 1 |  |  | 1 | 16.83 | 1 | 1 |  |  |  |  | 0 | 4 | ТСН-2001.5. База. Сб.2, т.22, поз.1 |  |  | 382 | 0 | 5.2-22-1 | 1 | 50 | 0 | 1 | 1 | 1 | 1 | 1 | 1 |  | 71 | 44 |  |  |  |  | 0 | 0 | [5 empty] | 0 |  | 0 | 0 | 0 | 0 | 0 | 3582.905 | 0 | 11.52 | 0 | 0 | 0 | 0 |  |  |  |  | )*0,8 | )*0,8 | )*0,8 |  | )*0,8 | )*0,8 |  |  |  | 75 | 70 | 1 | 1 | 1013 | комплекс систем | комплекс систем | 1 |  | 31720320 | 50 | Пусконаладочные работы | 0 | 4 | 382 | ТСН-2001.5-2. 2-1...2-32 | ТСН-2001.5-2-1 | 0 | 266.11 | 0 | 0 | 0 | 266.11 | 14.4 | 0 | 0 | 0 | 0 | 0 | 71 | 44 | 0 | -1838638785 | 2 | 1 | 3 | 0 | 0 | 0 | 0 | 0 | 0 | 0 | 0
17 | 1 |  |  | 2 | 5.2-3-4 | СИГНАЛИЗАТОР УРОВНЯ ЖИДКОСТИ | шт. | 2 | 0 |  |  |  |  | 940.06 | 0 | 0 | 0 | 940.06 | 0 | 3.68 | 0 | 0 | 667.44 | 413.63 |  | 68732459 | 27.928 | 0 | 0 | 0 | 27.928 | 0 | 1.84 | 0 | 0 | 34.91 | 0 | 0 | 0 | 34.91 | 0 | 2.3 | 0 | 0 | 71 | 44 | 1 | 1 |  |  | 1 | 16.83 | 1 | 1 |  |  |  |  | 0 | 4 | ТСН-2001.5. База. Сб.2, т.3, поз.4 |  |  | 382 | 0 | 5.2-3-4 | 1 | 50 | 0 | 1 | 1 | 1 | 1 | 1 | 1 |  | 71 | 44 |  |  |  |  | 0 | 0 | [5 empty] | 0 |  | 0 | 940.06 | 0 | 0 | 0 | 470.0282 | 0 | 1.84 | 0 | 0 | 667.4426 | 413.6264 |  |  |  |  | )*0,8 | )*0,8 | )*0,8 |  | )*0,8 | )*0,8 |  |  |  | 75 | 70 | 1 | 1 | 16987630 | шт. | шт. | 1 |  | 31720320 | 50 | Пусконаладочные работы | 0 | 4 | 382 | ТСН-2001.5-2. 2-1...2-32 | ТСН-2001.5-2-1 | 0 | 34.91 | 0 | 0 | 0 | 34.91 | 2.3 | 0 | 0 | 0 | 0 | 0 | 71 | 44 | 0 | 995356395 | 2 | 1 | 3 | 0 | 0 | 0 | 2021.13 | 0 | 0 | 2021.13 | 0
17 | 1 |  |  | 3 | 5.1-143-1 | ФУНКЦИОНАЛЬНАЯ ГРУППА УПРАВЛЕНИЯ ДИСКРЕТНАЯ БЕСКОНТАКТНАЯ С ОБЩИМ ЧИСЛОМ ЭЛЕМЕНТОВ И ЧИСЛОМ "ВХОД-ВЫХОД" ДО 5 | шт. | 1 | 0 |  |  |  |  | 5305.76 | 0 | 0 | 0 | 5305.76 | 0 | 17.6 | 0 | 0 | 3767.09 | 2334.53 |  | 68732459 | 315.256 | 0 | 0 | 0 | 315.256 | 0 | 17.6 | 0 | 0 | 394.07 | 0 | 0 | 0 | 394.07 | 0 | 22 | 0 | 0 | 71 | 44 | 1 | 1 |  |  | 1 | 16.83 | 1 | 1 |  |  |  |  | 0 | 4 | ТСН-2001.5. База. Сб.1, т.143, поз.1 |  |  | 381 | 0 | 5.1-143-1 | 1 | 50 | 0 | 1 | 1 | 1 | 1 | 1 | 1 |  | 71 | 44 |  |  |  |  | 0 | 0 | [5 empty] | 0 |  | 0 | 5305.76 | 0 | 0 | 0 | 5305.7585 | 0 | 17.6 | 0 | 0 | 3767.0896 | 2334.5344 |  |  |  |  | )*0,8 | )*0,8 | )*0,8 |  | )*0,8 | )*0,8 |  |  |  | 75 | 70 | 1 | 1 | 16987630 | шт. | шт. | 1 |  | 31720319 | 50 | Пусконаладочные работы | 0 | 4 | 381 | ТСН-2001.5-1. 1-1...1-189 | ТСН-2001.5-1-1 | 0 | 394.07 | 0 | 0 | 0 | 394.07 | 22 | 0 | 0 | 0 | 0 | 0 | 71 | 44 | 0 | -509160848 | 2 | 1 | 3 | 0 | 0 | 0 | 11407.38 | 0 | 0 | 11407.38 | 0
17 | 1 |  |  | 4 | 5.1-140-1 | БЕСКОНТАКТНЫЕ ДИСКРЕТНЫЕ ЭЛЕМЕНТЫ, ЭЛЕМЕНТ С ЧИСЛОМ "ВХОД-ВЫХОД" ДО 5 БЕЗ ОРГАНОВ НАСТРОЙКИ | шт. | 8 | 0 |  |  |  |  | 3370.31 | 0 | 0 | 0 | 3370.31 | 0 | 11.52 | 0 | 0 | 2392.92 | 1482.94 |  | 68732459 | 25.032 | 0 | 0 | 0 | 25.032 | 0 | 1.44 | 0 | 0 | 31.29 | 0 | 0 | 0 | 31.29 | 0 | 1.8 | 0 | 0 | 71 | 44 | 1 | 1 |  |  | 1 | 16.83 | 1 | 1 |  |  |  |  | 0 | 4 | ТСН-2001.5. База. Сб.1, т.140, поз.1 |  |  | 381 | 0 | 5.1-140-1 | 1 | 50 | 0 | 1 | 1 | 1 | 1 | 1 | 1 |  | 71 | 44 |  |  |  |  | 0 | 0 | [5 empty] | 0 |  | 0 | 3370.31 | 0 | 0 | 0 | 421.2886 | 0 | 1.44 | 0 | 0 | 2392.9201 | 1482.9364 |  |  |  |  | )*0,8 | )*0,8 | )*0,8 |  | )*0,8 | )*0,8 |  |  |  | 75 | 70 | 1 | 1 | 16987630 | шт. | шт. | 1 |  | 31720319 | 50 | Пусконаладочные работы | 0 | 4 | 381 | ТСН-2001.5-1. 1-1...1-189 | ТСН-2001.5-1-1 | 0 | 31.29 | 0 | 0 | 0 | 31.29 | 1.8 | 0 | 0 | 0 | 0 | 0 | 71 | 44 | 0 | -978682897 | 2 | 1 | 3 | 0 | 0 | 0 | 7246.17 | 0 | 0 | 7246.17 | 0
17 | 1 |  |  | 5 | 5.1-162-2 | ИЗМЕРЕНИЕ СОПРОТИВЛЕНИЯ ИЗОЛЯЦИИ МЕГАОММЕТРОМ ОБМОТОК МАШИН И АППАРАТОВ | измерение | 39 | 0 |  |  |  |  | 829.65 | 0 | 0 | 0 | 829.65 | 0 | 3.12 | 0 | 0 | 589.05 | 365.05 |  | 68732459 | 1.264 | 0 | 0 | 0 | 1.264 | 0 | 0.08 | 0 | 0 | 1.58 | 0 | 0 | 0 | 1.58 | 0 | 0.1 | 0 | 0 | 71 | 44 | 1 | 1 |  |  | 1 | 16.83 | 1 | 1 |  |  |  |  | 0 | 4 | ТСН-2001.5. База. Сб.1, т.162, поз.2 |  |  | 381 | 0 | 5.1-162-2 | 1 | 50 | 0 | 1 | 1 | 1 | 1 | 1 | 1 |  | 71 | 44 |  |  |  |  | 0 | 0 | [5 empty] | 0 |  | 0 | 829.65 | 0 | 0 | 0 | 21.2731 | 0 | 0.08 | 0 | 0 | 589.0515 | 365.046 |  |  |  |  | )*0,8 | )*0,8 | )*0,8 |  | )*0,8 | )*0,8 |  |  |  | 75 | 70 | 1 | 1 | 1013 | измерение | измерение | 1 |  | 31720319 | 50 | Пусконаладочные работы | 0 | 4 | 381 | ТСН-2001.5-1. 1-1...1-189 | ТСН-2001.5-1-1 | 0 | 1.58 | 0 | 0 | 0 | 1.58 | 0.1 | 0 | 0 | 0 | 0 | 0 | 71 | 44 | 0 | 730104558 | 2 | 1 | 3 | 0 | 0 | 0 | 1783.75 | 0 | 0 | 1783.75 | 0
51 | 1 | 4 | 159 |  | Новый раздел | Пуско-наладочные работы | [7 empty] | 10445.78 | 0 | 0 | 0 | 10445.78 | 0 | 35.92 | 0 | 0 | 7416.5 | 4596.15 |  |  | 10445.78 | 0 | 0 | 0 | 10445.78 | 0 | 35.92 | 0 | 0 | 7416.5 | 4596.15 |  |  | 0 | 0 | 0 | 22458.43 | 0 | 0 | 22458.43 | 0 | 0 | 0 | 0 | 0 |  | 0 | 0 | 0 | 22458.43 | 0 | 0 | 22458.43 | 0 | 0 | 0 | 0 | 0 | [52 empty] | 0
50 | 0 | 0 | 1 | 201 | 10445.78 | ПЗ | Прямые затраты |  |  | 201 | 1 | 3 |  | 2
50 | 0 | 0 | 1 | 202 | 0 | СтМатОб | Стоимость материальных ресурсов (всего) |  |  | 202 | 2 | 3 |  | 2
50 | 0 | 0 | 1 | 222 | 0 | СтМатОбЗак | Стоимость материалов и оборудования заказчика |  |  | 222 | 3 | 3 |  | 2
50 | 0 | 0 | 1 | 225 | 0 | СтМатОбПод | Стоимость материалов и оборудования подрядчика |  |  | 225 | 4 | 3 |  | 2
50 | 0 | 0 | 1 | 226 | 0 | СтМат | Стоимость материалов (всего) |  |  | 226 | 5 | 3 |  | 2
50 | 0 | 0 | 1 | 227 | 0 | СтМатЗак | Стоимость материалов заказчика |  |  | 227 | 6 | 3 |  | 2
50 | 0 | 0 | 1 | 228 | 0 | СтМатПод | Стоимость материалов подрядчика |  |  | 228 | 7 | 3 |  | 2
50 | 0 | 0 | 1 | 216 | 0 | Оборуд | Стоимость оборудования (всего) |  |  | 216 | 8 | 3 |  | 2
50 | 0 | 0 | 1 | 223 | 0 | ОборудЗак | Стоимость оборудования заказчика |  |  | 223 | 9 | 3 |  | 2
50 | 0 | 0 | 1 | 229 | 0 | ОборудПод | Стоимость оборудования подрядчика |  |  | 229 | 10 | 3 |  | 2
50 | 0 | 0 | 1 | 203 | 0 | ЭММ | Эксплуатация машин |  |  | 203 | 11 | 3 |  | 2
50 | 0 | 0 | 1 | 204 | 0 | ЗПМ | ЗП машинистов |  |  | 204 | 12 | 3 |  | 2
50 | 0 | 0 | 1 | 205 | 10445.78 | ОЗП | Основная ЗП рабочих |  |  | 205 | 13 | 3 |  | 2
50 | 0 | 0 | 1 | 214 | 0 | Строит | Строительные работы с НР и СП |  |  | 214 | 14 | 3 |  | 2
50 | 0 | 0 | 1 | 215 | 0 | Монтаж | Монтажные работы с НР и СП |  |  | 215 | 15 | 3 |  | 2
50 | 0 | 0 | 1 | 217 | 22458.43 | Прочие | Прочие работы с НР и СП |  |  | 217 | 16 | 3 |  | 2
50 | 0 | 0 | 1 | 206 | 0 | ВозврМат | Возврат материалов |  |  | 206 | 17 | 3 |  | 2
50 | 0 | 0 | 1 | 207 | 35.92 | ТрудСтр | Трудозатраты строителей |  |  | 207 | 18 | 3 |  | -1
50 | 0 | 0 | 1 | 208 | 0 | ТрудМаш | Трудозатраты машинистов |  |  | 208 | 19 | 3 |  | -1
50 | 0 | 0 | 1 | 209 | 0 | ТранспМат | Транспорт материалов |  |  | 209 | 20 | 3 |  | 2
50 | 0 | 0 | 1 | 210 | 7416.5 | НР | Накладные расходы |  |  | 210 | 21 | 3 |  | 2
50 | 0 | 0 | 1 | 211 | 4596.15 | СмПриб | Сметная прибыль |  |  | 211 | 22 | 3 |  | 2
50 | 0 | 0 | 1 | 224 | 22458.43 | Всего | Всего с НР и СП |  |  | 224 | 23 | 3 |  | 2
51 | 1 | 3 | 20 |  | Новая локальная смета | Новая локальная смета | [7 empty] | 177237.03 | 64177.73 | 5252.4 | 1152.54 | 107806.9 | 0 | 505.6083 | 0 | 0 | 86804.27 | 47435.04 | [15 empty] | 0 | 0 | 0 | 313389.56 | 21621.7 | 269309.43 | 22458.43 | 64177.73 | 64177.73 | 0 | 64177.73 | 0 | [65 empty] | 0
50 | 0 | 0 | 1 | 201 | 177237.03 | ПЗ | Прямые затраты |  |  | 201 | 1 | 3 |  | 2
50 | 0 | 0 | 1 | 202 | 64177.73 | СтМатОб | Стоимость материальных ресурсов (всего) |  |  | 202 | 2 | 3 |  | 2
50 | 0 | 0 | 1 | 222 | 0 | СтМатОбЗак | Стоимость материалов и оборудования заказчика |  |  | 222 | 3 | 3 |  | 2
50 | 0 | 0 | 1 | 225 | 64177.73 | СтМатОбПод | Стоимость материалов и оборудования подрядчика |  |  | 225 | 4 | 3 |  | 2
50 | 0 | 0 | 1 | 226 | 64177.73 | СтМат | Стоимость материалов (всего) |  |  | 226 | 5 | 3 |  | 2
50 | 0 | 0 | 1 | 227 | 0 | СтМатЗак | Стоимость материалов заказчика |  |  | 227 | 6 | 3 |  | 2
50 | 0 | 0 | 1 | 228 | 64177.73 | СтМатПод | Стоимость материалов подрядчика |  |  | 228 | 7 | 3 |  | 2
50 | 0 | 0 | 1 | 216 | 0 | Оборуд | Стоимость оборудования (всего) |  |  | 216 | 8 | 3 |  | 2
50 | 0 | 0 | 1 | 223 | 0 | ОборудЗак | Стоимость оборудования заказчика |  |  | 223 | 9 | 3 |  | 2
50 | 0 | 0 | 1 | 229 | 0 | ОборудПод | Стоимость оборудования подрядчика |  |  | 229 | 10 | 3 |  | 2
50 | 0 | 0 | 1 | 203 | 5252.4 | ЭММ | Эксплуатация машин |  |  | 203 | 11 | 3 |  | 2
50 | 0 | 0 | 1 | 204 | 1152.54 | ЗПМ | ЗП машинистов |  |  | 204 | 12 | 3 |  | 2
50 | 0 | 0 | 1 | 205 | 107806.9 | ОЗП | Основная ЗП рабочих |  |  | 205 | 13 | 3 |  | 2
50 | 0 | 0 | 1 | 214 | 21621.7 | Строит | Строительные работы с НР и СП |  |  | 214 | 14 | 3 |  | 2
50 | 0 | 0 | 1 | 215 | 269309.43 | Монтаж | Монтажные работы с НР и СП |  |  | 215 | 15 | 3 |  | 2
50 | 0 | 0 | 1 | 217 | 22458.43 | Прочие | Прочие работы с НР и СП |  |  | 217 | 16 | 3 |  | 2
50 | 0 | 0 | 1 | 206 | 0 | ВозврМат | Возврат материалов |  |  | 206 | 17 | 3 |  | 2
50 | 0 | 0 | 1 | 207 | 505.6083 | ТрудСтр | Трудозатраты строителей |  |  | 207 | 18 | 3 |  | -1
50 | 0 | 0 | 1 | 208 | 0 | ТрудМаш | Трудозатраты машинистов |  |  | 208 | 19 | 3 |  | -1
50 | 0 | 0 | 1 | 209 | 0 | ТранспМат | Транспорт материалов |  |  | 209 | 20 | 3 |  | 2
50 | 0 | 0 | 1 | 210 | 86804.27 | НР | Накладные расходы |  |  | 210 | 21 | 3 |  | 2
50 | 0 | 0 | 1 | 211 | 47435.04 | СмПриб | Сметная прибыль |  |  | 211 | 22 | 3 |  | 2
50 | 0 | 0 | 1 | 224 | 313389.56 | Всего | Всего с НР и СП |  |  | 224 | 23 | 3 |  | 2
51 | 253 | 1 | 12 |  | Новый объект | Шаболовка 32 | [7 empty] | 177237.03 | 64177.73 | 5252.4 | 1152.54 | 107806.9 | 0 | 505.6083 | 0 | 0 | 86804.27 | 47435.04 | [15 empty] | 0 | 0 | 0 | 313389.56 | 21621.7 | 269309.43 | 22458.43 | 64177.73 | 64177.73 | 0 | 64177.73 | 0 | [65 empty] | 0
50 | 0 | 0 | 1 | 201 | 177237.03 | ПЗ | Прямые затраты |  |  | 201 | 1 | 3 |  | 2
50 | 0 | 0 | 1 | 202 | 64177.73 | СтМатОб | Стоимость материальных ресурсов (всего) |  |  | 202 | 2 | 3 |  | 2
50 | 0 | 0 | 1 | 222 | 0 | СтМатОбЗак | Стоимость материалов и оборудования заказчика |  |  | 222 | 3 | 3 |  | 2
50 | 0 | 0 | 1 | 225 | 64177.73 | СтМатОбПод | Стоимость материалов и оборудования подрядчика |  |  | 225 | 4 | 3 |  | 2
50 | 0 | 0 | 1 | 226 | 64177.73 | СтМат | Стоимость материалов (всего) |  |  | 226 | 5 | 3 |  | 2
50 | 0 | 0 | 1 | 227 | 0 | СтМатЗак | Стоимость материалов заказчика |  |  | 227 | 6 | 3 |  | 2
50 | 0 | 0 | 1 | 228 | 64177.73 | СтМатПод | Стоимость материалов подрядчика |  |  | 228 | 7 | 3 |  | 2
50 | 0 | 0 | 1 | 216 | 0 | Оборуд | Стоимость оборудования (всего) |  |  | 216 | 8 | 3 |  | 2
50 | 0 | 0 | 1 | 223 | 0 | ОборудЗак | Стоимость оборудования заказчика |  |  | 223 | 9 | 3 |  | 2
50 | 0 | 0 | 1 | 229 | 0 | ОборудПод | Стоимость оборудования подрядчика |  |  | 229 | 10 | 3 |  | 2
50 | 0 | 0 | 1 | 203 | 5252.4 | ЭММ | Эксплуатация машин |  |  | 203 | 11 | 3 |  | 2
50 | 0 | 0 | 1 | 204 | 1152.54 | ЗПМ | ЗП машинистов |  |  | 204 | 12 | 3 |  | 2
50 | 0 | 0 | 1 | 205 | 107806.9 | ОЗП | Основная ЗП рабочих |  |  | 205 | 13 | 3 |  | 2
50 | 0 | 0 | 1 | 214 | 21621.7 | Строит | Строительные работы с НР и СП |  |  | 214 | 14 | 3 |  | 2
50 | 0 | 0 | 1 | 215 | 269309.43 | Монтаж | Монтажные работы с НР и СП |  |  | 215 | 15 | 3 |  | 2
50 | 0 | 0 | 1 | 217 | 22458.43 | Прочие | Прочие работы с НР и СП |  |  | 217 | 16 | 3 |  | 2
50 | 0 | 0 | 1 | 206 | 0 | ВозврМат | Возврат материалов |  |  | 206 | 17 | 3 |  | 2
50 | 0 | 0 | 1 | 207 | 505.6083 | ТрудСтр | Трудозатраты строителей |  |  | 207 | 18 | 3 |  | -1
50 | 0 | 0 | 1 | 208 | 0 | ТрудМаш | Трудозатраты машинистов |  |  | 208 | 19 | 3 |  | -1
50 | 0 | 0 | 1 | 209 | 0 | ТранспМат | Транспорт материалов |  |  | 209 | 20 | 3 |  | 2
50 | 0 | 0 | 1 | 210 | 86804.27 | НР | Накладные расходы |  |  | 210 | 21 | 3 |  | 2
50 | 0 | 0 | 1 | 211 | 47435.04 | СмПриб | Сметная прибыль |  |  | 211 | 22 | 3 |  | 2
50 | 0 | 0 | 1 | 224 | 313389.56 | Всего | Всего с НР и СП |  |  | 224 | 23 | 3 |  | 2
50 | 1 | 0 | 2 | 0 | 313389.56 | Итог | Итог |  |  | 212 | 24 | 0 |  | 2
50 | 1 | 0 | 2 | 0 | 56410.12 | НДС | НДС 18% |  |  | 212 | 25 | 0 |  | 2
50 | 1 | 0 | 2 | 213 | 369799.68 | Итого | Итого |  |  | 212 | 26 | 0 |  | 2
-1
75 | Новый уровень цен | 2015 | 0 | 12 | 0 | 0 | 2 | 1 | 1 | 98 | 68 | 0 | 68732459 | 1
1 | Сборник индексов | ТСН-2001 ремонт | 2015 | 12 | 1 | 1 | 0 | 2 | 1 | 1 | 1 | 1 | 1 | 1 | 1 | 1
65 |  | 1 | 0 | 200

## SourceObSm
0 | Smeta.RU (495) 974-1589 |  | _OBSM_ |  | 0 | 0 | 0 | Smeta.RU |  | 1 | 48718 | 56512314
1 | 50 | 0 |  | 0 | Новый объект | Шаболовка 32 |  | 0 | [5 empty] | 0 | 0 | 0 | 166 | 0 | [17 empty] | Сметные нормы списания | Коды ОКП для ТСН-2001 | 1 | 1 | 0 | 0 | 1 | 0 | 6 | 2 | 1 | 1 | 0 | 0 | 0 | 0 | 0 | ТСН 2001- Ремонт | Типовой расчет для ТСН-2001 (Ремонт) | ТСН-2001 | ТСН-2001 | ТСН-2001 | ТСН-2001 | Поправки для ТСН-2001 | 0 | 0 | 8 | 0
22 | 0 | 0 | 68732459 | 0 | 3
3 | 1 | Новая локальная смета | Новая локальная смета | 21.6217 | 269.3094 | 0 | 22.4584 | 313.3896 | 107.8069 | [9 empty] | 0 | 0 | 0 | 177237.03 | 64177.73 | 0 | 0 | 0 | 5252.4 | 1152.54 | 107806.9 | 21621.7 | 269309.43 | 22458.43 | 0 | 505.6083 | 0 | 0 | 86804.27 | 47435.04 | 313389.56
51 |  |  |  | 21.6217 | 269.3094 | 0 | 22.4584 | 313.3896 | 107.8069
50 | 0 | 0 | 1 | 201 | 177237.03 | ПЗ | Прямые затраты |  |  | 201 | 1 | 3 |  | 2
50 | 0 | 0 | 1 | 202 | 64177.73 | СтМатОб | Стоимость материальных ресурсов (всего) |  |  | 202 | 2 | 3 |  | 2
50 | 0 | 0 | 1 | 222 | 0 | СтМатОбЗак | Стоимость материалов и оборудования заказчика |  |  | 222 | 3 | 3 |  | 2
50 | 0 | 0 | 1 | 225 | 64177.73 | СтМатОбПод | Стоимость материалов и оборудования подрядчика |  |  | 225 | 4 | 3 |  | 2
50 | 0 | 0 | 1 | 226 | 64177.73 | СтМат | Стоимость материалов (всего) |  |  | 226 | 5 | 3 |  | 2
50 | 0 | 0 | 1 | 227 | 0 | СтМатЗак | Стоимость материалов заказчика |  |  | 227 | 6 | 3 |  | 2
50 | 0 | 0 | 1 | 228 | 64177.73 | СтМатПод | Стоимость материалов подрядчика |  |  | 228 | 7 | 3 |  | 2
50 | 0 | 0 | 1 | 216 | 0 | Оборуд | Стоимость оборудования (всего) |  |  | 216 | 8 | 3 |  | 2
50 | 0 | 0 | 1 | 223 | 0 | ОборудЗак | Стоимость оборудования заказчика |  |  | 223 | 9 | 3 |  | 2
50 | 0 | 0 | 1 | 229 | 0 | ОборудПод | Стоимость оборудования подрядчика |  |  | 229 | 10 | 3 |  | 2
50 | 0 | 0 | 1 | 203 | 5252.4 | ЭММ | Эксплуатация машин |  |  | 203 | 11 | 3 |  | 2
50 | 0 | 0 | 1 | 204 | 1152.54 | ЗПМ | ЗП машинистов |  |  | 204 | 12 | 3 |  | 2
50 | 0 | 0 | 1 | 205 | 107806.9 | ОЗП | Основная ЗП рабочих |  |  | 205 | 13 | 3 |  | 2
50 | 0 | 0 | 1 | 214 | 21621.7 | Строит | Строительные работы с НР и СП |  |  | 214 | 14 | 3 |  | 2
50 | 0 | 0 | 1 | 215 | 269309.43 | Монтаж | Монтажные работы с НР и СП |  |  | 215 | 15 | 3 |  | 2
50 | 0 | 0 | 1 | 217 | 22458.43 | Прочие | Прочие работы с НР и СП |  |  | 217 | 16 | 3 |  | 2
50 | 0 | 0 | 1 | 206 | 0 | ВозврМат | Возврат материалов |  |  | 206 | 17 | 3 |  | 2
50 | 0 | 0 | 1 | 207 | 505.6083 | ТрудСтр | Трудозатраты строителей |  |  | 207 | 18 | 3 |  | -1
50 | 0 | 0 | 1 | 208 | 0 | ТрудМаш | Трудозатраты машинистов |  |  | 208 | 19 | 3 |  | -1
50 | 0 | 0 | 1 | 209 | 0 | ТранспМат | Транспорт материалов |  |  | 209 | 20 | 3 |  | 2
50 | 0 | 0 | 1 | 210 | 86804.27 | НР | Накладные расходы |  |  | 210 | 21 | 3 |  | 2
50 | 0 | 0 | 1 | 211 | 47435.04 | СмПриб | Сметная прибыль |  |  | 211 | 22 | 3 |  | 2
50 | 0 | 0 | 1 | 224 | 313389.56 | Всего | Всего с НР и СП |  |  | 224 | 23 | 3 |  | 2
50 | 1 | 0 | 2 | 0 | 313389.56 | Итог | Итог |  |  | 212 | 24 | 0 |  | 2
50 | 1 | 0 | 2 | 0 | 56410.12 | НДС | НДС 18% |  |  | 212 | 25 | 0 |  | 2
50 | 1 | 0 | 2 | 213 | 369799.68 | Итого | Итого |  |  | 212 | 26 | 0 |  | 2
-1
75 | Новый уровень цен | 2015 | 0 | 12 | 0 | 0 | 2 | 1 | 1 | 98 | 68 | 0 | 68732459 | 1
1 | Сборник индексов | ТСН-2001 ремонт | 2015 | 12 | 1 | 1 | 0 | 2 | 1 | 1 | 1 | 1 | 1 | 1 | 1 | 1

## SmtRes
29 | 68732459 | 68732712 | 7157835 | 7157832 | 1 | 7157832 | 1 | 9999990008 |  | ТРУДОЗАТРАТЫ РАБОЧИХ (ЭСН) | 1191 | 1013 | чел.-ч. | чел.-ч. | 1 | 0 | 946207192 | 5.566 | 0 | 0 | 0 | 0 | 0 | 0 | 0 | 0 | 1 | 1 | 1 | 1 | 0 | 1 | 1 | 0 | 0 | 11 | )*0,4)*1,1)*1,15 | 1 | 2 | 68732717 | 1 | 0 | 1 | 0 | 0 | 0 | 0 | 0 | 0 | 0 | 0 | 0 | 0 | 0 | 0 | 0 | 0 | 0 | 0 | 0 | 0 | 0 | 0 | 0 | 0 | 11.132 | 0 | 0 | 1 | 0
29 | 68732459 | 68732712 | 7159942 | 7157832 | 1 | 7157832 | 2 | 2.0-0-0 |  | СТОИМОСТЬ ПРОЧИХ МАШИН (ЭСН) | 1344 | 1008 | руб. | руб. | 1 | 0 | -450565604 | 0.4807 | 0 | 1 | 0 | 0 | 0 | 1 | 0 | 0 | 1 | 1 | 1 | 1 | 0 | 1 | 1 | 0 | 0 | 0.95 | )*0,4)*1,1)*1,15 | 0 | 2 | 68732718 | 1 | 0 | 2 | 0 | 0 | 0 | 0 | 0 | 0 | 0 | 0 | 0 | 0 | 0 | 0 | 0 | 0 | 0 | 0 | 0 | 0 | 0 | 0 | 0 | 0 | 0.9614 | 1 | 1 | 1 | 0
29 | 68732459 | 68732712 | 7182707 | 7157832 | 1 | 7157832 | 3 | 0.0-0-0 |  | СТОИМОСТЬ ПРОЧИХ МАТЕРИАЛОВ (ЭСН) | 1344 | 1008 | руб. | руб. | 1 | 0 | -360884371 | 5.44 | 1 | 0 | 0 | 0 | 1 | 0 | 0 | 0 | 1 | 1 | 1 | 1 | 0 | 1 | 0 | 0 | 0 | 5.44 |  | 0 | 2 | 68732720 | 1 | 0 | 3 | 0 | 0 | 0 | 0 | 0 | 0 | 0 | 0 | 0 | 0 | 0 | 0 | 0 | 0 | 0 | 0 | 0 | 0 | 0 | 0 | 0 | 0 | 10.88 | 1 | 1 | 1 | 0
29 | 68732459 | 68732712 | 7233230 | 1 | 1 | 7157832 | 3 | 1.1-1-1566 | ТСН-2001.1. Доп.22. Р.1, о.1, поз.1566 | ЭЛЕКТРОДЫ, ТИП Э-42, 46, 50, ДИАМЕТР 4 - 6 ММ | 1348 | 1009 | т | т | 1000 | 0 | -918604120 | 0.008 | 85654.46 | 0 | 0 | 0 | 7191.81 | 0 | 0 | 0 | 11.91 | 1 | 1 | 1 | 0 | 1 | 0 | 0 | 0 | 0.008 |  | 0 | 2 | 68732719 | 1 | 0 | 4 | 0 | 0 | 0 | 0 | 0 | 0 | 0 | 0 | 0 | 0 | 0 | 0 | 0 | 0 | 0 | 0 | 0 | 0 | 0 | 0 | 0 | 0 | 0.016 | 85654.46 | 7191.81 | 11.91 | 0
33 | 68732459 | 68732724 | 7182703 | 7157832 | 1 | 7157832 | 3 | 0.0-0-0 |  | МАССА ОБОРУДОВАНИЯ | 1348 | 1009 | т | т | 1000 | 0 | -381560130 | 0.07 | 0 | 0 | 0 | 0 | 0 | 0 | 0 | 0 | 1 | 1 | 1 | 1 | 0 | 1 | 0 | 0 | 0 | 0.07 |  | 0 | 2 | 68732726 | 1 | 0 | 5 | 0 | 0 | 0 | 0 | 0 | 0 | 0 | 0 | 0 | 0 | 0 | 0 | 0 | 0 | 0 | 0 | 0 | 0 | 0 | 0 | 0 | 0 | 0 | 0 | 0 | 1 | 0
68 | 68732459 | 68802183 | 7157835 | 7157832 | 1 | 7157832 | 1 | 9999990008 |  | ТРУДОЗАТРАТЫ РАБОЧИХ (ЭСН) | 1191 | 1013 | чел.-ч. | чел.-ч. | 1 | 0 | 946207192 | 16.0023 | 0 | 0 | 0 | 0 | 0 | 0 | 0 | 0 | 1 | 1 | 1 | 1 | 0 | 1 | 1 | 0 | 0 | 11 | *1,15))*1,1)*1,15 | 1 | 2 | 68802184 | 1 | 0 | 6 | 0 | 0 | 0 | 0 | 0 | 0 | 0 | 0 | 0 | 0 | 0 | 0 | 0 | 0 | 0 | 0 | 0 | 0 | 0 | 0 | 0 | 0 | 32.0045 | 0 | 0 | 1 | 0
68 | 68732459 | 68802183 | 7159942 | 7157832 | 1 | 7157832 | 2 | 2.0-0-0 |  | СТОИМОСТЬ ПРОЧИХ МАШИН (ЭСН) | 1344 | 1008 | руб. | руб. | 1 | 0 | -450565604 | 1.5022 | 0 | 1 | 0 | 0 | 0 | 1 | 0 | 0 | 1 | 1 | 1 | 1 | 0 | 1 | 1 | 0 | 0 | 0.95 | *1,25)*1,1)*1,15 | 0 | 2 | 68802185 | 1 | 0 | 7 | 0 | 0 | 0 | 0 | 0 | 0 | 0 | 0 | 0 | 0 | 0 | 0 | 0 | 0 | 0 | 0 | 0 | 0 | 0 | 0 | 0 | 0 | 3.0044 | 1 | 1 | 1 | 0
68 | 68732459 | 68802183 | 7182707 | 7157832 | 1 | 7157832 | 3 | 0.0-0-0 |  | СТОИМОСТЬ ПРОЧИХ МАТЕРИАЛОВ (ЭСН) | 1344 | 1008 | руб. | руб. | 1 | 0 | -360884371 | 5.44 | 1 | 0 | 0 | 0 | 1 | 0 | 0 | 0 | 1 | 1 | 1 | 1 | 0 | 1 | 0 | 0 | 0 | 5.44 |  | 0 | 2 | 68802187 | 1 | 0 | 8 | 0 | 0 | 0 | 0 | 0 | 0 | 0 | 0 | 0 | 0 | 0 | 0 | 0 | 0 | 0 | 0 | 0 | 0 | 0 | 0 | 0 | 0 | 10.88 | 1 | 1 | 1 | 0
68 | 68732459 | 68802183 | 7233230 | 1 | 1 | 7157832 | 3 | 1.1-1-1566 | ТСН-2001.1. Доп.22. Р.1, о.1, поз.1566 | ЭЛЕКТРОДЫ, ТИП Э-42, 46, 50, ДИАМЕТР 4 - 6 ММ | 1348 | 1009 | т | т | 1000 | 0 | -918604120 | 0.008 | 85654.46 | 0 | 0 | 0 | 7191.81 | 0 | 0 | 0 | 11.91 | 1 | 1 | 1 | 0 | 1 | 0 | 0 | 0 | 0.008 |  | 0 | 2 | 68802186 | 1 | 0 | 9 | 0 | 0 | 0 | 0 | 0 | 0 | 0 | 0 | 0 | 0 | 0 | 0 | 0 | 0 | 0 | 0 | 0 | 0 | 0 | 0 | 0 | 0 | 0.016 | 85654.46 | 7191.81 | 11.91 | 0
69 | 68732459 | 68732730 | 7157835 | 7157832 | 1 | 7157832 | 1 | 9999990008 |  | ТРУДОЗАТРАТЫ РАБОЧИХ (ЭСН) | 1191 | 1013 | чел.-ч. | чел.-ч. | 1 | 0 | 946207192 | 161 | 0 | 0 | 0 | 0 | 0 | 0 | 0 | 0 | 1 | 1 | 1 | 1 | 0 | 1 | 0 | 0 | 0 | 161 |  | 1 | 2 | 68732749 | 1 | 0 | 10 | 0 | 0 | 0 | 0 | 0 | 0 | 0 | 0 | 0 | 0 | 0 | 0 | 0 | 0 | 0 | 0 | 0 | 0 | 0 | 0 | 0 | 0 | 0 | 0 | 0 | 1 | 0
69 | 68732459 | 68732730 | 7159942 | 7157832 | 1 | 7157832 | 2 | 2.0-0-0 |  | СТОИМОСТЬ ПРОЧИХ МАШИН (ЭСН) | 1344 | 1008 | руб. | руб. | 1 | 0 | -450565604 | 37.22 | 0 | 1 | 0 | 0 | 0 | 1 | 0 | 0 | 1 | 1 | 1 | 1 | 0 | 1 | 0 | 0 | 0 | 37.22 |  | 0 | 2 | 68732757 | 1 | 0 | 11 | 0 | 0 | 0 | 0 | 0 | 0 | 0 | 0 | 0 | 0 | 0 | 0 | 0 | 0 | 0 | 0 | 0 | 0 | 0 | 0 | 0 | 0 | 0 | 1 | 1 | 1 | 0
69 | 68732459 | 68732730 | 7231214 | 1 | 1 | 7157832 | 2 | 2.1-13-14 | ТСН-2001.2. База. п.1-13-14 (136001) | УСТАНОВКИ ДЛЯ СВАРКИ РУЧНОЙ ДУГОВОЙ (ПОСТОЯННОГО ТОКА) | 1368 | 1011 | маш.-ч | маш.-ч | 1 | 0 | 23675379 | 61 | 0 | 30.79 | 4.88 | 0 | 0 | 6.22 | 0.29 | 0 | 1 | 4.95 | 16.83 | 1 | 0 | 1 | 0 | 0 | 0 | 61 |  | 0 | 2 | 68732750 | 1 | 0 | 12 | 0 | 0 | 0 | 0 | 0 | 0 | 0 | 0 | 0 | 0 | 0 | 0 | 0 | 0 | 0 | 0 | 0 | 0 | 0 | 0 | 0 | 0 | 0 | 30.79 | 6.22 | 4.95 | 0
69 | 68732459 | 68732730 | 7231216 | 1 | 1 | 7157832 | 2 | 2.1-13-16 | ТСН-2001.2. База. п.1-13-16 (136301) | АППАРАТЫ ДЛЯ ГАЗОВОЙ СВАРКИ И РЕЗКИ | 1368 | 1011 | маш.-ч | маш.-ч | 1 | 0 | 693909179 | 1.8 | 0 | 4.96 | 1.51 | 0 | 0 | 1.09 | 0.09 | 0 | 1 | 4.55 | 16.83 | 1 | 0 | 1 | 0 | 0 | 0 | 1.8 |  | 0 | 2 | 68732751 | 1 | 0 | 13 | 0 | 0 | 0 | 0 | 0 | 0 | 0 | 0 | 0 | 0 | 0 | 0 | 0 | 0 | 0 | 0 | 0 | 0 | 0 | 0 | 0 | 0 | 0 | 4.96 | 1.09 | 4.55 | 0
69 | 68732459 | 68732730 | 7231457 | 1 | 1 | 7157832 | 2 | 2.1-30-19 | ТСН-2001.2. База. п.1-30-19 (305001) | МАШИНЫ ШЛИФОВАЛЬНЫЕ ЭЛЕКТРИЧЕСКИЕ | 1368 | 1011 | маш.-ч | маш.-ч | 1 | 0 | -1137596515 | 0.3 | 0 | 4.41 | 0.67 | 0 | 0 | 0.68 | 0.04 | 0 | 1 | 6.49 | 16.83 | 1 | 0 | 1 | 0 | 0 | 0 | 0.3 |  | 0 | 2 | 68732752 | 1 | 0 | 14 | 0 | 0 | 0 | 0 | 0 | 0 | 0 | 0 | 0 | 0 | 0 | 0 | 0 | 0 | 0 | 0 | 0 | 0 | 0 | 0 | 0 | 0 | 0 | 4.41 | 0.68 | 6.49 | 0
69 | 68732459 | 68732730 | 7231445 | 1 | 1 | 7157832 | 2 | 2.1-30-6 | ТСН-2001.2. База. п.1-30-6 (303701) | ДРЕЛИ ЭЛЕКТРИЧЕСКИЕ | 1368 | 1011 | маш.-ч | маш.-ч | 1 | 0 | -2116432898 | 0.2 | 0 | 25.65 | 1.68 | 0 | 0 | 2.36 | 0.1 | 0 | 1 | 10.87 | 16.83 | 1 | 0 | 1 | 0 | 0 | 0 | 0.2 |  | 0 | 2 | 68732753 | 1 | 0 | 15 | 0 | 0 | 0 | 0 | 0 | 0 | 0 | 0 | 0 | 0 | 0 | 0 | 0 | 0 | 0 | 0 | 0 | 0 | 0 | 0 | 0 | 0 | 0 | 25.65 | 2.36 | 10.87 | 0
69 | 68732459 | 68732730 | 7231497 | 1 | 1 | 7157832 | 2 | 2.1-30-63 | ТСН-2001.2. База. п.1-30-63 (330901) | НОЖНИЦЫ ЛИСТОВЫЕ КРИВОШИПНЫЕ (ГИЛЬОТИННЫЕ) | 1368 | 1011 | маш.-ч | маш.-ч | 1 | 0 | -1279881411 | 2.1 | 0 | 522.97 | 128.75 | 0 | 0 | 65.7 | 7.65 | 0 | 1 | 7.96 | 16.83 | 1 | 0 | 1 | 0 | 0 | 0 | 2.1 |  | 0 | 2 | 68732754 | 1 | 0 | 16 | 0 | 0 | 0 | 0 | 0 | 0 | 0 | 0 | 0 | 0 | 0 | 0 | 0 | 0 | 0 | 0 | 0 | 0 | 0 | 0 | 0 | 0 | 0 | 522.97 | 65.7 | 7.96 | 0
69 | 68732459 | 68732730 | 7231498 | 1 | 1 | 7157832 | 2 | 2.1-30-64 | ТСН-2001.2. База. п.1-30-64 (331001) | ПРЕСС-НОЖНИЦЫ КОМБИНИРОВАННЫЕ | 1368 | 1011 | маш.-ч | маш.-ч | 1 | 0 | 1953549072 | 1.4 | 0 | 270.07 | 226.53 | 0 | 0 | 18.31 | 13.46 | 0 | 1 | 14.75 | 16.83 | 1 | 0 | 1 | 0 | 0 | 0 | 1.4 |  | 0 | 2 | 68732755 | 1 | 0 | 17 | 0 | 0 | 0 | 0 | 0 | 0 | 0 | 0 | 0 | 0 | 0 | 0 | 0 | 0 | 0 | 0 | 0 | 0 | 0 | 0 | 0 | 0 | 0 | 270.07 | 18.31 | 14.75 | 0
69 | 68732459 | 68732730 | 7231502 | 1 | 1 | 7157832 | 2 | 2.1-30-69 | ТСН-2001.2. База. п.1-30-69 (340320) | ПРЕССЫ КРИВОШИПНЫЕ ЛИСТОГИБОЧНЫЙ, МОЩНОСТЬ ДО 1000 КН (100 ТС) | 1368 | 1011 | маш.-ч | маш.-ч | 1 | 0 | 2123537306 | 3 | 0 | 603.78 | 305.13 | 0 | 0 | 61.99 | 18.13 | 0 | 1 | 9.74 | 16.83 | 1 | 0 | 1 | 0 | 0 | 0 | 3 |  | 0 | 2 | 68732756 | 1 | 0 | 18 | 0 | 0 | 0 | 0 | 0 | 0 | 0 | 0 | 0 | 0 | 0 | 0 | 0 | 0 | 0 | 0 | 0 | 0 | 0 | 0 | 0 | 0 | 0 | 603.78 | 61.99 | 9.74 | 0
69 | 68732459 | 68732730 | 7232749 | 1 | 1 | 7157832 | 3 | 1.1-1-1080 | ТСН-2001.1. База. Р.1, о.1, поз.1080 | СТАЛЬ КРУГЛАЯ И КВАДРАТНАЯ ОБЩЕГО НАЗНАЧЕНИЯ УГЛЕРОДИСТАЯ КИПЯЩАЯ, МАРКА СТ0, РАЗМЕР 5-12 ММ | 1348 | 1009 | т | т | 1000 | 0 | -68071765 | 0.26 | 25270.52 | 0 | 0 | 0 | 6446.56 | 0 | 0 | 0 | 3.92 | 1 | 1 | 1 | 0 | 0 | 0 | 0 | 0 | 0.26 |  | 0 | 1 | -1 | 0 | 0 |  | 0 | 0 | 0 | 0 | 0 | 0 | 0 | 0 | 0 | 0 | 0 | 0 | 0 | 0 | 0 | 0 | 0 | 0 | 0 | 0 | 0 | 0 | 0 | 25270.52 | 6446.56 | 3.92 | 0
69 | 68732459 | 68732730 | 7232759 | 1 | 1 | 7157832 | 3 | 1.1-1-1090 | ТСН-2001.1. База. Р.1, о.1, поз.1090 | СТАЛЬ ПОЛОСОВАЯ, МАРКА СТ0, УГЛЕРОДИСТАЯ КИПЯЩАЯ | 1348 | 1009 | т | т | 1000 | 0 | -857364310 | 0.2 | 28600.97 | 0 | 0 | 0 | 6500.22 | 0 | 0 | 0 | 4.4 | 1 | 1 | 1 | 0 | 0 | 0 | 0 | 0 | 0.2 |  | 0 | 1 | -1 | 0 | 0 |  | 0 | 0 | 0 | 0 | 0 | 0 | 0 | 0 | 0 | 0 | 0 | 0 | 0 | 0 | 0 | 0 | 0 | 0 | 0 | 0 | 0 | 0 | 0 | 28600.97 | 6500.22 | 4.4 | 0
69 | 68732459 | 68732730 | 7233230 | 1 | 1 | 7157832 | 3 | 1.1-1-1566 | ТСН-2001.1. Доп.22. Р.1, о.1, поз.1566 | ЭЛЕКТРОДЫ, ТИП Э-42, 46, 50, ДИАМЕТР 4 - 6 ММ | 1348 | 1009 | т | т | 1000 | 0 | -918604120 | 0.0438 | 85654.46 | 0 | 0 | 0 | 7191.81 | 0 | 0 | 0 | 11.91 | 1 | 1 | 1 | 0 | 1 | 0 | 0 | 0 | 0.0438 |  | 0 | 2 | 68732760 | 1 | 0 | 21 | 0 | 0 | 0 | 0 | 0 | 0 | 0 | 0 | 0 | 0 | 0 | 0 | 0 | 0 | 0 | 0 | 0 | 0 | 0 | 0 | 0 | 0 | 0 | 85654.46 | 7191.81 | 11.91 | 0
69 | 68732459 | 68732730 | 7233258 | 1 | 1 | 7157832 | 3 | 1.1-1-1596 | ТСН-2001.1. База. Р.1, о.1, поз.1596 | СТАЛЬ ЛИСТОВАЯ ГОРЯЧЕКАТАНАЯ НЕРЖАВЕЮЩАЯ, ТОЛЩИНА ДО 4 ММ | 1348 | 1009 | т | т | 1000 | 0 | -1326134130 | 0.1 | 200181.15 | 0 | 0 | 0 | 56708.54 | 0 | 0 | 0 | 3.53 | 1 | 1 | 1 | 0 | 0 | 0 | 0 | 0 | 0.1 |  | 0 | 1 | -1 | 0 | 0 |  | 0 | 0 | 0 | 0 | 0 | 0 | 0 | 0 | 0 | 0 | 0 | 0 | 0 | 0 | 0 | 0 | 0 | 0 | 0 | 0 | 0 | 0 | 0 | 200181.15 | 56708.54 | 3.53 | 0
69 | 68732459 | 68732730 | 10085884 | 1 | 1 | 7157832 | 3 | 1.1-1-3007 | ТСН-2001.1. Доп.14. Р.1, о.1, поз.3007 | БОЛТЫ НЕРЖАВЕЮЩИЕ С ПОЛНОЙ РЕЗЬБОЙ ДЛЯ ОБОРУДОВАНИЯ ПРЕДПРИЯТИЙ ВОДОПРОВОДНО-КАНАЛИЗАЦИОННОГО ХОЗЯЙСТВА | 1346 | 1009 | кг | кг | 1 | 0 | 472155152 | 0.11628 | 378.74 | 0 | 0 | 0 | 100.73 | 0 | 0 | 0 | 3.76 | 1 | 1 | 1 | 0 | 0 | 0 | 0 | 0 | 0.11628 |  | 0 | 1 | -1 | 0 | 0 |  | 0 | 0 | 0 | 0 | 0 | 0 | 0 | 0 | 0 | 0 | 0 | 0 | 0 | 0 | 0 | 0 | 0 | 0 | 0 | 0 | 0 | 0 | 0 | 378.74 | 100.73 | 3.76 | 0
69 | 68732459 | 68732730 | 10085885 | 1 | 1 | 7157832 | 3 | 1.1-1-3008 | ТСН-2001.1. Доп.14. Р.1, о.1, поз.3008 | ГАЙКИ НЕРЖАВЕЮЩИЕ ДЛЯ ОБОРУДОВАНИЯ ПРЕДПРИЯТИЙ ВОДОПРОВОДНО-КАНАЛИЗАЦИОННОГО ХОЗЯЙСТВА | 1346 | 1009 | кг | кг | 1 | 0 | -1954326137 | 0.17442 | 319.2 | 0 | 0 | 0 | 74.93 | 0 | 0 | 0 | 4.26 | 1 | 1 | 1 | 0 | 0 | 0 | 0 | 0 | 0.17442 |  | 0 | 1 | -1 | 0 | 0 |  | 0 | 0 | 0 | 0 | 0 | 0 | 0 | 0 | 0 | 0 | 0 | 0 | 0 | 0 | 0 | 0 | 0 | 0 | 0 | 0 | 0 | 0 | 0 | 319.2 | 74.93 | 4.26 | 0
69 | 68732459 | 68732730 | 7232095 | 1 | 1 | 7157832 | 3 | 1.1-1-376 | ТСН-2001.1. База. Р.1, о.1, поз.376 | КИСЛОРОД ТЕХНИЧЕСКИЙ ГАЗООБРАЗНЫЙ | 1339 | 1007 | м3 | м3 | 1 | 0 | 516329150 | 1.1 | 50.12 | 0 | 0 | 0 | 5.91 | 0 | 0 | 0 | 8.48 | 1 | 1 | 1 | 0 | 0 | 0 | 0 | 0 | 1.1 |  | 0 | 1 | -1 | 0 | 0 |  | 0 | 0 | 0 | 0 | 0 | 0 | 0 | 0 | 0 | 0 | 0 | 0 | 0 | 0 | 0 | 0 | 0 | 0 | 0 | 0 | 0 | 0 | 0 | 50.12 | 5.91 | 8.48 | 0
69 | 68732459 | 68732730 | 7232664 | 1 | 1 | 7157832 | 3 | 1.1-1-987 | ТСН-2001.1. База. Р.1, о.1, поз.987 | ПРОПАН-БУТАН ГАЗООБРАЗНЫЙ | 1339 | 1007 | м3 | м3 | 1 | 0 | -2082799898 | 0.3 | 27.78 | 0 | 0 | 0 | 5.67 | 0 | 0 | 0 | 4.9 | 1 | 1 | 1 | 0 | 0 | 0 | 0 | 0 | 0.3 |  | 0 | 1 | -1 | 0 | 0 |  | 0 | 0 | 0 | 0 | 0 | 0 | 0 | 0 | 0 | 0 | 0 | 0 | 0 | 0 | 0 | 0 | 0 | 0 | 0 | 0 | 0 | 0 | 0 | 27.78 | 5.67 | 4.9 | 0
69 | 68732459 | 68732730 | 7242193 | 1 | 1 | 7157832 | 3 | 1.12-6-10 | ТСН-2001.1. База. Р.12, о.6, поз.10 | ТРУБЫ СТАЛЬНЫЕ ЭЛЕКТРОСВАРНЫЕ ПРЯМОШОВНЫЕ, ГОСТ 10705-80, ГОСТ 10704-91, НАРУЖНЫЙ ДИАМЕТР 38 ММ, ТОЛЩИНА СТЕНКИ 2 ММ | 1301 | 1003 | м | м | 1 | 0 | 2122544405 | 344 | 52.65 | 0 | 0 | 0 | 24.49 | 0 | 0 | 0 | 2.15 | 1 | 1 | 1 | 0 | 0 | 0 | 0 | 0 | 344 |  | 0 | 1 | -1 | 0 | 0 |  | 0 | 0 | 0 | 0 | 0 | 0 | 0 | 0 | 0 | 0 | 0 | 0 | 0 | 0 | 0 | 0 | 0 | 0 | 0 | 0 | 0 | 0 | 0 | 52.65 | 24.49 | 2.15 | 0
80 | 68732459 | 68732772 | 7245107 | 1 | 1 | 7157832 | 3 | 1.14-2-21 | ТСН-2001.1. База. Р.14, о.2, поз.21 | ПРИБОРЫ И УСТРОЙСТВА СИГНАЛЬНЫЕ, ТИП СИГНАЛ ВК, ПРИБОР ОХРАННОЙ СИГНАЛИЗАЦИИ(Прим.) | 1354 | 16987630 | шт. | шт. | 1 | 0 | 1317489170 | 1 | 1198.74 | 0 | 0 | 0 | 454.07 | 0 | 0 | 0 | 2.64 | 1 | 1 | 1 | 0 | 0 | 0 | 0 | 0 | 1 |  | 0 | 1 | -1 | 0 | 0 |  | 0 | 0 | 0 | 0 | 0 | 0 | 0 | 0 | 0 | 0 | 0 | 0 | 0 | 0 | 0 | 0 | 0 | 0 | 0 | 0 | 0 | 0 | 0 | 1198.74 | 454.07 | 2.64 | 0
113 | 68732459 | 68732775 | 7241765 | 1 | 1 | 7157832 | 3 | 1.12-5-55 | ТСН-2001.1. База. Р.12, о.5, поз.55 | ТРУБЫ ПОЛИВИНИЛХЛОРИДНЫЕ, ТИП СРЕДНИЙ, ПВХ-40, НАРУЖНЫЙ ДИАМЕТР, ММ, 25 | 1301 | 1003 | м | м | 1 | 0 | 915791895 | 102 | 38.93 | 0 | 0 | 0 | 4.35 | 0 | 0 | 0 | 8.95 | 1 | 1 | 1 | 0 | 0 | 0 | 0 | 0 | 102 |  | 0 | 1 | -1 | 0 | 0 |  | 0 | 0 | 0 | 0 | 0 | 0 | 0 | 0 | 0 | 0 | 0 | 0 | 0 | 0 | 0 | 0 | 0 | 0 | 0 | 0 | 0 | 0 | 127.5 | 38.93 | 4.35 | 8.95 | 0
113 | 68732459 | 68732775 | 7248424 | 1 | 1 | 7157832 | 3 | 1.21-5-149 | ТСН-2001.1. База. Р.21, о.5, поз.149 | СКОБЫ ПОТОЛОЧНЫЕ, ТИП КЛ-СПУЗ, РАЗМЕРЫ 48Х41Х40 ММ | 1354 | 16987630 | шт. | шт. | 1 | 0 | -235560173 | 200 | 13.59 | 0 | 0 | 0 | 5.5 | 0 | 0 | 0 | 2.47 | 1 | 1 | 1 | 0 | 0 | 0 | 0 | 0 | 200 |  | 0 | 1 | -1 | 0 | 0 |  | 0 | 0 | 0 | 0 | 0 | 0 | 0 | 0 | 0 | 0 | 0 | 0 | 0 | 0 | 0 | 0 | 0 | 0 | 0 | 0 | 0 | 0 | 250 | 13.59 | 5.5 | 2.47 | 0
116 | 68732459 | 68732780 | 7242079 | 1 | 1 | 7157832 | 3 | 1.12-5-372 | ТСН-2001.1. База. Р.12, о.5, поз.372 | ТРУБЫ ЭЛЕКТРОТЕХНИЧЕСКИЕ ГОФРИРОВАННЫЕ, ПОЛИВИНИЛХЛОРИДНЫЕ, НЕГОРЮЧИЕ, С ЗОНДОМ, НАРУЖНЫЙ ДИАМЕТР 20 ММ | 1301 | 1003 | м | м | 1 | 0 | 1614252815 | 102 | 9.28 | 0 | 0 | 0 | 3.45 | 0 | 0 | 0 | 2.69 | 1 | 1 | 1 | 0 | 0 | 0 | 0 | 0 | 102 |  | 0 | 1 | -1 | 0 | 0 |  | 0 | 0 | 0 | 0 | 0 | 0 | 0 | 0 | 0 | 0 | 0 | 0 | 0 | 0 | 0 | 0 | 0 | 0 | 0 | 0 | 0 | 0 | 27.54 | 9.28 | 3.45 | 2.69 | 0
116 | 68732459 | 68732780 | 7248424 | 1 | 1 | 7157832 | 3 | 1.21-5-149 | ТСН-2001.1. База. Р.21, о.5, поз.149 | СКОБЫ ПОТОЛОЧНЫЕ, ТИП КЛ-СПУЗ, РАЗМЕРЫ 48Х41Х40 ММ | 1354 | 16987630 | шт. | шт. | 1 | 0 | -235560173 | 200 | 13.59 | 0 | 0 | 0 | 5.5 | 0 | 0 | 0 | 2.47 | 1 | 1 | 1 | 0 | 0 | 0 | 0 | 0 | 200 |  | 0 | 1 | -1 | 0 | 0 |  | 0 | 0 | 0 | 0 | 0 | 0 | 0 | 0 | 0 | 0 | 0 | 0 | 0 | 0 | 0 | 0 | 0 | 0 | 0 | 0 | 0 | 0 | 54 | 13.59 | 5.5 | 2.47 | 0
116 | 68732459 | 68732780 | 7248444 | 1 | 1 | 7157832 | 3 | 1.21-5-169 | ТСН-2001.1. База. Р.21, о.5, поз.169 | КОРОБКИ ПРОТЯЖНЫЕ И ОТВЕТВИТЕЛЬНЫЕ ДЛЯ ВЫПОЛНЕНИЯ ЭЛЕКТРОПРОВОДОК В ТРУБАХ, СТАЛЬНЫЕ, ТИП У995У3, РАЗМЕРЫ 165Х165Х101 ММ | 1354 | 16987630 | шт. | шт. | 1 | 0 | 68759058 | 25.9259 | 78.16 | 0 | 0 | 0 | 24.35 | 0 | 0 | 0 | 3.21 | 1 | 1 | 1 | 0 | 0 | 0 | 0 | 0 | 25.9259 |  | 0 | 1 | -1 | 0 | 0 |  | 0 | 0 | 0 | 0 | 0 | 0 | 0 | 0 | 0 | 0 | 0 | 0 | 0 | 0 | 0 | 0 | 0 | 0 | 0 | 0 | 0 | 0 | 7 | 78.16 | 24.35 | 3.21 | 0
120 | 68732459 | 68732789 | 7252335 | 1 | 1 | 7157832 | 3 | 1.23-13-150 | ТСН-2001.1. База. Р.23, о.13, поз.150 | ПРОВОДА СИЛОВЫЕ ГИБКИЕ С ИЗОЛЯЦИЕЙ И ОБОЛОЧКОЙ ИЗ КРЕМНИЙОРГАНИЧЕСКОЙ РЕЗИНЫ С ОПЛЕТКОЙ ИЗ СТЕКЛОВОЛОКНА, НАПРЯЖЕНИЕ 660 В, МАРКА РКГМ, СЕЧЕНИЕ ЖИЛЫ 16 ММ2 | 1303 | 1003 | км | км | 1000 | 0 | -1694884869 | 0.103 | 105143.35 | 0 | 0 | 0 | 29701.51 | 0 | 0 | 0 | 3.54 | 1 | 1 | 1 | 0 | 0 | 0 | 0 | 0 | 0.103 |  | 0 | 1 | -1 | 0 | 0 |  | 0 | 0 | 0 | 0 | 0 | 0 | 0 | 0 | 0 | 0 | 0 | 0 | 0 | 0 | 0 | 0 | 0 | 0 | 0 | 0 | 0 | 0 | 0.05665 | 105143.35 | 29701.51 | 3.54 | 0
122 | 68732459 | 68732792 | 7252332 | 1 | 1 | 7157832 | 3 | 1.23-13-147 | ТСН-2001.1. База. Р.23, о.13, поз.147 | ПРОВОДА СИЛОВЫЕ ГИБКИЕ С ИЗОЛЯЦИЕЙ И ОБОЛОЧКОЙ ИЗ КРЕМНИЙОРГАНИЧЕСКОЙ РЕЗИНЫ С ОПЛЕТКОЙ ИЗ СТЕКЛОВОЛОКНА, НАПРЯЖЕНИЕ 660 В, МАРКА РКГМ, СЕЧЕНИЕ ЖИЛЫ 4 ММ2 | 1303 | 1003 | км | км | 1000 | 0 | -1937177682 | 0.103 | 33371.66 | 0 | 0 | 0 | 10363.87 | 0 | 0 | 0 | 3.22 | 1 | 1 | 1 | 0 | 0 | 0 | 0 | 0 | 0.103 |  | 0 | 1 | -1 | 0 | 0 |  | 0 | 0 | 0 | 0 | 0 | 0 | 0 | 0 | 0 | 0 | 0 | 0 | 0 | 0 | 0 | 0 | 0 | 0 | 0 | 0 | 0 | 0 | 0.09991 | 33371.66 | 10363.87 | 3.22 | 0
124 | 68732459 | 68732795 | 7248475 | 1 | 1 | 7157832 | 3 | 1.21-5-201 | ТСН-2001.1. База. Р.21, о.5, поз.201 | КОРОБКИ СОЕДИНИТЕЛЬНЫЕ ДЛЯ СОЕДИНЕНИЯ И РАЗВЕТВЛЕНИЯ КАБЕЛЕЙ С МЕДНЫМИ И АЛЮМИНИЕВЫМИ ЖИЛАМИ В ЦЕПЯХ УПРАВЛЕНИЯ, КОНТРОЛЯ, СИГНАЛИЗАЦИИ, ПИТАНИЯ, ТИП КСП -12, ПОЛИПРОПИЛЕНОВЫЕ, РАЗМЕРЫ 225Х225Х69 ММ | 1354 | 16987630 | шт. | шт. | 1 | 0 | 631697051 | 1 | 1258.76 | 0 | 0 | 0 | 78.82 | 0 | 0 | 0 | 15.97 | 1 | 1 | 1 | 0 | 0 | 0 | 0 | 0 | 1 |  | 0 | 1 | -1 | 0 | 0 |  | 0 | 0 | 0 | 0 | 0 | 0 | 0 | 0 | 0 | 0 | 0 | 0 | 0 | 0 | 0 | 0 | 0 | 0 | 0 | 0 | 0 | 0 | 24 | 1258.76 | 78.82 | 15.97 | 0
126 | 68732459 | 68732798 | 10540560 | 1 | 1 | 7157832 | 3 | 1.1-1-3084 | ТСН-2001.1. Доп.8. Р.1, о.1, поз.3084 | КЛЕЙ-ГЕРМЕТИК, МАРКА 'ЭЛАСТОСИЛ 11-01' | 1346 | 1009 | кг | кг | 1 | 0 | -1332308491 | 0.15 | 1825.29 | 0 | 0 | 0 | 86.96 | 0 | 0 | 0 | 20.99 | 1 | 1 | 1 | 0 | 0 | 0 | 0 | 0 | 0.15 |  | 0 | 1 | -1 | 0 | 0 |  | 0 | 0 | 0 | 0 | 0 | 0 | 0 | 0 | 0 | 0 | 0 | 0 | 0 | 0 | 0 | 0 | 0 | 0 | 0 | 0 | 0 | 0 | 3.6 | 1825.29 | 86.96 | 20.99 | 0
128 | 68732459 | 68732801 | 7248566 | 1 | 1 | 7157832 | 3 | 1.21-5-295 | ТСН-2001.1. База. Р.21, о.5, поз.295 | МУФТЫ КОНЦЕВЫЕ ТЕРМОУСАЖИВАЕМЫЕ ДЛЯ ОКОНЦЕВАНИЯ КОНТРОЛЬНЫХ КАБЕЛЕЙ С НОМИНАЛЬНЫМ ПЕРЕМ. НАПРЯЖЕНИЕМ ДО 660 В ЧАСТОТОЙ ДО 100 ГЦ ИЛИ ПОСТ. НАПРЯЖЕНИЕМ ДО 1000 В С РЕЗИНОВОЙ, ПОЛИЭТИЛЕНОВОЙ, ПОЛИВИНИЛХЛОРИДНОЙ И МЕТАЛЛИЧЕСКОЙ ОБОЛОЧКАМИ, ТИП ККТ-1УЗ (Прим. | 1354 | 16987630 | шт. | шт. | 1 | 0 | -787699572 | 1 | 219.03 | 0 | 0 | 0 | 58.72 | 0 | 0 | 0 | 3.73 | 1 | 1 | 1 | 0 | 0 | 0 | 0 | 0 | 1 |  | 0 | 1 | -1 | 0 | 0 |  | 0 | 0 | 0 | 0 | 0 | 0 | 0 | 0 | 0 | 0 | 0 | 0 | 0 | 0 | 0 | 0 | 0 | 0 | 0 | 0 | 0 | 0 | 6 | 219.03 | 58.72 | 3.73 | 0

## EtalonRes
29 | 68732717 | 68732712 | 7157835 | 7157832 | 1 | 7157832 | 1 | 9999990008 |  | ТРУДОЗАТРАТЫ РАБОЧИХ (ЭСН) | 1191 | 1013 | чел.-ч. | чел.-ч. | 1 | 11 | 0 | 0 | 0 | 0 | 0 | 1 | 1 | )*0,4)*1,1)*1,15 | 5.566 | 2 | 68732713 | 1 | 0 | 0 | 0 | 0 | 0 | 0 | 0 | 0
29 | 68732718 | 68732712 | 7159942 | 7157832 | 1 | 7157832 | 2 | 2.0-0-0 |  | СТОИМОСТЬ ПРОЧИХ МАШИН (ЭСН) | 1344 | 1008 | руб. | руб. | 1 | 0.95 | 0 | 1 | 0 | 0 | 0 | 1 | 0 | )*0,4)*1,1)*1,15 | 0.4807 | 2 | 68732714 | 2 | 0 | 0 | 0 | 0 | 0 | 0 | 0 | 0
29 | 68732720 | 68732712 | 7182707 | 7157832 | 1 | 7157832 | 3 | 0.0-0-0 |  | СТОИМОСТЬ ПРОЧИХ МАТЕРИАЛОВ (ЭСН) | 1344 | 1008 | руб. | руб. | 1 | 5.44 | 1 | 0 | 0 | 0 | 0 | 1 | 0 |  | 5.44 | 2 | 68732716 | 3 | 0 | 0 | 0 | 0 | 0 | 0 | 0 | 0
29 | 68732719 | 68732712 | 7233230 | 1 | 1 | 7157832 | 3 | 1.1-1-1566 | ТСН-2001.1. Доп.22. Р.1, о.1, поз.1566 | ЭЛЕКТРОДЫ, ТИП Э-42, 46, 50, ДИАМЕТР 4 - 6 ММ | 1348 | 1009 | т | т | 1000 | 0.008 | 7191.81 | 0 | 0 | 0 | 0 | 1 | 0 |  | 0.008 | 2 | 68732715 | 4 | 0 | 0 | 0 | 0 | 0 | 0 | 0 | 0
33 | 68732726 | 68732724 | 7182703 | 7157832 | 1 | 7157832 | 3 | 0.0-0-0 |  | МАССА ОБОРУДОВАНИЯ | 1348 | 1009 | т | т | 1000 | 0.07 | 0 | 0 | 0 | 0 | 0 | 1 | 0 |  | 0.07 | 2 | 68732725 | 5 | 0 | 0 | 0 | 0 | 0 | 0 | 0 | 0
68 | 68802184 | 68802183 | 7157835 | 7157832 | 1 | 7157832 | 1 | 9999990008 |  | ТРУДОЗАТРАТЫ РАБОЧИХ (ЭСН) | 1191 | 1013 | чел.-ч. | чел.-ч. | 1 | 11 | 0 | 0 | 0 | 0 | 0 | 1 | 1 | *1,15))*1,1)*1,15 | 16.0023 | 2 | 68802184 | 6 | 0 | 0 | 0 | 0 | 0 | 0 | 0 | 0
68 | 68802185 | 68802183 | 7159942 | 7157832 | 1 | 7157832 | 2 | 2.0-0-0 |  | СТОИМОСТЬ ПРОЧИХ МАШИН (ЭСН) | 1344 | 1008 | руб. | руб. | 1 | 0.95 | 0 | 1 | 0 | 0 | 0 | 1 | 0 | *1,25)*1,1)*1,15 | 1.5022 | 2 | 68802185 | 7 | 0 | 0 | 0 | 0 | 0 | 0 | 0 | 0
68 | 68802187 | 68802183 | 7182707 | 7157832 | 1 | 7157832 | 3 | 0.0-0-0 |  | СТОИМОСТЬ ПРОЧИХ МАТЕРИАЛОВ (ЭСН) | 1344 | 1008 | руб. | руб. | 1 | 5.44 | 1 | 0 | 0 | 0 | 0 | 1 | 0 |  | 5.44 | 2 | 68802187 | 8 | 0 | 0 | 0 | 0 | 0 | 0 | 0 | 0
68 | 68802186 | 68802183 | 7233230 | 1 | 1 | 7157832 | 3 | 1.1-1-1566 | ТСН-2001.1. Доп.22. Р.1, о.1, поз.1566 | ЭЛЕКТРОДЫ, ТИП Э-42, 46, 50, ДИАМЕТР 4 - 6 ММ | 1348 | 1009 | т | т | 1000 | 0.008 | 7191.81 | 0 | 0 | 0 | 0 | 1 | 0 |  | 0.008 | 2 | 68802186 | 9 | 0 | 0 | 0 | 0 | 0 | 0 | 0 | 0
69 | 68732749 | 68732730 | 7157835 | 7157832 | 1 | 7157832 | 1 | 9999990008 |  | ТРУДОЗАТРАТЫ РАБОЧИХ (ЭСН) | 1191 | 1013 | чел.-ч. | чел.-ч. | 1 | 161 | 0 | 0 | 0 | 0 | 0 | 1 | 1 |  | 161 | 2 | 68732733 | 10 | 0 | 0 | 0 | 0 | 0 | 0 | 0 | 0
69 | 68732757 | 68732730 | 7159942 | 7157832 | 1 | 7157832 | 2 | 2.0-0-0 |  | СТОИМОСТЬ ПРОЧИХ МАШИН (ЭСН) | 1344 | 1008 | руб. | руб. | 1 | 37.22 | 0 | 1 | 0 | 0 | 0 | 1 | 0 |  | 37.22 | 2 | 68732741 | 11 | 0 | 0 | 0 | 0 | 0 | 0 | 0 | 0
69 | 68732750 | 68732730 | 7231214 | 1 | 1 | 7157832 | 2 | 2.1-13-14 | ТСН-2001.2. База. п.1-13-14 (136001) | УСТАНОВКИ ДЛЯ СВАРКИ РУЧНОЙ ДУГОВОЙ (ПОСТОЯННОГО ТОКА) | 1368 | 1011 | маш.-ч | маш.-ч | 1 | 61 | 0 | 6.22 | 0.29 | 0 | 0 | 1 | 0 |  | 61 | 2 | 68732734 | 12 | 0 | 0 | 0 | 0 | 0 | 0 | 0 | 0
69 | 68732751 | 68732730 | 7231216 | 1 | 1 | 7157832 | 2 | 2.1-13-16 | ТСН-2001.2. База. п.1-13-16 (136301) | АППАРАТЫ ДЛЯ ГАЗОВОЙ СВАРКИ И РЕЗКИ | 1368 | 1011 | маш.-ч | маш.-ч | 1 | 1.8 | 0 | 1.09 | 0.09 | 0 | 0 | 1 | 0 |  | 1.8 | 2 | 68732735 | 13 | 0 | 0 | 0 | 0 | 0 | 0 | 0 | 0
69 | 68732752 | 68732730 | 7231457 | 1 | 1 | 7157832 | 2 | 2.1-30-19 | ТСН-2001.2. База. п.1-30-19 (305001) | МАШИНЫ ШЛИФОВАЛЬНЫЕ ЭЛЕКТРИЧЕСКИЕ | 1368 | 1011 | маш.-ч | маш.-ч | 1 | 0.3 | 0 | 0.68 | 0.04 | 0 | 0 | 1 | 0 |  | 0.3 | 2 | 68732736 | 14 | 0 | 0 | 0 | 0 | 0 | 0 | 0 | 0
69 | 68732753 | 68732730 | 7231445 | 1 | 1 | 7157832 | 2 | 2.1-30-6 | ТСН-2001.2. База. п.1-30-6 (303701) | ДРЕЛИ ЭЛЕКТРИЧЕСКИЕ | 1368 | 1011 | маш.-ч | маш.-ч | 1 | 0.2 | 0 | 2.36 | 0.1 | 0 | 0 | 1 | 0 |  | 0.2 | 2 | 68732737 | 15 | 0 | 0 | 0 | 0 | 0 | 0 | 0 | 0
69 | 68732754 | 68732730 | 7231497 | 1 | 1 | 7157832 | 2 | 2.1-30-63 | ТСН-2001.2. База. п.1-30-63 (330901) | НОЖНИЦЫ ЛИСТОВЫЕ КРИВОШИПНЫЕ (ГИЛЬОТИННЫЕ) | 1368 | 1011 | маш.-ч | маш.-ч | 1 | 2.1 | 0 | 65.7 | 7.65 | 0 | 0 | 1 | 0 |  | 2.1 | 2 | 68732738 | 16 | 0 | 0 | 0 | 0 | 0 | 0 | 0 | 0
69 | 68732755 | 68732730 | 7231498 | 1 | 1 | 7157832 | 2 | 2.1-30-64 | ТСН-2001.2. База. п.1-30-64 (331001) | ПРЕСС-НОЖНИЦЫ КОМБИНИРОВАННЫЕ | 1368 | 1011 | маш.-ч | маш.-ч | 1 | 1.4 | 0 | 18.31 | 13.46 | 0 | 0 | 1 | 0 |  | 1.4 | 2 | 68732739 | 17 | 0 | 0 | 0 | 0 | 0 | 0 | 0 | 0
69 | 68732756 | 68732730 | 7231502 | 1 | 1 | 7157832 | 2 | 2.1-30-69 | ТСН-2001.2. База. п.1-30-69 (340320) | ПРЕССЫ КРИВОШИПНЫЕ ЛИСТОГИБОЧНЫЙ, МОЩНОСТЬ ДО 1000 КН (100 ТС) | 1368 | 1011 | маш.-ч | маш.-ч | 1 | 3 | 0 | 61.99 | 18.13 | 0 | 0 | 1 | 0 |  | 3 | 2 | 68732740 | 18 | 0 | 0 | 0 | 0 | 0 | 0 | 0 | 0
69 | 68732758 | 68732730 | 7158014 | 7157832 | 1 | 7157832 | 3 | 0272310000 |  | ПРОПАН-БУТАН | 1339 | 1007 | м3 | м3 | 1 | 0.3 | 0 | 0 | 0 | 0 | 0 | 0 | 0 |  | 0.3 | 3 | -1 |  | 0 | 0 | 0 | 0 | 0 | 0 | 0 | 0
69 | 68732759 | 68732730 | 7158356 | 7157832 | 1 | 7157832 | 3 | 0930110000 |  | МЕТАЛЛ ДЛЯ ИЗГОТОВЛЕНИЯ КОНСТРУКЦИЙ | 1348 | 1009 | т | т | 1000 | 1.064 | 0 | 0 | 0 | 0 | 0 | 0 | 0 |  | 1.064 | 3 | -1 |  | 0 | 0 | 0 | 0 | 0 | 0 | 0 | 0
69 | 68732760 | 68732730 | 7233230 | 1 | 1 | 7157832 | 3 | 1.1-1-1566 | ТСН-2001.1. Доп.22. Р.1, о.1, поз.1566 | ЭЛЕКТРОДЫ, ТИП Э-42, 46, 50, ДИАМЕТР 4 - 6 ММ | 1348 | 1009 | т | т | 1000 | 0.0438 | 7191.81 | 0 | 0 | 0 | 0 | 1 | 0 |  | 0.0438 | 2 | 68732742 | 21 | 0 | 0 | 0 | 0 | 0 | 0 | 0 | 0
69 | 68732761 | 68732730 | 7162575 | 7157832 | 1 | 7157832 | 3 | 2114110000 |  | КИСЛОРОД | 1339 | 1007 | м3 | м3 | 1 | 1.1 | 0 | 0 | 0 | 0 | 0 | 0 | 0 |  | 1.1 | 3 | -1 |  | 0 | 0 | 0 | 0 | 0 | 0 | 0 | 0
116 | 68732784 | 68732780 | 7163476 | 7157832 | 1 | 7157832 | 3 | 2248200000 |  | ТРУБЫ ПОЛИВИНИЛХЛОРИДНЫЕ | 1301 | 1003 | м | м | 1 | 102 | 0 | 0 | 0 | 0 | 0 | 0 | 0 |  | 102 | 3 | -1 |  | 0 | 0 | 0 | 0 | 0 | 0 | 0 | 0
116 | 68732785 | 68732780 | 7165354 | 7157832 | 1 | 7157832 | 3 | 3434200000 |  | КОРОБКИ | 1354 | 16987630 | шт. | шт. | 1 | 0 | 0 | 0 | 0 | 0 | 0 | 0 | 0 |  | 0 | 3 | -1 |  | 0 | 0 | 0 | 0 | 0 | 0 | 0 | 0