## Смета по ТСН-2001
Форма № 1б
"УТВЕРЖДАЮ"
"_____"________________ 2016 г.
СМЕТА 17008
Замена секций ВВП
по адресу: 4-я Новокузьминская ул. д.3 к.1 стр.2
d 219, 2 секции
текущая цена
[5 empty] | Сметная стоимость |  |  |  | 206.681 | тыс.руб
Составлен(а) в уровне текущих (прогнозных) цен ТСН-2001 ремонт декабрь 2015 года
№№ п/п | Шифр расценки и коды ресурсов | Наименование работ и затрат | Единица измерения | Кол-во единиц | Цена на ед. изм. руб. | Попра-вочные коэфф. | Коэфф. зимних удоро-жаний | ВСЕГО в базисном уровне цен, руб. | Коэфф. пересчета и нормы НР и СП | Всего в текущем уровне цен, руб.
1 | 2 | 3 | 4 | 5 | 6 | 7 | 8 | 9 | 10 | 11
Раздел: Демонтажные работы
1 | 6.66-162-1 | РАЗБОРКА ТЕПЛОВОЙ ИЗОЛЯЦИИ ИЗ ПЛИТ, СЕГМЕНТОВ И СКОРЛУП | 100 м2 | 0.0977
|  | ЗП |  |  | 144.84 | *1,15 | 1 | 16.27 | 16.83 | 273.88
|  | НР от ЗП | % | 116 |  |  |  | 18.87 | 98 | 268.4
|  | СП от ЗП | % | 68 |  |  |  | 11.06 | 44 | 120.51
|  | ЗТР | чел-ч | 13.3 |  | *1,15 | 1 | 1.4943
[7 empty] | 46.2 |  | 662.79
5 | 3.16-11-5 | ПРОКЛАДКА ТРУБОПРОВОДОВ ОБВЯЗКИ КОТЛОВ, ВОДОНАГРЕВАТЕЛЕЙ И НАСОСОВ ИЗ СТАЛЬНЫХ БЕСШОВНЫХ И ДИАМЕТРОМ, ММ, ДО 150 | 100 м | 0.05
|  | ЗП |  |  | 1386.39 | *0,4*1,15 | 1 | 31.89 | 16.83 | 536.66
|  | ЭМ |  |  | 196.2 | *0,4*1,15 | 1 | 4.51 | 8.6 | 38.81
|  | в т.ч. ЗПМ |  |  | 40.92 | *0,4*1,15 | 1 | 0.94 | 16.83 | 15.84
|  | НР от ЗП | % | 110 |  |  |  | 35.08 | 92 | 493.73
|  | СП от ЗП | % | 74 |  |  |  | 23.6 | 44 | 236.13
|  | НР и СП от ЗПМ | % | 175 |  |  |  | 1.65 | 166 | 26.29
|  | ЗТР | чел-ч | 111 |  | *0,4*1,15 | 1 | 2.553
[7 empty] | 96.73 |  | 1331.62
7 | 6.65-31-3 | ДЕМОНТАЖ АРМАТУРЫ КОТЕЛЬНЫХ И ТЕПЛОВЫХ ПУНКТОВ: ТЕРМОМЕТРОВ | 100 шт. | 0.01
|  | ЗП |  |  | 49.3 | *1,15 | 1 | 0.57 | 16.83 | 9.54
|  | НР от ЗП | % | 80 |  |  |  | 0.46 | 71 | 6.77
|  | СП от ЗП | % | 55 |  |  |  | 0.31 | 44 | 4.2
|  | ЗТР | чел-ч | 4.41 |  | *1,15 | 1 | 0.050715
[7 empty] | 1.34 |  | 20.51
8 | 6.65-31-2 | ДЕМОНТАЖ АРМАТУРЫ КОТЕЛЬНЫХ И ТЕПЛОВЫХ ПУНКТОВ: МАНОМЕТРОВ | 100 шт. | 0.01
|  | ЗП |  |  | 25.83 | *1,15 | 1 | 0.3 | 16.83 | 5
|  | НР от ЗП | % | 80 |  |  |  | 0.24 | 71 | 3.55
|  | СП от ЗП | % | 55 |  |  |  | 0.17 | 44 | 2.2
|  | ЗТР | чел-ч | 2.31 |  | *1,15 | 1 | 0.026565
[7 empty] | 0.71 |  | 10.75
9 | 6.65-33-11 | ДЕМОНТАЖ ВОДОПОДОГРЕВАТЕЛЕЙ СКОРОСТНЫХ ДВУХСЕКЦИОННЫХ, ПОВЕРХНОСТЬЮ НАГРЕВА 1 СЕКЦИИ ДО 12 М2 | 10 шт. | 0.1
|  | ЗП |  |  | 1308.06 | *1,15 | 1 | 150.43 | 16.83 | 2531.68
|  | НР от ЗП | % | 80 |  |  |  | 120.34 | 71 | 1797.49
|  | СП от ЗП | % | 55 |  |  |  | 82.74 | 44 | 1113.94
|  | ЗТР | чел-ч | 117 |  | *1,15 | 1 | 13.455
[7 empty] | 353.51 |  | 5443.11
Итого по разделу: Демонтажные работы | [6 empty] | 498.49 |  | 7468.78
Раздел: Монтажные работы
9 | 3.18-3-3 | УСТАНОВКА ВОДОПОДОГРЕВАТЕЛЕЙ СКОРОСТНЫХ ОДНОСЕКЦИОННЫХ ПОВЕРХНОСТЬЮ НАГРЕВА ОДНОЙ СЕКЦИИ, М2, ДО 12 | компл. | 1
|  | ЗП |  |  | 206.97 | *1,15*1,15 | 1 | 273.72 | 16.83 | 4606.67
|  | ЭМ |  |  | 45.8 | *1,25*1,15 | 1 | 65.84 | 7.7 | 506.95
|  | в т.ч. ЗПМ |  |  | 8.73 | *1,25*1,15 | 1 | 12.55 | 16.83 | 211.21
|  | МР |  |  | 1103.27 |  | 1 | 1103.27 | 2.83 | 3122.25
9,1 | 1.18-2-12 | ВОДОПОДОГРЕВАТЕЛИ СКОРОСТНЫЕ ВОДОВОДЯНЫЕ СЕКЦИОННЫЕ, МАРКА М-12 | секция | 1 | 8020.48 |  | 1 | 8020.48 | 6.03 | 48363.49
9,2 | 1.18-2-30 | ПАТРУБКИ ФЛАНЦЕВЫЕ (ПЕРЕХОДЫ) ДЛЯ ПРИСОЕДИНЕНИЯ ВОДОНАГРЕВАТЕЛЕЙ, СТАЛЬНЫЕ СВАРНЫЕ, РАЗМЕР 219Х159 ММ | шт. | 2 | 475.11 |  | 1 | 950.22 | 2.93 | 2784.14
|  | НР от ЗП | % | 110 |  |  |  | 301.09 | 92 | 4238.14
|  | СП от ЗП | % | 74 |  |  |  | 202.55 | 44 | 2026.93
|  | НР и СП от ЗПМ | % | 175 |  |  |  | 21.96 | 166 | 350.61
|  | ЗТР | чел-ч | 16.4 |  | *1,15*1,15 | 1 | 21.689
[7 empty] | 10939.13 |  | 65999.18
10 | 3.18-4-3 | УСТАНОВКА СЕКЦИЙ ВОДОПОДОГРЕВАТЕЛЕЙ СКОРОСТНЫХ ПОВЕРХНОСТЬЮ НАГРЕВА ОДНОЙ СЕКЦИИ, М2, ДО 12 | секция | 1
|  | ЗП |  |  | 48.4 | *1,15*1,15 | 1 | 64.01 | 16.83 | 1077.27
|  | ЭМ |  |  | 101.66 | *1,25*1,15 | 1 | 146.14 | 7.11 | 1039.03
|  | в т.ч. ЗПМ |  |  | 18.23 | *1,25*1,15 | 1 | 26.21 | 16.83 | 441.04
|  | МР |  |  | 75.55 |  | 1 | 75.55 | 5.71 | 431.39
10,1 | 1.18-2-12 | ВОДОПОДОГРЕВАТЕЛИ СКОРОСТНЫЕ ВОДОВОДЯНЫЕ СЕКЦИОННЫЕ, МАРКА М-12 | секция | 1 | 8020.48 |  | 1 | 8020.48 | 6.03 | 48363.49
10,2 | 1.18-2-22 | КАЛАЧИ ДЛЯ СОЕДИНЕНИЯ СЕКЦИЙ ВОДОНАГРЕВАТЕЛЕЙ ИЗ ДВУХ СВАРНЫХ КРУТОИЗОГНУТЫХ ОТВОДОВ С ФЛАНЦАМИ, МАРКА 11-12 | шт. | 1 | 1637.48 |  | 1 | 1637.48 | 2.67 | 4372.07
|  | НР от ЗП | % | 110 |  |  |  | 70.41 | 92 | 991.09
|  | СП от ЗП | % | 74 |  |  |  | 47.37 | 44 | 474
|  | НР и СП от ЗПМ | % | 175 |  |  |  | 45.87 | 166 | 732.13
|  | ЗТР | чел-ч | 4.22 |  | *1,15*1,15 | 1 | 5.5809
[7 empty] | 10107.31 |  | 57480.47
18 | 3.16-11-5 | ПРОКЛАДКА ТРУБОПРОВОДОВ ОБВЯЗКИ КОТЛОВ, ВОДОНАГРЕВАТЕЛЕЙ И НАСОСОВ ИЗ СТАЛЬНЫХ БЕСШОВНЫХ И ДИАМЕТРОМ, ММ, ДО 150 | 100 м | 0.05
|  | ЗП |  |  | 1386.39 | *1,15*1,15 | 1 | 91.68 | 16.83 | 1542.89
|  | ЭМ |  |  | 196.2 | *1,25*1,15 | 1 | 14.1 | 8.6 | 121.28
|  | в т.ч. ЗПМ |  |  | 40.92 | *1,25*1,15 | 1 | 2.94 | 16.83 | 49.5
|  | МР |  |  | 80.78 |  | 1 | 4.04 | 4.68 | 18.9
|  | НР от ЗП | % | 110 |  |  |  | 100.85 | 92 | 1419.46
|  | СП от ЗП | % | 74 |  |  |  | 67.84 | 44 | 678.87
|  | НР и СП от ЗПМ | % | 175 |  |  |  | 5.15 | 166 | 82.17
|  | ЗТР | чел-ч | 111 |  | *1,15*1,15 | 1 | 7.3399
[7 empty] | 283.66 |  | 3863.57
20 | 3.18-20-2 | УСТАНОВКА МАНОМЕТРОВ С ТРЕХХОДОВЫМ КРАНОМ | компл. | 1
|  | ЗП |  |  | 2.86 | *1,15*1,15 | 1 | 3.78 | 16.83 | 63.66
|  | МР |  |  | 0.93 |  | 1 | 0.93 | 3.7 | 3.44
20,1 | 1.18-5-7 | МАНОМЕТРЫ ПОКАЗЫВАЮЩИЕ, ДЛЯ ИЗМЕРЕНИЯ ИЗБЫТОЧНОГО ДАВЛЕНИЯ В ПЫЛЕБРЫЗГОЗАЩИЩЕННОМ ИСПОЛНЕНИИ МП-4У, КЛАСС ТОЧНОСТИ 1,5, ОБЩЕГО НАЗНАЧЕНИЯ С ТРЕХХОДОВЫМ КРАНОМ, ОБМ1-100, ОБМВ1-100, ОБВ1-100 | компл. | 1 | 173.99 |  | 1 | 173.99 | 4.43 | 770.78
|  | НР от ЗП | % | 110 |  |  |  | 4.16 | 92 | 58.57
|  | СП от ЗП | % | 74 |  |  |  | 2.8 | 44 | 28.01
|  | ЗТР | чел-ч | 0.22 |  | *1,15*1,15 | 1 | 0.29095
[7 empty] | 185.66 |  | 924.46
21 | 3.18-20-4 | УСТАНОВКА ТЕРМОМЕТРОВ В ОПРАВЕ ПРЯМЫХ ИЛИ УГЛОВЫХ | компл. | 1
|  | ЗП |  |  | 3.82 | *1,15*1,15 | 1 | 5.05 | 16.83 | 85.02
|  | МР |  |  | 1.48 |  | 1 | 1.48 | 6.23 | 9.22
21,1 | 1.18-7-5 | ТЕРМОМЕТРЫ СТЕКЛЯННЫЕ ТЕХНИЧЕСКИЕ РТУТНЫЕ ПРЯМЫЕ | шт. | 1 | 100.71 |  | 1 | 100.71 | 4.55 | 458.23
|  | НР от ЗП | % | 110 |  |  |  | 5.56 | 92 | 78.22
|  | СП от ЗП | % | 74 |  |  |  | 3.74 | 44 | 37.41
|  | ЗТР | чел-ч | 0.31 |  | *1,15*1,15 | 1 | 0.40997
[7 empty] | 116.54 |  | 668.1
22 | 4.12-39-1 | ЗАКЛАДНЫЕ УСТРОЙСТВА ПРИБОРОВ, БОБЫШКИ, ШТУЦЕРЫ НА УСЛОВНОЕ ДАВЛЕНИЕ: ДО 10 МПА | шт. | 2
|  | ЗП |  |  | 7.57 | *1,15*1,15 | 1 | 20.02 | 16.83 | 336.98
|  | ЭМ |  |  | 20.49 | *1,25*1,15 | 1 | 58.91 | 6.2 | 365.23
|  | в т.ч. ЗПМ |  |  | 1.27 | *1,25*1,15 | 1 | 3.65 | 16.83 | 61.45
|  | МР |  |  | 16.87 |  | 1 | 33.74 | 4.68 | 157.9
|  | НР от ЗП | % | 67 |  |  |  | 13.41 | 71 | 239.26
|  | СП от ЗП | % | 67 |  |  |  | 13.41 | 44 | 148.27
|  | НР и СП от ЗПМ | % | 175 |  |  |  | 6.39 | 166 | 102.01
|  | ЗТР | чел-ч | 0.6 |  | *1,15*1,15 | 1 | 1.587
[7 empty] | 145.88 |  | 1349.65
23 | 4.12-56-3 | АРМАТУРА МУФТОВАЯ С РУЧНЫМ ПРИВОДОМ ИЛИ БЕЗ ПРИВОДА НА УСЛОВНОЕ ДАВЛЕНИЕ ДО 10 МПА, ДИАМЕТР УСЛОВНОГО ПРОХОДА, ММ 20 | шт. | 2
|  | ЗП |  |  | 60.58 | *1,15*1,15 | 1 | 160.23 | 16.83 | 2696.74
|  | ЭМ |  |  | 3.02 | *1,25*1,15 | 1 | 8.68 | 5.02 | 43.59
|  | в т.ч. ЗПМ |  |  | 0.15 | *1,25*1,15 | 1 | 0.43 | 16.83 | 7.26
|  | МР |  |  | 2.1 |  | 1 | 4.2 | 4.68 | 19.66
|  | НР от ЗП | % | 67 |  |  |  | 107.35 | 71 | 1914.69
|  | СП от ЗП | % | 67 |  |  |  | 107.35 | 44 | 1186.57
|  | НР и СП от ЗПМ | % | 175 |  |  |  | 0.75 | 166 | 12.05
|  | ЗТР | чел-ч | 4.8 |  | *1,15*1,15 | 1 | 12.696
[7 empty] | 388.56 |  | 5873.3
Итого по разделу: Монтажные работы | [6 empty] | 22166.74 |  | 136158.73
Раздел: Изоляция
3 | 3.13-18-1 | ОБЕЗЖИРИВАНИЕ МЕТАЛЛИЧЕСКОЙ ПОВЕРХНОСТИ ОБОРУДОВАНИЯ И ТРУБ ДИАМЕТРОМ ДО 500 ММ УАЙТ-СПИРИТОМ | 100 м2 | 0.0631
|  | ЗП |  |  | 104.15 | *1,15*1,15 | 1 | 8.69 | 16.83 | 146.27
|  | ЭМ |  |  | 1.49 | *1,25*1,15 | 1 | 0.14 | 8.91 | 1.2
|  | в т.ч. ЗПМ |  |  | 0.35 | *1,25*1,15 | 1 | 0.03 | 16.83 | 0.53
|  | МР |  |  | 401.12 |  | 1 | 25.31 | 3.67 | 92.89
|  | НР от ЗП | % | 100 |  |  |  | 8.69 | 84 | 122.87
|  | СП от ЗП | % | 64 |  |  |  | 5.56 | 44 | 64.36
|  | НР и СП от ЗПМ | % | 175 |  |  |  | 0.05 | 166 | 0.88
|  | ЗТР | чел-ч | 9.08 |  | *1,15*1,15 | 1 | 0.75772
[7 empty] | 48.44 |  | 428.47
4 | 3.13-9-2 | ОГРУНТОВКА МЕТАЛЛИЧЕСКИХ ПОВЕРХНОСТЕЙ ГРУНТОВКОЙ ГФ-021 ЗА ОДИН РАЗ | 100 м2 | 0.0631
|  | ЗП |  |  | 74.13 | *1,15*1,15 | 1 | 6.19 | 16.83 | 104.11
|  | ЭМ |  |  | 20.89 | *1,25*1,15 | 1 | 1.89 | 4.77 | 9.04
|  | в т.ч. ЗПМ |  |  | 1.87 | *1,25*1,15 | 1 | 0.17 | 16.83 | 2.85
|  | МР |  |  | 9.46 |  | 1 | 0.6 | 13.04 | 7.78
4,1 | 1.1-1-165 | ГРУНТОВКА ГЛИФТАЛЕВАЯ, ГФ-021 | кг | 0.5679 | 18.6606 |  | 1 | 10.6 | 3.72 | 39.42
|  | НР от ЗП | % | 100 |  |  |  | 6.19 | 84 | 87.45
|  | СП от ЗП | % | 64 |  |  |  | 3.96 | 44 | 45.81
|  | НР и СП от ЗПМ | % | 175 |  |  |  | 0.3 | 166 | 4.73
|  | ЗТР | чел-ч | 5.31 |  | *1,15*1,15 | 1 | 0.44312
[7 empty] | 29.73 |  | 298.34
5 | 3.26-1-1 | ИЗОЛЯЦИЯ ТРУБОПРОВОДОВ ЦИЛИНДРАМИ, ПОЛУЦИЛИНДРАМИ ИЗ МИНЕРАЛЬНОЙ ВАТЫ НА СИНТЕТИЧЕСКОМ СВЯЗУЮЩЕМ | м3 | 0.46
|  | ЗП |  |  | 232.84 | *1,15*1,15 | 1 | 141.65 | 16.83 | 2383.94
|  | ЭМ |  |  | 69.42 | *1,25*1,15 | 1 | 45.9 | 10.62 | 487.5
|  | в т.ч. ЗПМ |  |  | 24.93 | *1,25*1,15 | 1 | 16.48 | 16.83 | 277.44
|  | МР |  |  | 557.95 |  | 1 | 256.66 | 4 | 1026.63
5,6 | 1.1-1-1392 | ЦИЛИНДРЫ И ПОЛУЦИЛИНДРЫ ТЕПЛОИЗОЛЯЦИОННЫЕ МИНЕРАЛОВАТНЫЕ НА СИНТЕТИЧЕСКОМ СВЯЗУЮЩЕМ, ПРОСТЫЕ, ДИАМЕТР (ТОЛЩИНА) 219 (60) ММ | м | 7.3324 | 238.02 |  | 1 | 1745.26 | 2.99 | 5218.32
5,7 | 1.1-1-1395 | ЦИЛИНДРЫ И ПОЛУЦИЛИНДРЫ ТЕПЛОИЗОЛЯЦИОННЫЕ МИНЕРАЛОВАТНЫЕ НА СИНТЕТИЧЕСКОМ СВЯЗУЮЩЕМ, ПРОСТЫЕ, ДИАМЕТР (ТОЛЩИНА) 273 (60) ММ | м | 0 | 314 |  | 1 | 0 | 2.62 | 0
|  | НР от ЗП | % | 91 |  |  |  | 128.9 | 76 | 1811.79
|  | СП от ЗП | % | 70 |  |  |  | 99.16 | 44 | 1048.93
|  | НР и СП от ЗПМ | % | 175 |  |  |  | 28.84 | 166 | 460.55
|  | ЗТР | чел-ч | 18.45 |  | *1,15*1,15 | 1 | 11.2241
[7 empty] | 2446.37 |  | 12437.66
6 | 3.26-40-1 | ОШТУКАТУРИВАНИЕ ПОВЕРХНОСТЕЙ ИЗОЛЯЦИИ ТРУБОПРОВОДОВ АСБЕСТОЦЕМЕНТНЫМ РАСТВОРОМ ТОЛЩИНОЙ СЛОЯ 10 ММ | м2 | 9.77
|  | ЗП |  |  | 13.78 | *1,15*1,15 | 1 | 178.05 | 16.83 | 2996.56
|  | ЭМ |  |  | 0.35 | *1,25*1,15 | 1 | 4.92 | 6.23 | 30.62
|  | в т.ч. ЗПМ |  |  | 0.06 | *1,25*1,15 | 1 | 0.84 | 16.83 | 14.18
|  | МР |  |  | 29.78 |  | 1 | 290.95 | 11.11 | 3232.46
6,1 | 1.1-1-24 | АСБЕСТ ХРИЗОТИЛОВЫЙ ВОЛОКНИСТЫЙ, МАРКА К-6-30 | т | 0.034195 | 2126.72 |  | 1 | 72.72 | 9.38 | 682.14
6,2 | 1.1-1-1329 | ЦЕМЕНТ ОБЩЕСТРОИТЕЛЬНЫЙ, ПОРТЛАНДЦЕМЕНТ ОБЩЕГО НАЗНАЧЕНИЯ, МАРКА 400 | т | 0.10942 | 332.74 |  | 1 | 36.41 | 9.53 | 346.98
|  | НР от ЗП | % | 91 |  |  |  | 162.03 | 76 | 2277.39
|  | СП от ЗП | % | 70 |  |  |  | 124.64 | 44 | 1318.49
|  | НР и СП от ЗПМ | % | 175 |  |  |  | 1.47 | 166 | 23.54
|  | ЗТР | чел-ч | 1.06 |  | *1,15*1,15 | 1 | 13.6961
[7 empty] | 871.19 |  | 10908.18
7 | 3.26-40-2 | ОШТУКАТУРИВАНИЕ ПОВЕРХНОСТЕЙ ИЗОЛЯЦИИ ТРУБОПРОВОДОВ АСБЕСТОЦЕМЕНТНЫМ РАСТВОРОМ, ДОБАВЛЯЕТСЯ К ПОЗ. 26-40-1 НА КАЖДЫЕ 5 ММ УВЕЛИЧЕНИЯ ТОЛЩИНЫ ШТУКАТУРКИ | м2 | 9.77
|  | ЗП |  |  | 1.95 | *1,15*1,15 | 1 | 25.2 | 16.83 | 424.04
|  | ЭМ |  |  | 0.06 | *1,25*1,15 | 1 | 0.84 | 6.07 | 5.11
|  | МР |  |  | 4.52 |  | 1 | 44.16 | 11.11 | 490.62
7,1 | 1.1-1-24 | АСБЕСТ ХРИЗОТИЛОВЫЙ ВОЛОКНИСТЫЙ, МАРКА К-6-30 | т | 0.0049827 | 2126.72 |  | 1 | 10.6 | 9.38 | 99.4
7,2 | 1.1-1-1329 | ЦЕМЕНТ ОБЩЕСТРОИТЕЛЬНЫЙ, ПОРТЛАНДЦЕМЕНТ ОБЩЕГО НАЗНАЧЕНИЯ, МАРКА 400 | т | 0.015925 | 332.74 |  | 1 | 5.3 | 9.53 | 50.5
|  | НР от ЗП | % | 91 |  |  |  | 22.93 | 76 | 322.27
|  | СП от ЗП | % | 70 |  |  |  | 17.64 | 44 | 186.58
|  | ЗТР | чел-ч | 0.15 |  | *1,15*1,15 | 1 | 1.9381
[7 empty] | 126.67 |  | 1578.52
8 | 3.13-10-2 | ОКРАСКА ОГРУНТОВАННЫХ БЕТОННЫХ И ОШТУКАТУРЕННЫХ ПОВЕРХНОСТЕЙ ЭМАЛЬЮ ХВ-785 | 100 м2 | 0.0977
|  | ЗП |  |  | 38.32 | *1,15*1,15 | 1 | 4.95 | 16.83 | 83.33
|  | ЭМ |  |  | 13.49 | *1,25*1,15 | 1 | 1.89 | 5.16 | 9.78
|  | в т.ч. ЗПМ |  |  | 1.41 | *1,25*1,15 | 1 | 0.2 | 16.83 | 3.33
|  | МР |  |  | 77.36 |  | 1 | 7.56 | 7.73 | 58.42
8,1 | 1.1-1-1582 | ЭМАЛЬ, МАРКА ХВ-785, ПЕРХЛОРВИНИЛОВАЯ | т | 0.0021494 | 33046.78 |  | 1 | 71.03 | 3.15 | 223.75
|  | НР от ЗП | % | 100 |  |  |  | 4.95 | 84 | 70
|  | СП от ЗП | % | 64 |  |  |  | 3.17 | 44 | 36.67
|  | НР и СП от ЗПМ | % | 175 |  |  |  | 0.35 | 166 | 5.53
|  | ЗТР | чел-ч | 3.22 |  | *1,15*1,15 | 1 | 0.41605
[7 empty] | 93.9 |  | 487.48
Итого по разделу: Изоляция | [6 empty] | 3616.3 |  | 26138.65
Раздел: Прочие работы
1 | 3.9-33-1 | МОНТАЖ ОПОРНЫХ КОНСТРУКЦИЙ ДЛЯ КРЕПЛЕНИЯ ТРУБОПРОВОДОВ ВНУТРИ ЗДАНИЙ И СООРУЖЕНИЙ, МАССОЙ, ДО: 0,1 Т | т | 0.03
|  | ЗП |  |  | 971.52 | *1,15*1,15 | 1 | 38.55 | 16.83 | 648.71
|  | ЭМ |  |  | 116.66 | *1,25*1,15 | 1 | 5.03 | 7.09 | 35.67
|  | в т.ч. ЗПМ |  |  | 11.39 | *1,25*1,15 | 1 | 0.49 | 16.83 | 8.27
|  | МР |  |  | 229.55 |  | 1 | 6.89 | 7.4 | 50.96
1,1 | 1.6-1-264 | ОПОРНЫЕ ЧАСТИ ТРУБОПРОВОДОВ СТАЛЬНЫЕ ОГРУНТОВАННЫЕ | т | 0.03 | 26732.5 |  | 1 | 801.98 | 1.99 | 1595.93
|  | НР от ЗП | % | 85 |  |  |  | 32.77 | 71 | 460.58
|  | СП от ЗП | % | 70 |  |  |  | 26.99 | 44 | 285.43
|  | НР и СП от ЗПМ | % | 175 |  |  |  | 0.86 | 166 | 13.73
|  | ЗТР | чел-ч | 73.6 |  | *1,15*1,15 | 1 | 2.9201
[7 empty] | 913.07 |  | 3091.01
2 | 3.18-23-1 | УСТАНОВКА ПЛАСТИНЧАТЫХ ТЕПЛООБМЕННИКОВ ДЛЯ СИСТЕМ ОТОПЛЕНИЯ И ГОРЯЧЕГО ВОДОСНАБЖЕНИЯ МАССОЙ ДО 50 КГ | шт. | 1
|  | ЗП |  |  | 171.05 | *1,15*1,15 | 1 | 226.21 | 16.83 | 3807.18
|  | ЭМ |  |  | 56.29 | *1,25*1,15 | 1 | 80.92 | 6.71 | 542.95
|  | в т.ч. ЗПМ |  |  | 9.15 | *1,25*1,15 | 1 | 13.15 | 16.83 | 221.37
|  | МР |  |  | 249.5 |  | 1 | 249.5 | 4.91 | 1225.05
|  | НР от ЗП | % | 110 |  |  |  | 248.83 | 92 | 3502.61
|  | СП от ЗП | % | 74 |  |  |  | 167.4 | 44 | 1675.16
|  | НР и СП от ЗПМ | % | 175 |  |  |  | 23.01 | 166 | 367.47
|  | ЗТР | чел-ч | 13.3 |  | *1,15*1,15 | 1 | 17.5892
[7 empty] | 995.87 |  | 11120.42
3 | 3.18-23-2 | УСТАНОВКА ПЛАСТИНЧАТЫХ ТЕПЛООБМЕННИКОВ ДЛЯ СИСТЕМ ОТОПЛЕНИЯ И ГОРЯЧЕГО ВОДОСНАБЖЕНИЯ МАССОЙ ДО 100 КГ | шт. | 1
|  | ЗП |  |  | 186.14 | *1,15*1,15 | 1 | 246.17 | 16.83 | 4143.04
|  | ЭМ |  |  | 58.08 | *1,25*1,15 | 1 | 83.49 | 6.71 | 560.22
|  | в т.ч. ЗПМ |  |  | 9.57 | *1,25*1,15 | 1 | 13.76 | 16.83 | 231.53
|  | МР |  |  | 457.03 |  | 1 | 457.03 | 4.91 | 2244.02
|  | НР от ЗП | % | 110 |  |  |  | 270.79 | 92 | 3811.6
|  | СП от ЗП | % | 74 |  |  |  | 182.17 | 44 | 1822.94
|  | НР и СП от ЗПМ | % | 175 |  |  |  | 24.08 | 166 | 384.34
|  | ЗТР | чел-ч | 14.48 |  | *1,15*1,15 | 1 | 19.1498
[7 empty] | 1263.73 |  | 12966.16
11 | 6.65-47-2 | УСТАНОВКА ЗАГЛУШЕК, ДИАМЕТР ТРУБОПРОВОДОВ, ММ, ДО:150 | 100 шт. | 0.02
|  | ЗП |  |  | 1578.96 | *1,15 | 1 | 36.32 | 16.83 | 611.2
|  | МР |  |  | 4613.49 |  | 1 | 92.27 | 3.81 | 351.55
|  | НР от ЗП | % | 110 |  |  |  | 39.95 | 92 | 562.3
|  | СП от ЗП | % | 74 |  |  |  | 26.88 | 44 | 268.93
|  | ЗТР | чел-ч | 136 |  | *1,15 | 1 | 3.128
[7 empty] | 195.42 |  | 1793.98
14 | 3.18-23-1 | УСТАНОВКА ПЛАСТИНЧАТЫХ ТЕПЛООБМЕННИКОВ ДЛЯ СИСТЕМ ОТОПЛЕНИЯ И ГОРЯЧЕГО ВОДОСНАБЖЕНИЯ МАССОЙ ДО 50 КГ | шт. | 1
|  | ЗП |  |  | 171.05 | *0,4*1,15 | 1 | 78.68 | 16.83 | 1324.23
|  | ЭМ |  |  | 56.29 | *0,4*1,15 | 1 | 25.89 | 6.71 | 173.74
|  | в т.ч. ЗПМ |  |  | 9.15 | *0,4*1,15 | 1 | 4.21 | 16.83 | 70.84
|  | НР от ЗП | % | 110 |  |  |  | 86.55 | 92 | 1218.29
|  | СП от ЗП | % | 74 |  |  |  | 58.22 | 44 | 582.66
|  | НР и СП от ЗПМ | % | 175 |  |  |  | 7.37 | 166 | 117.59
|  | ЗТР | чел-ч | 13.3 |  | *0,4*1,15 | 1 | 6.118
[7 empty] | 256.71 |  | 3416.51
15 | 3.18-23-2 | УСТАНОВКА ПЛАСТИНЧАТЫХ ТЕПЛООБМЕННИКОВ ДЛЯ СИСТЕМ ОТОПЛЕНИЯ И ГОРЯЧЕГО ВОДОСНАБЖЕНИЯ МАССОЙ ДО 100 КГ | шт. | 1
|  | ЗП |  |  | 186.14 | *0,4*1,15 | 1 | 85.62 | 16.83 | 1441.06
|  | ЭМ |  |  | 58.08 | *0,4*1,15 | 1 | 26.72 | 6.71 | 179.27
|  | в т.ч. ЗПМ |  |  | 9.57 | *0,4*1,15 | 1 | 4.4 | 16.83 | 74.09
|  | НР от ЗП | % | 110 |  |  |  | 94.18 | 92 | 1325.78
|  | СП от ЗП | % | 74 |  |  |  | 63.36 | 44 | 634.07
|  | НР и СП от ЗПМ | % | 175 |  |  |  | 7.7 | 166 | 122.99
|  | ЗТР | чел-ч | 14.48 |  | *0,4*1,15 | 1 | 6.6608
[7 empty] | 277.58 |  | 3703.17
22 | 3.9-33-1 | МОНТАЖ ОПОРНЫХ КОНСТРУКЦИЙ ДЛЯ КРЕПЛЕНИЯ ТРУБОПРОВОДОВ ВНУТРИ ЗДАНИЙ И СООРУЖЕНИЙ, МАССОЙ, ДО: 0,1 Т | т | 0.03
|  | ЗП |  |  | 971.52 | *0,6*1,15 | 1 | 20.11 | 16.83 | 338.46
|  | ЭМ |  |  | 116.66 | *0,6*1,15 | 1 | 2.41 | 7.09 | 17.12
|  | в т.ч. ЗПМ |  |  | 11.39 | *0,6*1,15 | 1 | 0.24 | 16.83 | 3.97
|  | МР |  |  | 229.55 | *0,6 | 1 | 4.13 | 7.4 | 30.58
|  | НР от ЗП | % | 85 |  |  |  | 17.09 | 71 | 240.31
|  | СП от ЗП | % | 70 |  |  |  | 14.08 | 44 | 148.92
|  | НР и СП от ЗПМ | % | 175 |  |  |  | 0.42 | 166 | 6.59
|  | ЗТР | чел-ч | 73.6 |  | *0,6*1,15 | 1 | 1.5235
[7 empty] | 58.24 |  | 781.98
23 | 6.68-13-1 | МЕХАНИЗИРОВАННАЯ ПОГРУЗКА СТРОИТЕЛЬНОГО МУСОРА В АВТОМОБИЛИ-САМОСВАЛЫ | т | 0.092
|  | ЭМ |  |  | 8.86 |  | 1 | 0.82 | 7.71 | 6.28
|  | в т.ч. ЗПМ |  |  | 1.48 |  | 1 | 0.14 | 16.83 | 2.29
|  | НР и СП от ЗПМ | % | 175 |  |  |  | 0.25 | 166 | 3.8
[7 empty] | 1.07 |  | 10.08
24 | 15.1-30-5 | ПЕРЕВОЗКА СТРОИТЕЛЬНОГО МУСОРА НА РАССТОЯНИЕ 30 КМ АВТОСАМОСВАЛАМИ ГРУЗОПОДЪЕМНОСТЬЮ ДО 16 Т, ПЕРЕВОЗКА ДО 30 КМ | т | 0.092
|  | ЭМ |  |  | 62.02 |  | 1 | 5.71 | 5.52 | 31.5
[7 empty] | 5.71 |  | 31.5
Итого по разделу: Прочие работы | [6 empty] | 3967.4 |  | 36914.81
Итого по локальной смете: | [6 empty] | 30248.93 |  | 206680.97
Итого по смете: Замена секций ВВП | [6 empty] | 30248.93 |  | 206680.97
Составил
[должность,подпись(инициалы,фамилия)]
Проверил
[должность,подпись(инициалы,фамилия)]