## Смета по ТСН-2001
Форма № 1б
"УТВЕРЖДАЮ"
"_____"________________ 2016 г.
СМЕТА 17030
Замена секций ВВП
по адресу: Алексея Дикого ул., д.7 стр.4
d 168, 10 секции
текущая цена
[5 empty] | Сметная стоимость |  |  |  | 570.1711 | тыс.руб
Составлен(а) в уровне текущих (прогнозных) цен ТСН-2001 ремонт декабрь 2015 года
№№ п/п | Шифр расценки и коды ресурсов | Наименование работ и затрат | Единица измерения | Кол-во единиц | Цена на ед. изм. руб. | Попра-вочные коэфф. | Коэфф. зимних удоро-жаний | ВСЕГО в базисном уровне цен, руб. | Коэфф. пересчета и нормы НР и СП | Всего в текущем уровне цен, руб.
1 | 2 | 3 | 4 | 5 | 6 | 7 | 8 | 9 | 10 | 11
Раздел: Демонтажные работы
1 | 6.66-162-1 | РАЗБОРКА ТЕПЛОВОЙ ИЗОЛЯЦИИ ИЗ ПЛИТ, СЕГМЕНТОВ И СКОРЛУП | 100 м2 | 0.4183
|  | ЗП |  |  | 144.84 | *1,15 | 1 | 69.67 | 16.83 | 1172.62
|  | НР от ЗП | % | 116 |  |  |  | 80.82 | 98 | 1149.17
|  | СП от ЗП | % | 68 |  |  |  | 47.38 | 44 | 515.95
|  | ЗТР | чел-ч | 13.3 |  | *1,15 | 1 | 6.3979
[7 empty] | 197.87 |  | 2837.74
4 | 3.16-11-4 | ПРОКЛАДКА ТРУБОПРОВОДОВ ОБВЯЗКИ КОТЛОВ, ВОДОНАГРЕВАТЕЛЕЙ И НАСОСОВ ИЗ СТАЛЬНЫХ БЕСШОВНЫХ И ДИАМЕТРОМ, ММ, ДО 100 | 100 м | 0.05
|  | ЗП |  |  | 934.25 | *0,4*1,15 | 1 | 21.49 | 16.83 | 361.64
|  | ЭМ |  |  | 137.63 | *0,4*1,15 | 1 | 3.17 | 8.6 | 27.22
|  | в т.ч. ЗПМ |  |  | 28.72 | *0,4*1,15 | 1 | 0.66 | 16.83 | 11.12
|  | НР от ЗП | % | 110 |  |  |  | 23.64 | 92 | 332.71
|  | СП от ЗП | % | 74 |  |  |  | 15.9 | 44 | 159.12
|  | НР и СП от ЗПМ | % | 175 |  |  |  | 1.16 | 166 | 18.46
|  | ЗТР | чел-ч | 74.8 |  | *0,4*1,15 | 1 | 1.7204
[7 empty] | 65.36 |  | 899.15
7 | 6.65-31-3 | ДЕМОНТАЖ АРМАТУРЫ КОТЕЛЬНЫХ И ТЕПЛОВЫХ ПУНКТОВ: ТЕРМОМЕТРОВ | 100 шт. | 0.01
|  | ЗП |  |  | 49.3 | *1,15 | 1 | 0.57 | 16.83 | 9.54
|  | НР от ЗП | % | 80 |  |  |  | 0.46 | 71 | 6.77
|  | СП от ЗП | % | 55 |  |  |  | 0.31 | 44 | 4.2
|  | ЗТР | чел-ч | 4.41 |  | *1,15 | 1 | 0.050715
[7 empty] | 1.34 |  | 20.51
8 | 6.65-31-2 | ДЕМОНТАЖ АРМАТУРЫ КОТЕЛЬНЫХ И ТЕПЛОВЫХ ПУНКТОВ: МАНОМЕТРОВ | 100 шт. | 0.01
|  | ЗП |  |  | 25.83 | *1,15 | 1 | 0.3 | 16.83 | 5
|  | НР от ЗП | % | 80 |  |  |  | 0.24 | 71 | 3.55
|  | СП от ЗП | % | 55 |  |  |  | 0.17 | 44 | 2.2
|  | ЗТР | чел-ч | 2.31 |  | *1,15 | 1 | 0.026565
[7 empty] | 0.71 |  | 10.75
9 | 6.65-33-11 | ДЕМОНТАЖ ВОДОПОДОГРЕВАТЕЛЕЙ СКОРОСТНЫХ ДВУХСЕКЦИОННЫХ, ПОВЕРХНОСТЬЮ НАГРЕВА 1 СЕКЦИИ ДО 12 М2 | 10 шт. | 0.1
|  | ЗП |  |  | 1308.06 | *1,15 | 1 | 150.43 | 16.83 | 2531.68
|  | НР от ЗП | % | 80 |  |  |  | 120.34 | 71 | 1797.49
|  | СП от ЗП | % | 55 |  |  |  | 82.74 | 44 | 1113.94
|  | ЗТР | чел-ч | 117 |  | *1,15 | 1 | 13.455
[7 empty] | 353.51 |  | 5443.11
10 | 6.65-33-13 | ДЕМОНТАЖ СКОРОСТНЫХ ВОДОПОДОГРЕВАТЕЛЕЙ: БОЛЕЕ ДВУХ СЕКЦИЙ ДОБАВЛЯТЬ ПОВЕРХНОСТЬ НАГРЕВА ОДНОЙ СЕКЦИИ ДО 12 М2 К ПОЗ. 65-33-11 | 10 секций | 0.8
|  | ЗП |  |  | 187.25 | *1,15 | 1 | 172.27 | 16.83 | 2899.3
|  | НР от ЗП | % | 80 |  |  |  | 137.82 | 71 | 2058.5
|  | СП от ЗП | % | 55 |  |  |  | 94.75 | 44 | 1275.69
|  | ЗТР | чел-ч | 17.5 |  | *1,15 | 1 | 16.1
[7 empty] | 404.84 |  | 6233.49
Итого по разделу: Демонтажные работы | [6 empty] | 1023.63 |  | 15444.75
Раздел: Монтажные работы
7 | 3.18-3-2 | УСТАНОВКА ВОДОПОДОГРЕВАТЕЛЕЙ СКОРОСТНЫХ ОДНОСЕКЦИОННЫХ ПОВЕРХНОСТЬЮ НАГРЕВА ОДНОЙ СЕКЦИИ, М2, ДО 8 | компл. | 1
|  | ЗП |  |  | 189.3 | *1,15*1,15 | 1 | 250.35 | 16.83 | 4213.38
|  | ЭМ |  |  | 32.83 | *1,25*1,15 | 1 | 47.19 | 7.63 | 360.08
|  | в т.ч. ЗПМ |  |  | 6.21 | *1,25*1,15 | 1 | 8.93 | 16.83 | 150.24
|  | МР |  |  | 774.83 |  | 1 | 774.83 | 2.84 | 2200.52
7,1 | 1.18-2-10 | ВОДОПОДОГРЕВАТЕЛИ СКОРОСТНЫЕ ВОДОВОДЯНЫЕ СЕКЦИОННЫЕ, МАРКА М-10 | секция | 1 | 4900.81 |  | 1 | 4900.81 | 6.06 | 29698.91
7,2 | 1.18-2-29 | ПАТРУБКИ ФЛАНЦЕВЫЕ (ПЕРЕХОДЫ) ДЛЯ ПРИСОЕДИНЕНИЯ ВОДОНАГРЕВАТЕЛЕЙ, СТАЛЬНЫЕ СВАРНЫЕ, РАЗМЕР 159Х108 ММ | шт. | 2 | 421.48 |  | 1 | 842.96 | 2.04 | 1719.64
|  | НР от ЗП | % | 110 |  |  |  | 275.39 | 92 | 3876.31
|  | СП от ЗП | % | 74 |  |  |  | 185.26 | 44 | 1853.89
|  | НР и СП от ЗПМ | % | 175 |  |  |  | 15.63 | 166 | 249.4
|  | ЗТР | чел-ч | 15 |  | *1,15*1,15 | 1 | 19.8375
[7 empty] | 7292.42 |  | 44172.13
8 | 3.18-4-2 | УСТАНОВКА СЕКЦИЙ ВОДОПОДОГРЕВАТЕЛЕЙ СКОРОСТНЫХ ПОВЕРХНОСТЬЮ НАГРЕВА ОДНОЙ СЕКЦИИ, М2, ДО 8 | секция | 9
|  | ЗП |  |  | 38.46 | *1,15*1,15 | 1 | 457.77 | 16.83 | 7704.27
|  | ЭМ |  |  | 86.65 | *1,25*1,15 | 1 | 1121.03 | 7.01 | 7858.45
|  | в т.ч. ЗПМ |  |  | 15.11 | *1,25*1,15 | 1 | 195.49 | 16.83 | 3290.02
|  | МР |  |  | 40.7 |  | 1 | 366.3 | 5.71 | 2091.57
8,1 | 1.18-2-10 | ВОДОПОДОГРЕВАТЕЛИ СКОРОСТНЫЕ ВОДОВОДЯНЫЕ СЕКЦИОННЫЕ, МАРКА М-10 | секция | 9 | 4900.81 |  | 1 | 44107.29 | 6.06 | 267290.18
8,2 | 1.18-2-21 | КАЛАЧИ ДЛЯ СОЕДИНЕНИЯ СЕКЦИЙ ВОДОНАГРЕВАТЕЛЕЙ ИЗ ДВУХ СВАРНЫХ КРУТОИЗОГНУТЫХ ОТВОДОВ С ФЛАНЦАМИ, МАРКА 9-10 | шт. | 9 | 1231.5 |  | 1 | 11083.5 | 2.01 | 22277.84
|  | НР от ЗП | % | 110 |  |  |  | 503.55 | 92 | 7087.93
|  | СП от ЗП | % | 74 |  |  |  | 338.75 | 44 | 3389.88
|  | НР и СП от ЗПМ | % | 175 |  |  |  | 342.11 | 166 | 5461.43
|  | ЗТР | чел-ч | 3.27 |  | *1,15*1,15 | 1 | 38.9212
[7 empty] | 58320.3 |  | 323161.55
17 | 3.16-11-4 | ПРОКЛАДКА ТРУБОПРОВОДОВ ОБВЯЗКИ КОТЛОВ, ВОДОНАГРЕВАТЕЛЕЙ И НАСОСОВ ИЗ СТАЛЬНЫХ БЕСШОВНЫХ И ДИАМЕТРОМ, ММ, ДО 100 | 100 м | 0.05
|  | ЗП |  |  | 934.25 | *1,15*1,15 | 1 | 61.78 | 16.83 | 1039.71
|  | ЭМ |  |  | 137.63 | *1,25*1,15 | 1 | 9.89 | 8.6 | 85.07
|  | в т.ч. ЗПМ |  |  | 28.72 | *1,25*1,15 | 1 | 2.06 | 16.83 | 34.74
|  | МР |  |  | 37.17 |  | 1 | 1.86 | 4.68 | 8.7
|  | НР от ЗП | % | 110 |  |  |  | 67.96 | 92 | 956.53
|  | СП от ЗП | % | 74 |  |  |  | 45.72 | 44 | 457.47
|  | НР и СП от ЗПМ | % | 175 |  |  |  | 3.61 | 166 | 57.67
|  | ЗТР | чел-ч | 74.8 |  | *1,15*1,15 | 1 | 4.9462
[7 empty] | 190.82 |  | 2605.15
20 | 3.18-20-2 | УСТАНОВКА МАНОМЕТРОВ С ТРЕХХОДОВЫМ КРАНОМ | компл. | 1
|  | ЗП |  |  | 2.86 | *1,15*1,15 | 1 | 3.78 | 16.83 | 63.66
|  | МР |  |  | 0.93 |  | 1 | 0.93 | 3.7 | 3.44
20,1 | 1.18-5-7 | МАНОМЕТРЫ ПОКАЗЫВАЮЩИЕ, ДЛЯ ИЗМЕРЕНИЯ ИЗБЫТОЧНОГО ДАВЛЕНИЯ В ПЫЛЕБРЫЗГОЗАЩИЩЕННОМ ИСПОЛНЕНИИ МП-4У, КЛАСС ТОЧНОСТИ 1,5, ОБЩЕГО НАЗНАЧЕНИЯ С ТРЕХХОДОВЫМ КРАНОМ, ОБМ1-100, ОБМВ1-100, ОБВ1-100 | компл. | 1 | 173.99 |  | 1 | 173.99 | 4.43 | 770.78
|  | НР от ЗП | % | 110 |  |  |  | 4.16 | 92 | 58.57
|  | СП от ЗП | % | 74 |  |  |  | 2.8 | 44 | 28.01
|  | ЗТР | чел-ч | 0.22 |  | *1,15*1,15 | 1 | 0.29095
[7 empty] | 185.66 |  | 924.46
21 | 3.18-20-4 | УСТАНОВКА ТЕРМОМЕТРОВ В ОПРАВЕ ПРЯМЫХ ИЛИ УГЛОВЫХ | компл. | 1
|  | ЗП |  |  | 3.82 | *1,15*1,15 | 1 | 5.05 | 16.83 | 85.02
|  | МР |  |  | 1.48 |  | 1 | 1.48 | 6.23 | 9.22
21,1 | 1.18-7-5 | ТЕРМОМЕТРЫ СТЕКЛЯННЫЕ ТЕХНИЧЕСКИЕ РТУТНЫЕ ПРЯМЫЕ | шт. | 1 | 100.71 |  | 1 | 100.71 | 4.55 | 458.23
|  | НР от ЗП | % | 110 |  |  |  | 5.56 | 92 | 78.22
|  | СП от ЗП | % | 74 |  |  |  | 3.74 | 44 | 37.41
|  | ЗТР | чел-ч | 0.31 |  | *1,15*1,15 | 1 | 0.40997
[7 empty] | 116.54 |  | 668.1
22 | 4.12-39-1 | ЗАКЛАДНЫЕ УСТРОЙСТВА ПРИБОРОВ, БОБЫШКИ, ШТУЦЕРЫ НА УСЛОВНОЕ ДАВЛЕНИЕ: ДО 10 МПА | шт. | 10
|  | ЗП |  |  | 7.57 | *1,15*1,15 | 1 | 100.11 | 16.83 | 1684.91
|  | ЭМ |  |  | 20.49 | *1,25*1,15 | 1 | 294.54 | 6.2 | 1826.17
|  | в т.ч. ЗПМ |  |  | 1.27 | *1,25*1,15 | 1 | 18.26 | 16.83 | 307.25
|  | МР |  |  | 16.87 |  | 1 | 168.7 | 4.68 | 789.52
|  | НР от ЗП | % | 67 |  |  |  | 67.07 | 71 | 1196.29
|  | СП от ЗП | % | 67 |  |  |  | 67.07 | 44 | 741.36
|  | НР и СП от ЗПМ | % | 175 |  |  |  | 31.96 | 166 | 510.04
|  | ЗТР | чел-ч | 0.6 |  | *1,15*1,15 | 1 | 7.935
[7 empty] | 729.45 |  | 6748.29
23 | 4.12-56-3 | АРМАТУРА МУФТОВАЯ С РУЧНЫМ ПРИВОДОМ ИЛИ БЕЗ ПРИВОДА НА УСЛОВНОЕ ДАВЛЕНИЕ ДО 10 МПА, ДИАМЕТР УСЛОВНОГО ПРОХОДА, ММ 20 | шт. | 10
|  | ЗП |  |  | 60.58 | *1,15*1,15 | 1 | 801.17 | 16.83 | 13483.7
|  | ЭМ |  |  | 3.02 | *1,25*1,15 | 1 | 43.41 | 5.02 | 217.93
|  | в т.ч. ЗПМ |  |  | 0.15 | *1,25*1,15 | 1 | 2.16 | 16.83 | 36.29
|  | МР |  |  | 2.1 |  | 1 | 21 | 4.68 | 98.28
|  | НР от ЗП | % | 67 |  |  |  | 536.78 | 71 | 9573.43
|  | СП от ЗП | % | 67 |  |  |  | 536.78 | 44 | 5932.83
|  | НР и СП от ЗПМ | % | 175 |  |  |  | 3.78 | 166 | 60.24
|  | ЗТР | чел-ч | 4.8 |  | *1,15*1,15 | 1 | 63.48
[7 empty] | 1942.92 |  | 29366.41
Итого по разделу: Монтажные работы | [6 empty] | 68778.11 |  | 407646.09
Раздел: Изоляция
3 | 3.13-18-1 | ОБЕЗЖИРИВАНИЕ МЕТАЛЛИЧЕСКОЙ ПОВЕРХНОСТИ ОБОРУДОВАНИЯ И ТРУБ ДИАМЕТРОМ ДО 500 ММ УАЙТ-СПИРИТОМ | 100 м2 | 0.244
|  | ЗП |  |  | 104.15 | *1,15*1,15 | 1 | 33.61 | 16.83 | 565.63
|  | ЭМ |  |  | 1.49 | *1,25*1,15 | 1 | 0.52 | 8.91 | 4.66
|  | в т.ч. ЗПМ |  |  | 0.35 | *1,25*1,15 | 1 | 0.12 | 16.83 | 2.07
|  | МР |  |  | 401.12 |  | 1 | 97.87 | 3.67 | 359.19
|  | НР от ЗП | % | 100 |  |  |  | 33.61 | 84 | 475.13
|  | СП от ЗП | % | 64 |  |  |  | 21.51 | 44 | 248.88
|  | НР и СП от ЗПМ | % | 175 |  |  |  | 0.21 | 166 | 3.44
|  | ЗТР | чел-ч | 9.08 |  | *1,15*1,15 | 1 | 2.93
[7 empty] | 187.33 |  | 1656.93
4 | 3.13-9-2 | ОГРУНТОВКА МЕТАЛЛИЧЕСКИХ ПОВЕРХНОСТЕЙ ГРУНТОВКОЙ ГФ-021 ЗА ОДИН РАЗ | 100 м2 | 0.244
|  | ЗП |  |  | 74.13 | *1,15*1,15 | 1 | 23.92 | 16.83 | 402.59
|  | ЭМ |  |  | 20.89 | *1,25*1,15 | 1 | 7.33 | 4.77 | 34.95
|  | в т.ч. ЗПМ |  |  | 1.87 | *1,25*1,15 | 1 | 0.66 | 16.83 | 11.04
|  | МР |  |  | 9.46 |  | 1 | 2.31 | 13.04 | 30.1
4,1 | 1.1-1-165 | ГРУНТОВКА ГЛИФТАЛЕВАЯ, ГФ-021 | кг | 2.196 | 18.6606 |  | 1 | 40.98 | 3.72 | 152.44
|  | НР от ЗП | % | 100 |  |  |  | 23.92 | 84 | 338.18
|  | СП от ЗП | % | 64 |  |  |  | 15.31 | 44 | 177.14
|  | НР и СП от ЗПМ | % | 175 |  |  |  | 1.16 | 166 | 18.33
|  | ЗТР | чел-ч | 5.31 |  | *1,15*1,15 | 1 | 1.7135
[7 empty] | 114.93 |  | 1153.73
5 | 3.26-1-1 | ИЗОЛЯЦИЯ ТРУБОПРОВОДОВ ЦИЛИНДРАМИ, ПОЛУЦИЛИНДРАМИ ИЗ МИНЕРАЛЬНОЙ ВАТЫ НА СИНТЕТИЧЕСКОМ СВЯЗУЮЩЕМ | м3 | 1.99
|  | ЗП |  |  | 232.84 | *1,15*1,15 | 1 | 612.78 | 16.83 | 10313.13
|  | ЭМ |  |  | 69.42 | *1,25*1,15 | 1 | 198.58 | 10.62 | 2108.97
|  | в т.ч. ЗПМ |  |  | 24.93 | *1,25*1,15 | 1 | 71.32 | 16.83 | 1200.24
|  | МР |  |  | 557.95 |  | 1 | 1110.32 | 4 | 4441.28
5,5 | 1.1-1-1389 | ЦИЛИНДРЫ И ПОЛУЦИЛИНДРЫ ТЕПЛОИЗОЛЯЦИОННЫЕ МИНЕРАЛОВАТНЫЕ НА СИНТЕТИЧЕСКОМ СВЯЗУЮЩЕМ, ПРОСТЫЕ, ДИАМЕТР (ТОЛЩИНА) 159 (60) ММ | м | 37.8597 | 181.78 |  | 1 | 6882.15 | 3.03 | 20852.9
|  | НР от ЗП | % | 91 |  |  |  | 557.63 | 76 | 7837.98
|  | СП от ЗП | % | 70 |  |  |  | 428.95 | 44 | 4537.78
|  | НР и СП от ЗПМ | % | 175 |  |  |  | 124.81 | 166 | 1992.4
|  | ЗТР | чел-ч | 18.45 |  | *1,15*1,15 | 1 | 48.5562
[7 empty] | 9915.22 |  | 52084.44
6 | 3.26-40-1 | ОШТУКАТУРИВАНИЕ ПОВЕРХНОСТЕЙ ИЗОЛЯЦИИ ТРУБОПРОВОДОВ АСБЕСТОЦЕМЕНТНЫМ РАСТВОРОМ ТОЛЩИНОЙ СЛОЯ 10 ММ | м2 | 41.83
|  | ЗП |  |  | 13.78 | *1,15*1,15 | 1 | 762.31 | 16.83 | 12829.71
|  | ЭМ |  |  | 0.35 | *1,25*1,15 | 1 | 21.05 | 6.23 | 131.11
|  | в т.ч. ЗПМ |  |  | 0.06 | *1,25*1,15 | 1 | 3.61 | 16.83 | 60.72
|  | МР |  |  | 29.78 |  | 1 | 1245.7 | 11.11 | 13839.7
6,1 | 1.1-1-24 | АСБЕСТ ХРИЗОТИЛОВЫЙ ВОЛОКНИСТЫЙ, МАРКА К-6-30 | т | 0.14641 | 2126.72 |  | 1 | 311.36 | 9.38 | 2920.58
6,2 | 1.1-1-1329 | ЦЕМЕНТ ОБЩЕСТРОИТЕЛЬНЫЙ, ПОРТЛАНДЦЕМЕНТ ОБЩЕГО НАЗНАЧЕНИЯ, МАРКА 400 | т | 0.4685 | 332.74 |  | 1 | 155.89 | 9.53 | 1485.61
|  | НР от ЗП | % | 91 |  |  |  | 693.7 | 76 | 9750.58
|  | СП от ЗП | % | 70 |  |  |  | 533.62 | 44 | 5645.07
|  | НР и СП от ЗПМ | % | 175 |  |  |  | 6.32 | 166 | 100.8
|  | ЗТР | чел-ч | 1.06 |  | *1,15*1,15 | 1 | 58.6394
[7 empty] | 3729.95 |  | 46703.16
7 | 3.26-40-2 | ОШТУКАТУРИВАНИЕ ПОВЕРХНОСТЕЙ ИЗОЛЯЦИИ ТРУБОПРОВОДОВ АСБЕСТОЦЕМЕНТНЫМ РАСТВОРОМ, ДОБАВЛЯЕТСЯ К ПОЗ. 26-40-1 НА КАЖДЫЕ 5 ММ УВЕЛИЧЕНИЯ ТОЛЩИНЫ ШТУКАТУРКИ | м2 | 41.83
|  | ЗП |  |  | 1.95 | *1,15*1,15 | 1 | 107.87 | 16.83 | 1815.53
|  | ЭМ |  |  | 0.06 | *1,25*1,15 | 1 | 3.61 | 6.07 | 21.9
|  | МР |  |  | 4.52 |  | 1 | 189.07 | 11.11 | 2100.59
7,1 | 1.1-1-24 | АСБЕСТ ХРИЗОТИЛОВЫЙ ВОЛОКНИСТЫЙ, МАРКА К-6-30 | т | 0.021333 | 2126.72 |  | 1 | 45.37 | 9.38 | 425.57
7,2 | 1.1-1-1329 | ЦЕМЕНТ ОБЩЕСТРОИТЕЛЬНЫЙ, ПОРТЛАНДЦЕМЕНТ ОБЩЕГО НАЗНАЧЕНИЯ, МАРКА 400 | т | 0.068183 | 332.74 |  | 1 | 22.69 | 9.53 | 216.21
|  | НР от ЗП | % | 91 |  |  |  | 98.16 | 76 | 1379.8
|  | СП от ЗП | % | 70 |  |  |  | 75.51 | 44 | 798.83
|  | ЗТР | чел-ч | 0.15 |  | *1,15*1,15 | 1 | 8.298
[7 empty] | 542.28 |  | 6758.43
8 | 3.13-10-2 | ОКРАСКА ОГРУНТОВАННЫХ БЕТОННЫХ И ОШТУКАТУРЕННЫХ ПОВЕРХНОСТЕЙ ЭМАЛЬЮ ХВ-785 | 100 м2 | 0.4183
|  | ЗП |  |  | 38.32 | *1,15*1,15 | 1 | 21.2 | 16.83 | 356.77
|  | ЭМ |  |  | 13.49 | *1,25*1,15 | 1 | 8.11 | 5.16 | 41.86
|  | в т.ч. ЗПМ |  |  | 1.41 | *1,25*1,15 | 1 | 0.85 | 16.83 | 14.27
|  | МР |  |  | 77.36 |  | 1 | 32.36 | 7.73 | 250.14
8,1 | 1.1-1-1582 | ЭМАЛЬ, МАРКА ХВ-785, ПЕРХЛОРВИНИЛОВАЯ | т | 0.0092026 | 33046.78 |  | 1 | 304.12 | 3.15 | 957.97
|  | НР от ЗП | % | 100 |  |  |  | 21.2 | 84 | 299.69
|  | СП от ЗП | % | 64 |  |  |  | 13.57 | 44 | 156.98
|  | НР и СП от ЗПМ | % | 175 |  |  |  | 1.49 | 166 | 23.69
|  | ЗТР | чел-ч | 3.22 |  | *1,15*1,15 | 1 | 1.7813
[7 empty] | 402.05 |  | 2087.1
Итого по разделу: Изоляция | [6 empty] | 14891.76 |  | 110443.79
Раздел: Прочие работы
1 | 3.9-33-1 | МОНТАЖ ОПОРНЫХ КОНСТРУКЦИЙ ДЛЯ КРЕПЛЕНИЯ ТРУБОПРОВОДОВ ВНУТРИ ЗДАНИЙ И СООРУЖЕНИЙ, МАССОЙ, ДО: 0,1 Т | т | 0.03
|  | ЗП |  |  | 971.52 | *1,15*1,15 | 1 | 38.55 | 16.83 | 648.71
|  | ЭМ |  |  | 116.66 | *1,25*1,15 | 1 | 5.03 | 7.09 | 35.67
|  | в т.ч. ЗПМ |  |  | 11.39 | *1,25*1,15 | 1 | 0.49 | 16.83 | 8.27
|  | МР |  |  | 229.55 |  | 1 | 6.89 | 7.4 | 50.96
1,1 | 1.6-1-264 | ОПОРНЫЕ ЧАСТИ ТРУБОПРОВОДОВ СТАЛЬНЫЕ ОГРУНТОВАННЫЕ | т | 0.03 | 26732.5 |  | 1 | 801.98 | 1.99 | 1595.93
|  | НР от ЗП | % | 85 |  |  |  | 32.77 | 71 | 460.58
|  | СП от ЗП | % | 70 |  |  |  | 26.99 | 44 | 285.43
|  | НР и СП от ЗПМ | % | 175 |  |  |  | 0.86 | 166 | 13.73
|  | ЗТР | чел-ч | 73.6 |  | *1,15*1,15 | 1 | 2.9201
[7 empty] | 913.07 |  | 3091.01
2 | 3.18-23-1 | УСТАНОВКА ПЛАСТИНЧАТЫХ ТЕПЛООБМЕННИКОВ ДЛЯ СИСТЕМ ОТОПЛЕНИЯ И ГОРЯЧЕГО ВОДОСНАБЖЕНИЯ МАССОЙ ДО 50 КГ | шт. | 1
|  | ЗП |  |  | 171.05 | *1,15*1,15 | 1 | 226.21 | 16.83 | 3807.18
|  | ЭМ |  |  | 56.29 | *1,25*1,15 | 1 | 80.92 | 6.71 | 542.95
|  | в т.ч. ЗПМ |  |  | 9.15 | *1,25*1,15 | 1 | 13.15 | 16.83 | 221.37
|  | МР |  |  | 249.5 |  | 1 | 249.5 | 4.91 | 1225.05
|  | НР от ЗП | % | 110 |  |  |  | 248.83 | 92 | 3502.61
|  | СП от ЗП | % | 74 |  |  |  | 167.4 | 44 | 1675.16
|  | НР и СП от ЗПМ | % | 175 |  |  |  | 23.01 | 166 | 367.47
|  | ЗТР | чел-ч | 13.3 |  | *1,15*1,15 | 1 | 17.5892
[7 empty] | 995.87 |  | 11120.42
3 | 3.18-23-2 | УСТАНОВКА ПЛАСТИНЧАТЫХ ТЕПЛООБМЕННИКОВ ДЛЯ СИСТЕМ ОТОПЛЕНИЯ И ГОРЯЧЕГО ВОДОСНАБЖЕНИЯ МАССОЙ ДО 100 КГ | шт. | 1
|  | ЗП |  |  | 186.14 | *1,15*1,15 | 1 | 246.17 | 16.83 | 4143.04
|  | ЭМ |  |  | 58.08 | *1,25*1,15 | 1 | 83.49 | 6.71 | 560.22
|  | в т.ч. ЗПМ |  |  | 9.57 | *1,25*1,15 | 1 | 13.76 | 16.83 | 231.53
|  | МР |  |  | 457.03 |  | 1 | 457.03 | 4.91 | 2244.02
|  | НР от ЗП | % | 110 |  |  |  | 270.79 | 92 | 3811.6
|  | СП от ЗП | % | 74 |  |  |  | 182.17 | 44 | 1822.94
|  | НР и СП от ЗПМ | % | 175 |  |  |  | 24.08 | 166 | 384.34
|  | ЗТР | чел-ч | 14.48 |  | *1,15*1,15 | 1 | 19.1498
[7 empty] | 1263.73 |  | 12966.16
10 | 6.65-47-1 | УСТАНОВКА ЗАГЛУШЕК, ДИАМЕТР ТРУБОПРОВОДОВ, ММ, ДО:100 | 100 шт. | 0.02
|  | ЗП |  |  | 1300.32 | *1,15 | 1 | 29.91 | 16.83 | 503.34
|  | МР |  |  | 2485.79 |  | 1 | 49.72 | 3.81 | 189.42
|  | НР от ЗП | % | 110 |  |  |  | 32.9 | 92 | 463.07
|  | СП от ЗП | % | 74 |  |  |  | 22.13 | 44 | 221.47
|  | ЗТР | чел-ч | 112 |  | *1,15 | 1 | 2.576
[7 empty] | 134.66 |  | 1377.3
14 | 3.18-23-1 | УСТАНОВКА ПЛАСТИНЧАТЫХ ТЕПЛООБМЕННИКОВ ДЛЯ СИСТЕМ ОТОПЛЕНИЯ И ГОРЯЧЕГО ВОДОСНАБЖЕНИЯ МАССОЙ ДО 50 КГ | шт. | 1
|  | ЗП |  |  | 171.05 | *0,4*1,15 | 1 | 78.68 | 16.83 | 1324.23
|  | ЭМ |  |  | 56.29 | *0,4*1,15 | 1 | 25.89 | 6.71 | 173.74
|  | в т.ч. ЗПМ |  |  | 9.15 | *0,4*1,15 | 1 | 4.21 | 16.83 | 70.84
|  | НР от ЗП | % | 110 |  |  |  | 86.55 | 92 | 1218.29
|  | СП от ЗП | % | 74 |  |  |  | 58.22 | 44 | 582.66
|  | НР и СП от ЗПМ | % | 175 |  |  |  | 7.37 | 166 | 117.59
|  | ЗТР | чел-ч | 13.3 |  | *0,4*1,15 | 1 | 6.118
[7 empty] | 256.71 |  | 3416.51
15 | 3.18-23-2 | УСТАНОВКА ПЛАСТИНЧАТЫХ ТЕПЛООБМЕННИКОВ ДЛЯ СИСТЕМ ОТОПЛЕНИЯ И ГОРЯЧЕГО ВОДОСНАБЖЕНИЯ МАССОЙ ДО 100 КГ | шт. | 1
|  | ЗП |  |  | 186.14 | *0,4*1,15 | 1 | 85.62 | 16.83 | 1441.06
|  | ЭМ |  |  | 58.08 | *0,4*1,15 | 1 | 26.72 | 6.71 | 179.27
|  | в т.ч. ЗПМ |  |  | 9.57 | *0,4*1,15 | 1 | 4.4 | 16.83 | 74.09
|  | НР от ЗП | % | 110 |  |  |  | 94.18 | 92 | 1325.78
|  | СП от ЗП | % | 74 |  |  |  | 63.36 | 44 | 634.07
|  | НР и СП от ЗПМ | % | 175 |  |  |  | 7.7 | 166 | 122.99
|  | ЗТР | чел-ч | 14.48 |  | *0,4*1,15 | 1 | 6.6608
[7 empty] | 277.58 |  | 3703.17
22 | 3.9-33-1 | МОНТАЖ ОПОРНЫХ КОНСТРУКЦИЙ ДЛЯ КРЕПЛЕНИЯ ТРУБОПРОВОДОВ ВНУТРИ ЗДАНИЙ И СООРУЖЕНИЙ, МАССОЙ, ДО: 0,1 Т | т | 0.03
|  | ЗП |  |  | 971.52 | *0,6*1,15 | 1 | 20.11 | 16.83 | 338.46
|  | ЭМ |  |  | 116.66 | *0,6*1,15 | 1 | 2.41 | 7.09 | 17.12
|  | в т.ч. ЗПМ |  |  | 11.39 | *0,6*1,15 | 1 | 0.24 | 16.83 | 3.97
|  | МР |  |  | 229.55 | *0,6 | 1 | 4.13 | 7.4 | 30.58
|  | НР от ЗП | % | 85 |  |  |  | 17.09 | 71 | 240.31
|  | СП от ЗП | % | 70 |  |  |  | 14.08 | 44 | 148.92
|  | НР и СП от ЗПМ | % | 175 |  |  |  | 0.42 | 166 | 6.59
|  | ЗТР | чел-ч | 73.6 |  | *0,6*1,15 | 1 | 1.5235
[7 empty] | 58.24 |  | 781.98
23 | 6.68-13-1 | МЕХАНИЗИРОВАННАЯ ПОГРУЗКА СТРОИТЕЛЬНОГО МУСОРА В АВТОМОБИЛИ-САМОСВАЛЫ | т | 0.398
|  | ЭМ |  |  | 8.86 |  | 1 | 3.53 | 7.71 | 27.19
|  | в т.ч. ЗПМ |  |  | 1.48 |  | 1 | 0.59 | 16.83 | 9.91
|  | НР и СП от ЗПМ | % | 175 |  |  |  | 1.03 | 166 | 16.45
[7 empty] | 4.56 |  | 43.64
24 | 15.1-30-5 | ПЕРЕВОЗКА СТРОИТЕЛЬНОГО МУСОРА НА РАССТОЯНИЕ 30 КМ АВТОСАМОСВАЛАМИ ГРУЗОПОДЪЕМНОСТЬЮ ДО 16 Т, ПЕРЕВОЗКА ДО 30 КМ | т | 0.398
|  | ЭМ |  |  | 62.02 |  | 1 | 24.68 | 5.52 | 136.26
[7 empty] | 24.68 |  | 136.26
Итого по разделу: Прочие работы | [6 empty] | 3929.1 |  | 36636.45
Итого по локальной смете: | [6 empty] | 88622.6 |  | 570171.08
Итого по смете: Замена секций ВВП | [6 empty] | 88622.6 |  | 570171.08
Составил
[должность,подпись(инициалы,фамилия)]
Проверил
[должность,подпись(инициалы,фамилия)]