## Смета по ТСН-2001
Форма № 1б
"УТВЕРЖДАЮ"
"_____"________________ 2016 г.
СМЕТА 17036
Замена секций ВВП
по адресу: Снайперская ул., д.3 стр.2
d 325, 5 секции
текущая цена
[5 empty] | Сметная стоимость |  |  |  | 757.0324 | тыс.руб
Составлен(а) в уровне текущих (прогнозных) цен ТСН-2001 ремонт декабрь 2015 года
№№ п/п | Шифр расценки и коды ресурсов | Наименование работ и затрат | Единица измерения | Кол-во единиц | Цена на ед. изм. руб. | Попра-вочные коэфф. | Коэфф. зимних удоро-жаний | ВСЕГО в базисном уровне цен, руб. | Коэфф. пересчета и нормы НР и СП | Всего в текущем уровне цен, руб.
1 | 2 | 3 | 4 | 5 | 6 | 7 | 8 | 9 | 10 | 11
Раздел: Демонтажные работы
1 | 6.66-162-1 | РАЗБОРКА ТЕПЛОВОЙ ИЗОЛЯЦИИ ИЗ ПЛИТ, СЕГМЕНТОВ И СКОРЛУП | 100 м2 | 0.3511
|  | ЗП |  |  | 144.84 | *1,15 | 1 | 58.48 | 16.83 | 984.24
|  | НР от ЗП | % | 116 |  |  |  | 67.84 | 98 | 964.56
|  | СП от ЗП | % | 68 |  |  |  | 39.77 | 44 | 433.07
|  | ЗТР | чел-ч | 13.3 |  | *1,15 | 1 | 5.3701
[7 empty] | 166.09 |  | 2381.87
6 | 3.16-11-6 | ПРОКЛАДКА ТРУБОПРОВОДОВ ОБВЯЗКИ КОТЛОВ, ВОДОНАГРЕВАТЕЛЕЙ И НАСОСОВ ИЗ СТАЛЬНЫХ БЕСШОВНЫХ И ДИАМЕТРОМ, ММ, ДО 200 | 100 м | 0.05
|  | ЗП |  |  | 2023.38 | *0,4*1,15 | 1 | 46.54 | 16.83 | 783.23
|  | ЭМ |  |  | 290.48 | *0,4*1,15 | 1 | 6.68 | 8.6 | 57.46
|  | в т.ч. ЗПМ |  |  | 60.6 | *0,4*1,15 | 1 | 1.39 | 16.83 | 23.46
|  | НР от ЗП | % | 110 |  |  |  | 51.19 | 92 | 720.57
|  | СП от ЗП | % | 74 |  |  |  | 34.44 | 44 | 344.62
|  | НР и СП от ЗПМ | % | 175 |  |  |  | 2.43 | 166 | 38.94
|  | ЗТР | чел-ч | 162 |  | *0,4*1,15 | 1 | 3.726
[7 empty] | 141.28 |  | 1944.82
7 | 6.65-31-3 | ДЕМОНТАЖ АРМАТУРЫ КОТЕЛЬНЫХ И ТЕПЛОВЫХ ПУНКТОВ: ТЕРМОМЕТРОВ | 100 шт. | 0.01
|  | ЗП |  |  | 49.3 | *1,15 | 1 | 0.57 | 16.83 | 9.54
|  | НР от ЗП | % | 80 |  |  |  | 0.46 | 71 | 6.77
|  | СП от ЗП | % | 55 |  |  |  | 0.31 | 44 | 4.2
|  | ЗТР | чел-ч | 4.41 |  | *1,15 | 1 | 0.050715
[7 empty] | 1.34 |  | 20.51
8 | 6.65-31-2 | ДЕМОНТАЖ АРМАТУРЫ КОТЕЛЬНЫХ И ТЕПЛОВЫХ ПУНКТОВ: МАНОМЕТРОВ | 100 шт. | 0.01
|  | ЗП |  |  | 25.83 | *1,15 | 1 | 0.3 | 16.83 | 5
|  | НР от ЗП | % | 80 |  |  |  | 0.24 | 71 | 3.55
|  | СП от ЗП | % | 55 |  |  |  | 0.17 | 44 | 2.2
|  | ЗТР | чел-ч | 2.31 |  | *1,15 | 1 | 0.026565
[7 empty] | 0.71 |  | 10.75
11 | 6.65-33-12 | ДЕМОНТАЖ ВОДОПОДОГРЕВАТЕЛЕЙ СКОРОСТНЫХ ДВУХСЕКЦИОННЫХ, ПОВЕРХНОСТЬЮ НАГРЕВА 1 СЕКЦИИ БОЛЕЕ 12 М2 | 10 шт. | 0.1
|  | ЗП |  |  | 1945.32 | *1,15 | 1 | 223.71 | 16.83 | 3765.07
|  | НР от ЗП | % | 80 |  |  |  | 178.97 | 71 | 2673.2
|  | СП от ЗП | % | 55 |  |  |  | 123.04 | 44 | 1656.63
|  | ЗТР | чел-ч | 174 |  | *1,15 | 1 | 20.01
[7 empty] | 525.72 |  | 8094.9
12 | 6.65-33-14 | ДЕМОНТАЖ СКОРОСТНЫХ ВОДОПОДОГРЕВАТЕЛЕЙ: БОЛЕЕ ДВУХ СЕКЦИЙ ДОБАВЛЯТЬ ПОВЕРХНОСТЬ НАГРЕВА ОДНОЙ СЕКЦИИ БОЛЕЕ 12 М2 К ПОЗ. 65-33-12 | 10 секций | 0.3
|  | ЗП |  |  | 336.64 | *1,15 | 1 | 116.14 | 16.83 | 1954.65
|  | НР от ЗП | % | 80 |  |  |  | 92.91 | 71 | 1387.8
|  | СП от ЗП | % | 55 |  |  |  | 63.88 | 44 | 860.05
|  | ЗТР | чел-ч | 32 |  | *1,15 | 1 | 11.04
[7 empty] | 272.93 |  | 4202.5
Итого по разделу: Демонтажные работы | [6 empty] | 1108.07 |  | 16655.35
Раздел: Монтажные работы
13 | 3.18-3-5 | УСТАНОВКА ВОДОПОДОГРЕВАТЕЛЕЙ СКОРОСТНЫХ ОДНОСЕКЦИОННЫХ ПОВЕРХНОСТЬЮ НАГРЕВА ОДНОЙ СЕКЦИИ, М2, ДО 30 | компл. | 1
|  | ЗП |  |  | 335.69 | *1,15*1,15 | 1 | 443.95 | 16.83 | 7471.68
|  | ЭМ |  |  | 94.24 | *1,25*1,15 | 1 | 135.47 | 7.89 | 1068.86
|  | в т.ч. ЗПМ |  |  | 18.31 | *1,25*1,15 | 1 | 26.32 | 16.83 | 442.98
|  | МР |  |  | 1782.06 |  | 1 | 1782.06 | 3.31 | 5898.62
13,1 | 1.18-2-16 | ВОДОПОДОГРЕВАТЕЛИ СКОРОСТНЫЕ ВОДОВОДЯНЫЕ СЕКЦИОННЫЕ, МАРКА М-16 | секция | 1 | 18360.56 |  | 1 | 18360.56 | 5.45 | 100065.05
13,2 | 1.18-2-32 | ПАТРУБКИ ФЛАНЦЕВЫЕ (ПЕРЕХОДЫ) ДЛЯ ПРИСОЕДИНЕНИЯ ВОДОНАГРЕВАТЕЛЕЙ, СТАЛЬНЫЕ СВАРНЫЕ, РАЗМЕР 325Х219 ММ | шт. | 2 | 3360.46 |  | 1 | 6720.92 | 1.98 | 13307.42
|  | НР от ЗП | % | 110 |  |  |  | 488.35 | 92 | 6873.95
|  | СП от ЗП | % | 74 |  |  |  | 328.52 | 44 | 3287.54
|  | НР и СП от ЗПМ | % | 175 |  |  |  | 46.06 | 166 | 735.35
|  | ЗТР | чел-ч | 26.6 |  | *1,15*1,15 | 1 | 35.1785
[7 empty] | 28305.89 |  | 138708.47
14 | 3.18-4-5 | УСТАНОВКА СЕКЦИЙ ВОДОПОДОГРЕВАТЕЛЕЙ СКОРОСТНЫХ ПОВЕРХНОСТЬЮ НАГРЕВА ОДНОЙ СЕКЦИИ, М2, ДО 30 | секция | 4
|  | ЗП |  |  | 83.73 | *1,15*1,15 | 1 | 442.93 | 16.83 | 7454.54
|  | ЭМ |  |  | 161.81 | *1,25*1,15 | 1 | 930.41 | 7.49 | 6968.75
|  | в т.ч. ЗПМ |  |  | 31.16 | *1,25*1,15 | 1 | 179.17 | 16.83 | 3015.43
|  | МР |  |  | 154.88 |  | 1 | 619.52 | 6.72 | 4163.17
14,1 | 1.18-2-16 | ВОДОПОДОГРЕВАТЕЛИ СКОРОСТНЫЕ ВОДОВОДЯНЫЕ СЕКЦИОННЫЕ, МАРКА М-16 | секция | 4 | 18360.56 |  | 1 | 73442.24 | 5.45 | 400260.21
14,2 | 1.18-2-24 | КАЛАЧИ ДЛЯ СОЕДИНЕНИЯ СЕКЦИЙ ВОДОНАГРЕВАТЕЛЕЙ ИЗ ДВУХ СВАРНЫХ КРУТОИЗОГНУТЫХ ОТВОДОВ С ФЛАНЦАМИ, МАРКА 15-16 | шт. | 4 | 3360.46 |  | 1 | 13441.84 | 1.98 | 26614.84
|  | НР от ЗП | % | 110 |  |  |  | 487.22 | 92 | 6858.18
|  | СП от ЗП | % | 74 |  |  |  | 327.77 | 44 | 3280
|  | НР и СП от ЗПМ | % | 175 |  |  |  | 313.55 | 166 | 5005.61
|  | ЗТР | чел-ч | 7.3 |  | *1,15*1,15 | 1 | 38.617
[7 empty] | 90005.48 |  | 460605.3
19 | 3.16-11-6 | ПРОКЛАДКА ТРУБОПРОВОДОВ ОБВЯЗКИ КОТЛОВ, ВОДОНАГРЕВАТЕЛЕЙ И НАСОСОВ ИЗ СТАЛЬНЫХ БЕСШОВНЫХ И ДИАМЕТРОМ, ММ, ДО 200 | 100 м | 0.05
|  | ЗП |  |  | 2023.38 | *1,15*1,15 | 1 | 133.8 | 16.83 | 2251.79
|  | ЭМ |  |  | 290.48 | *1,25*1,15 | 1 | 20.88 | 8.6 | 179.55
|  | в т.ч. ЗПМ |  |  | 60.6 | *1,25*1,15 | 1 | 4.36 | 16.83 | 73.31
|  | МР |  |  | 113.68 |  | 1 | 5.68 | 4.68 | 26.6
|  | НР от ЗП | % | 110 |  |  |  | 147.18 | 92 | 2071.65
|  | СП от ЗП | % | 74 |  |  |  | 99.01 | 44 | 990.79
|  | НР и СП от ЗПМ | % | 175 |  |  |  | 7.63 | 166 | 121.69
|  | ЗТР | чел-ч | 162 |  | *1,15*1,15 | 1 | 10.7122
[7 empty] | 414.18 |  | 5642.07
20 | 3.18-20-2 | УСТАНОВКА МАНОМЕТРОВ С ТРЕХХОДОВЫМ КРАНОМ | компл. | 1
|  | ЗП |  |  | 2.86 | *1,15*1,15 | 1 | 3.78 | 16.83 | 63.66
|  | МР |  |  | 0.93 |  | 1 | 0.93 | 3.7 | 3.44
20,1 | 1.18-5-7 | МАНОМЕТРЫ ПОКАЗЫВАЮЩИЕ, ДЛЯ ИЗМЕРЕНИЯ ИЗБЫТОЧНОГО ДАВЛЕНИЯ В ПЫЛЕБРЫЗГОЗАЩИЩЕННОМ ИСПОЛНЕНИИ МП-4У, КЛАСС ТОЧНОСТИ 1,5, ОБЩЕГО НАЗНАЧЕНИЯ С ТРЕХХОДОВЫМ КРАНОМ, ОБМ1-100, ОБМВ1-100, ОБВ1-100 | компл. | 1 | 173.99 |  | 1 | 173.99 | 4.43 | 770.78
|  | НР от ЗП | % | 110 |  |  |  | 4.16 | 92 | 58.57
|  | СП от ЗП | % | 74 |  |  |  | 2.8 | 44 | 28.01
|  | ЗТР | чел-ч | 0.22 |  | *1,15*1,15 | 1 | 0.29095
[7 empty] | 185.66 |  | 924.46
21 | 3.18-20-4 | УСТАНОВКА ТЕРМОМЕТРОВ В ОПРАВЕ ПРЯМЫХ ИЛИ УГЛОВЫХ | компл. | 1
|  | ЗП |  |  | 3.82 | *1,15*1,15 | 1 | 5.05 | 16.83 | 85.02
|  | МР |  |  | 1.48 |  | 1 | 1.48 | 6.23 | 9.22
21,1 | 1.18-7-5 | ТЕРМОМЕТРЫ СТЕКЛЯННЫЕ ТЕХНИЧЕСКИЕ РТУТНЫЕ ПРЯМЫЕ | шт. | 1 | 100.71 |  | 1 | 100.71 | 4.55 | 458.23
|  | НР от ЗП | % | 110 |  |  |  | 5.56 | 92 | 78.22
|  | СП от ЗП | % | 74 |  |  |  | 3.74 | 44 | 37.41
|  | ЗТР | чел-ч | 0.31 |  | *1,15*1,15 | 1 | 0.40997
[7 empty] | 116.54 |  | 668.1
22 | 4.12-39-1 | ЗАКЛАДНЫЕ УСТРОЙСТВА ПРИБОРОВ, БОБЫШКИ, ШТУЦЕРЫ НА УСЛОВНОЕ ДАВЛЕНИЕ: ДО 10 МПА | шт. | 5
|  | ЗП |  |  | 7.57 | *1,15*1,15 | 1 | 50.06 | 16.83 | 842.45
|  | ЭМ |  |  | 20.49 | *1,25*1,15 | 1 | 147.27 | 6.2 | 913.09
|  | в т.ч. ЗПМ |  |  | 1.27 | *1,25*1,15 | 1 | 9.13 | 16.83 | 153.63
|  | МР |  |  | 16.87 |  | 1 | 84.35 | 4.68 | 394.76
|  | НР от ЗП | % | 67 |  |  |  | 33.54 | 71 | 598.14
|  | СП от ЗП | % | 67 |  |  |  | 33.54 | 44 | 370.68
|  | НР и СП от ЗПМ | % | 175 |  |  |  | 15.98 | 166 | 255.03
|  | ЗТР | чел-ч | 0.6 |  | *1,15*1,15 | 1 | 3.9675
[7 empty] | 364.74 |  | 3374.15
23 | 4.12-56-3 | АРМАТУРА МУФТОВАЯ С РУЧНЫМ ПРИВОДОМ ИЛИ БЕЗ ПРИВОДА НА УСЛОВНОЕ ДАВЛЕНИЕ ДО 10 МПА, ДИАМЕТР УСЛОВНОГО ПРОХОДА, ММ 20 | шт. | 5
|  | ЗП |  |  | 60.58 | *1,15*1,15 | 1 | 400.59 | 16.83 | 6741.85
|  | ЭМ |  |  | 3.02 | *1,25*1,15 | 1 | 21.71 | 5.02 | 108.97
|  | в т.ч. ЗПМ |  |  | 0.15 | *1,25*1,15 | 1 | 1.08 | 16.83 | 18.14
|  | МР |  |  | 2.1 |  | 1 | 10.5 | 4.68 | 49.14
|  | НР от ЗП | % | 67 |  |  |  | 268.4 | 71 | 4786.71
|  | СП от ЗП | % | 67 |  |  |  | 268.4 | 44 | 2966.41
|  | НР и СП от ЗПМ | % | 175 |  |  |  | 1.89 | 166 | 30.11
|  | ЗТР | чел-ч | 4.8 |  | *1,15*1,15 | 1 | 31.74
[7 empty] | 971.49 |  | 14683.19
Итого по разделу: Монтажные работы | [6 empty] | 120363.98 |  | 624605.74
Раздел: Изоляция
3 | 3.13-18-1 | ОБЕЗЖИРИВАНИЕ МЕТАЛЛИЧЕСКОЙ ПОВЕРХНОСТИ ОБОРУДОВАНИЯ И ТРУБ ДИАМЕТРОМ ДО 500 ММ УАЙТ-СПИРИТОМ | 100 м2 | 0.2564
|  | ЗП |  |  | 104.15 | *1,15*1,15 | 1 | 35.32 | 16.83 | 594.37
|  | ЭМ |  |  | 1.49 | *1,25*1,15 | 1 | 0.55 | 8.91 | 4.89
|  | в т.ч. ЗПМ |  |  | 0.35 | *1,25*1,15 | 1 | 0.13 | 16.83 | 2.17
|  | МР |  |  | 401.12 |  | 1 | 102.85 | 3.67 | 377.45
|  | НР от ЗП | % | 100 |  |  |  | 35.32 | 84 | 499.27
|  | СП от ЗП | % | 64 |  |  |  | 22.6 | 44 | 261.52
|  | НР и СП от ЗПМ | % | 175 |  |  |  | 0.23 | 166 | 3.6
|  | ЗТР | чел-ч | 9.08 |  | *1,15*1,15 | 1 | 3.0789
[7 empty] | 196.87 |  | 1741.1
4 | 3.13-9-2 | ОГРУНТОВКА МЕТАЛЛИЧЕСКИХ ПОВЕРХНОСТЕЙ ГРУНТОВКОЙ ГФ-021 ЗА ОДИН РАЗ | 100 м2 | 0.2564
|  | ЗП |  |  | 74.13 | *1,15*1,15 | 1 | 25.14 | 16.83 | 423.05
|  | ЭМ |  |  | 20.89 | *1,25*1,15 | 1 | 7.7 | 4.77 | 36.73
|  | в т.ч. ЗПМ |  |  | 1.87 | *1,25*1,15 | 1 | 0.69 | 16.83 | 11.6
|  | МР |  |  | 9.46 |  | 1 | 2.43 | 13.04 | 31.63
4,1 | 1.1-1-165 | ГРУНТОВКА ГЛИФТАЛЕВАЯ, ГФ-021 | кг | 2.3076 | 18.6606 |  | 1 | 43.06 | 3.72 | 160.19
|  | НР от ЗП | % | 100 |  |  |  | 25.14 | 84 | 355.36
|  | СП от ЗП | % | 64 |  |  |  | 16.09 | 44 | 186.14
|  | НР и СП от ЗПМ | % | 175 |  |  |  | 1.21 | 166 | 19.26
|  | ЗТР | чел-ч | 5.31 |  | *1,15*1,15 | 1 | 1.8006
[7 empty] | 120.77 |  | 1212.36
5 | 3.26-1-1 | ИЗОЛЯЦИЯ ТРУБОПРОВОДОВ ЦИЛИНДРАМИ, ПОЛУЦИЛИНДРАМИ ИЗ МИНЕРАЛЬНОЙ ВАТЫ НА СИНТЕТИЧЕСКОМ СВЯЗУЮЩЕМ | м3 | 1.82
|  | ЗП |  |  | 232.84 | *1,15*1,15 | 1 | 560.43 | 16.83 | 9432.11
|  | ЭМ |  |  | 69.42 | *1,25*1,15 | 1 | 181.62 | 10.62 | 1928.81
|  | в т.ч. ЗПМ |  |  | 24.93 | *1,25*1,15 | 1 | 65.22 | 16.83 | 1097.7
|  | МР |  |  | 557.95 |  | 1 | 1015.47 | 4 | 4061.88
|  | НР от ЗП | % | 91 |  |  |  | 509.99 | 76 | 7168.4
|  | СП от ЗП | % | 70 |  |  |  | 392.3 | 44 | 4150.13
|  | НР и СП от ЗПМ | % | 175 |  |  |  | 114.14 | 166 | 1822.18
|  | ЗТР | чел-ч | 18.45 |  | *1,15*1,15 | 1 | 44.4082
[7 empty] | 2773.95 |  | 28563.51
6 | 3.26-40-1 | ОШТУКАТУРИВАНИЕ ПОВЕРХНОСТЕЙ ИЗОЛЯЦИИ ТРУБОПРОВОДОВ АСБЕСТОЦЕМЕНТНЫМ РАСТВОРОМ ТОЛЩИНОЙ СЛОЯ 10 ММ | м2 | 35.11
|  | ЗП |  |  | 13.78 | *1,15*1,15 | 1 | 639.85 | 16.83 | 10768.61
|  | ЭМ |  |  | 0.35 | *1,25*1,15 | 1 | 17.66 | 6.23 | 110.05
|  | в т.ч. ЗПМ |  |  | 0.06 | *1,25*1,15 | 1 | 3.03 | 16.83 | 50.97
|  | МР |  |  | 29.78 |  | 1 | 1045.58 | 11.11 | 11616.35
6,1 | 1.1-1-24 | АСБЕСТ ХРИЗОТИЛОВЫЙ ВОЛОКНИСТЫЙ, МАРКА К-6-30 | т | 0.12288 | 2126.72 |  | 1 | 261.34 | 9.38 | 2451.39
6,2 | 1.1-1-1329 | ЦЕМЕНТ ОБЩЕСТРОИТЕЛЬНЫЙ, ПОРТЛАНДЦЕМЕНТ ОБЩЕГО НАЗНАЧЕНИЯ, МАРКА 400 | т | 0.39323 | 332.74 |  | 1 | 130.84 | 9.53 | 1246.94
|  | НР от ЗП | % | 91 |  |  |  | 582.26 | 76 | 8184.14
|  | СП от ЗП | % | 70 |  |  |  | 447.9 | 44 | 4738.19
|  | НР и СП от ЗПМ | % | 175 |  |  |  | 5.3 | 166 | 84.61
|  | ЗТР | чел-ч | 1.06 |  | *1,15*1,15 | 1 | 49.219
[7 empty] | 3130.73 |  | 39200.28
7 | 3.26-40-2 | ОШТУКАТУРИВАНИЕ ПОВЕРХНОСТЕЙ ИЗОЛЯЦИИ ТРУБОПРОВОДОВ АСБЕСТОЦЕМЕНТНЫМ РАСТВОРОМ, ДОБАВЛЯЕТСЯ К ПОЗ. 26-40-1 НА КАЖДЫЕ 5 ММ УВЕЛИЧЕНИЯ ТОЛЩИНЫ ШТУКАТУРКИ | м2 | 35.11
|  | ЗП |  |  | 1.95 | *1,15*1,15 | 1 | 90.54 | 16.83 | 1523.86
|  | ЭМ |  |  | 0.06 | *1,25*1,15 | 1 | 3.03 | 6.07 | 18.38
|  | МР |  |  | 4.52 |  | 1 | 158.7 | 11.11 | 1763.13
7,1 | 1.1-1-24 | АСБЕСТ ХРИЗОТИЛОВЫЙ ВОЛОКНИСТЫЙ, МАРКА К-6-30 | т | 0.017906 | 2126.72 |  | 1 | 38.08 | 9.38 | 357.2
7,2 | 1.1-1-1329 | ЦЕМЕНТ ОБЩЕСТРОИТЕЛЬНЫЙ, ПОРТЛАНДЦЕМЕНТ ОБЩЕГО НАЗНАЧЕНИЯ, МАРКА 400 | т | 0.057229 | 332.74 |  | 1 | 19.04 | 9.53 | 181.47
|  | НР от ЗП | % | 91 |  |  |  | 82.39 | 76 | 1158.13
|  | СП от ЗП | % | 70 |  |  |  | 63.38 | 44 | 670.5
|  | ЗТР | чел-ч | 0.15 |  | *1,15*1,15 | 1 | 6.9649
[7 empty] | 455.16 |  | 5672.67
8 | 3.13-10-2 | ОКРАСКА ОГРУНТОВАННЫХ БЕТОННЫХ И ОШТУКАТУРЕННЫХ ПОВЕРХНОСТЕЙ ЭМАЛЬЮ ХВ-785 | 100 м2 | 0.3511
|  | ЗП |  |  | 38.32 | *1,15*1,15 | 1 | 17.79 | 16.83 | 299.46
|  | ЭМ |  |  | 13.49 | *1,25*1,15 | 1 | 6.81 | 5.16 | 35.13
|  | в т.ч. ЗПМ |  |  | 1.41 | *1,25*1,15 | 1 | 0.71 | 16.83 | 11.98
|  | МР |  |  | 77.36 |  | 1 | 27.16 | 7.73 | 209.96
8,1 | 1.1-1-1582 | ЭМАЛЬ, МАРКА ХВ-785, ПЕРХЛОРВИНИЛОВАЯ | т | 0.0077242 | 33046.78 |  | 1 | 255.26 | 3.15 | 804.07
|  | НР от ЗП | % | 100 |  |  |  | 17.79 | 84 | 251.55
|  | СП от ЗП | % | 64 |  |  |  | 11.39 | 44 | 131.76
|  | НР и СП от ЗПМ | % | 175 |  |  |  | 1.24 | 166 | 19.89
|  | ЗТР | чел-ч | 3.22 |  | *1,15*1,15 | 1 | 1.4951
[7 empty] | 337.44 |  | 1751.82
Итого по разделу: Изоляция | [6 empty] | 7014.92 |  | 78141.74
Раздел: Прочие работы
1 | 3.9-33-1 | МОНТАЖ ОПОРНЫХ КОНСТРУКЦИЙ ДЛЯ КРЕПЛЕНИЯ ТРУБОПРОВОДОВ ВНУТРИ ЗДАНИЙ И СООРУЖЕНИЙ, МАССОЙ, ДО: 0,1 Т | т | 0.03
|  | ЗП |  |  | 971.52 | *1,15*1,15 | 1 | 38.55 | 16.83 | 648.71
|  | ЭМ |  |  | 116.66 | *1,25*1,15 | 1 | 5.03 | 7.09 | 35.67
|  | в т.ч. ЗПМ |  |  | 11.39 | *1,25*1,15 | 1 | 0.49 | 16.83 | 8.27
|  | МР |  |  | 229.55 |  | 1 | 6.89 | 7.4 | 50.96
1,1 | 1.6-1-264 | ОПОРНЫЕ ЧАСТИ ТРУБОПРОВОДОВ СТАЛЬНЫЕ ОГРУНТОВАННЫЕ | т | 0.03 | 26732.5 |  | 1 | 801.98 | 1.99 | 1595.93
|  | НР от ЗП | % | 85 |  |  |  | 32.77 | 71 | 460.58
|  | СП от ЗП | % | 70 |  |  |  | 26.99 | 44 | 285.43
|  | НР и СП от ЗПМ | % | 175 |  |  |  | 0.86 | 166 | 13.73
|  | ЗТР | чел-ч | 73.6 |  | *1,15*1,15 | 1 | 2.9201
[7 empty] | 913.07 |  | 3091.01
2 | 3.18-23-1 | УСТАНОВКА ПЛАСТИНЧАТЫХ ТЕПЛООБМЕННИКОВ ДЛЯ СИСТЕМ ОТОПЛЕНИЯ И ГОРЯЧЕГО ВОДОСНАБЖЕНИЯ МАССОЙ ДО 50 КГ | шт. | 1
|  | ЗП |  |  | 171.05 | *1,15*1,15 | 1 | 226.21 | 16.83 | 3807.18
|  | ЭМ |  |  | 56.29 | *1,25*1,15 | 1 | 80.92 | 6.71 | 542.95
|  | в т.ч. ЗПМ |  |  | 9.15 | *1,25*1,15 | 1 | 13.15 | 16.83 | 221.37
|  | МР |  |  | 249.5 |  | 1 | 249.5 | 4.91 | 1225.05
|  | НР от ЗП | % | 110 |  |  |  | 248.83 | 92 | 3502.61
|  | СП от ЗП | % | 74 |  |  |  | 167.4 | 44 | 1675.16
|  | НР и СП от ЗПМ | % | 175 |  |  |  | 23.01 | 166 | 367.47
|  | ЗТР | чел-ч | 13.3 |  | *1,15*1,15 | 1 | 17.5892
[7 empty] | 995.87 |  | 11120.42
3 | 3.18-23-2 | УСТАНОВКА ПЛАСТИНЧАТЫХ ТЕПЛООБМЕННИКОВ ДЛЯ СИСТЕМ ОТОПЛЕНИЯ И ГОРЯЧЕГО ВОДОСНАБЖЕНИЯ МАССОЙ ДО 100 КГ | шт. | 1
|  | ЗП |  |  | 186.14 | *1,15*1,15 | 1 | 246.17 | 16.83 | 4143.04
|  | ЭМ |  |  | 58.08 | *1,25*1,15 | 1 | 83.49 | 6.71 | 560.22
|  | в т.ч. ЗПМ |  |  | 9.57 | *1,25*1,15 | 1 | 13.76 | 16.83 | 231.53
|  | МР |  |  | 457.03 |  | 1 | 457.03 | 4.91 | 2244.02
|  | НР от ЗП | % | 110 |  |  |  | 270.79 | 92 | 3811.6
|  | СП от ЗП | % | 74 |  |  |  | 182.17 | 44 | 1822.94
|  | НР и СП от ЗПМ | % | 175 |  |  |  | 24.08 | 166 | 384.34
|  | ЗТР | чел-ч | 14.48 |  | *1,15*1,15 | 1 | 19.1498
[7 empty] | 1263.73 |  | 12966.16
12 | 6.65-47-3 | УСТАНОВКА ЗАГЛУШЕК, ДИАМЕТР ТРУБОПРОВОДОВ, ММ, ДО: 250 | 100 шт. | 0.02
|  | ЗП |  |  | 1973.7 | *1,15 | 1 | 45.4 | 16.83 | 764
|  | МР |  |  | 7376.41 |  | 1 | 147.53 | 3.95 | 582.74
|  | НР от ЗП | % | 110 |  |  |  | 49.94 | 92 | 702.88
|  | СП от ЗП | % | 74 |  |  |  | 33.6 | 44 | 336.16
|  | ЗТР | чел-ч | 170 |  | *1,15 | 1 | 3.91
[7 empty] | 276.47 |  | 2385.78
14 | 3.18-23-1 | УСТАНОВКА ПЛАСТИНЧАТЫХ ТЕПЛООБМЕННИКОВ ДЛЯ СИСТЕМ ОТОПЛЕНИЯ И ГОРЯЧЕГО ВОДОСНАБЖЕНИЯ МАССОЙ ДО 50 КГ | шт. | 1
|  | ЗП |  |  | 171.05 | *0,4*1,15 | 1 | 78.68 | 16.83 | 1324.23
|  | ЭМ |  |  | 56.29 | *0,4*1,15 | 1 | 25.89 | 6.71 | 173.74
|  | в т.ч. ЗПМ |  |  | 9.15 | *0,4*1,15 | 1 | 4.21 | 16.83 | 70.84
|  | НР от ЗП | % | 110 |  |  |  | 86.55 | 92 | 1218.29
|  | СП от ЗП | % | 74 |  |  |  | 58.22 | 44 | 582.66
|  | НР и СП от ЗПМ | % | 175 |  |  |  | 7.37 | 166 | 117.59
|  | ЗТР | чел-ч | 13.3 |  | *0,4*1,15 | 1 | 6.118
[7 empty] | 256.71 |  | 3416.51
15 | 3.18-23-2 | УСТАНОВКА ПЛАСТИНЧАТЫХ ТЕПЛООБМЕННИКОВ ДЛЯ СИСТЕМ ОТОПЛЕНИЯ И ГОРЯЧЕГО ВОДОСНАБЖЕНИЯ МАССОЙ ДО 100 КГ | шт. | 1
|  | ЗП |  |  | 186.14 | *0,4*1,15 | 1 | 85.62 | 16.83 | 1441.06
|  | ЭМ |  |  | 58.08 | *0,4*1,15 | 1 | 26.72 | 6.71 | 179.27
|  | в т.ч. ЗПМ |  |  | 9.57 | *0,4*1,15 | 1 | 4.4 | 16.83 | 74.09
|  | НР от ЗП | % | 110 |  |  |  | 94.18 | 92 | 1325.78
|  | СП от ЗП | % | 74 |  |  |  | 63.36 | 44 | 634.07
|  | НР и СП от ЗПМ | % | 175 |  |  |  | 7.7 | 166 | 122.99
|  | ЗТР | чел-ч | 14.48 |  | *0,4*1,15 | 1 | 6.6608
[7 empty] | 277.58 |  | 3703.17
22 | 3.9-33-1 | МОНТАЖ ОПОРНЫХ КОНСТРУКЦИЙ ДЛЯ КРЕПЛЕНИЯ ТРУБОПРОВОДОВ ВНУТРИ ЗДАНИЙ И СООРУЖЕНИЙ, МАССОЙ, ДО: 0,1 Т | т | 0.03
|  | ЗП |  |  | 971.52 | *0,6*1,15 | 1 | 20.11 | 16.83 | 338.46
|  | ЭМ |  |  | 116.66 | *0,6*1,15 | 1 | 2.41 | 7.09 | 17.12
|  | в т.ч. ЗПМ |  |  | 11.39 | *0,6*1,15 | 1 | 0.24 | 16.83 | 3.97
|  | МР |  |  | 229.55 | *0,6 | 1 | 4.13 | 7.4 | 30.58
|  | НР от ЗП | % | 85 |  |  |  | 17.09 | 71 | 240.31
|  | СП от ЗП | % | 70 |  |  |  | 14.08 | 44 | 148.92
|  | НР и СП от ЗПМ | % | 175 |  |  |  | 0.42 | 166 | 6.59
|  | ЗТР | чел-ч | 73.6 |  | *0,6*1,15 | 1 | 1.5235
[7 empty] | 58.24 |  | 781.98
23 | 6.68-13-1 | МЕХАНИЗИРОВАННАЯ ПОГРУЗКА СТРОИТЕЛЬНОГО МУСОРА В АВТОМОБИЛИ-САМОСВАЛЫ | т | 0.364
|  | ЭМ |  |  | 8.86 |  | 1 | 3.23 | 7.71 | 24.87
|  | в т.ч. ЗПМ |  |  | 1.48 |  | 1 | 0.54 | 16.83 | 9.07
|  | НР и СП от ЗПМ | % | 175 |  |  |  | 0.95 | 166 | 15.06
[7 empty] | 4.18 |  | 39.93
24 | 15.1-30-5 | ПЕРЕВОЗКА СТРОИТЕЛЬНОГО МУСОРА НА РАССТОЯНИЕ 30 КМ АВТОСАМОСВАЛАМИ ГРУЗОПОДЪЕМНОСТЬЮ ДО 16 Т, ПЕРЕВОЗКА ДО 30 КМ | т | 0.364
|  | ЭМ |  |  | 62.02 |  | 1 | 22.58 | 5.52 | 124.62
[7 empty] | 22.58 |  | 124.62
Итого по разделу: Прочие работы | [6 empty] | 4068.43 |  | 37629.58
Итого по локальной смете: | [6 empty] | 132555.4 |  | 757032.41
Итого по смете: Замена секций ВВП | [6 empty] | 132555.4 |  | 757032.41
Составил
[должность,подпись(инициалы,фамилия)]
Проверил
[должность,подпись(инициалы,фамилия)]