## Смета по ТСН-2001
Smeta.RU (495) 974-1589 ТСН-2001 (© ОАО МЦЦС 'Мосстройцены', 2006)
Форма № 1б
Подключение к системам теплоснабжения ПАО "МОЭК" объекта капитального строительства "Станция "Окружная" вестибюль №2 Люблинско-Дмитровской линии метрополитена на участке от станции №Петровско-Разумовская" до станции "Селигерская", расположенной по адресу: г.Москва, Локомотивный проезд, вл. 29
(наименование стройки)
Расчет договорной цены (ЛОКАЛЬНАЯ СМЕТА) | [23 empty] | ЛОКАЛЬНАЯ СМЕТА №
(локальный сметный расчет)
Основание: Ведомость объемов работ | [23 empty] | Основание: чертежи №
[8 empty] | базовая цена | текущая цена
[5 empty] | Сметная стоимость |  |  | 1075.0299 | 7900.0603 | тыс.руб
[5 empty] | Строительные работы |  |  | 933.712 | 7148.7064 | тыс.руб
[5 empty] | Монтажные работы |  |  | 0 | 0 | тыс.руб
[5 empty] | Оборудование |  |  | 0 | 0 | тыс.руб
[5 empty] | Прочие работы |  |  | 141.3179 | 751.3539 | тыс.руб
[5 empty] | Средства на оплату труда |  |  | 175.6934 | 2547.2999 | тыс.руб
Составлен(а) в уровне текущих (прогнозных) цен Коэффициенты к ТСН-2001 МГЭ сентябрь 2016 года
№№ п/п | Шифр расценки и коды ресурсов | Наименование работ и затрат | Единица измерения | Кол-во единиц | Цена на ед. изм. руб. | Попра-вочные коэфф. | Коэфф. зимних удоро-жаний | ВСЕГО в базисном уровне цен, руб. | Коэфф. пересчета и нормы НР и СП | Всего в текущем уровне цен, руб.
1 | 2 | 3 | 4 | 5 | 6 | 7 | 8 | 9 | 10 | 11
Раздел: Тепловая сеть 2Ду80 ППУ-ПЭ в проходном канале - 50 п.м | [23 empty] | Раздел: Тепловая сеть 2Ду80 ППУ-ПЭ в проходном канале - 50 п.м
1 | 16.1-3021-1 | ПРОКЛАДКА ТЕПЛОВЫХ СЕТЕЙ ИЗ СТАЛЬНЫХ ЭЛЕКТРОСВАРНЫХ ТРУБ В КАНАЛАХ ИЗ СБОРНОГО ЖЕЛЕЗОБЕТОНА ПО ПРОЕЗДАМ С ДОРОЖНЫМИ ПОКРЫТИЯМИ (В ОТВЕСНЫХ СТЕНКАХ С КРЕПЛЕНИЕМ МЕТАЛЛИЧЕСКИМИ ТРУБАМИ), ДИАМЕТР ТРУБ 200 ММ Кинтерполяции для Ду80 | м | 50 | [8 empty] | 0 | 0 | 0 | 0 | 0 | 0
|  | ЗП |  |  | 2052 | *1,15*0,94 | 1 | 110910.6 | 14.14 | 1568275.88 | [8 empty] | 110910.6
|  | ЭМ |  |  | 1478 | *1,15*0,96 | 1 | 81585.6 | 10.39 | 847674.38
|  | МР |  |  | 8000 | *0,90 | 1 | 360000 | 5.56 | 2001600
1,1 | 1.1-1-629 | МАТЫ МИНЕРАЛОВАТНЫЕ ПРОШИВНЫЕ БЕЗ ОБКЛАДОК, МАРКА 75-100, ТОЛЩИНА 60 ММ | м3 | -2.9 | 454.3 |  | 1 | -1317.47 | 5.16 | -6798.15 |  |  | 0 | 0 | 0 | 0 | 0 | 0 |  | -1317.47 | 0 | 0 | 0
1,2 | 1.12-2-3 | ПЕНОПОЛИУРЕТАНОВАЯ ИЗОЛЯЦИЯ ТРУБ, НАРУЖНЫЙ ДИАМЕТР 89ММ | м | 100 | 367.51 |  | 1 | 36751 | 2.35 | 86364.85 |  |  | 0 | 0 | 0 | 0 | 0 | 0 |  | 36751 | 0 | 0 | 0
1,3 | 0.0-0-0 | МАССА МУСОРА | т | -192.843 | 0 | к нр *0,90 | 1 | 0 | 1 | 0 |  |  | 0 | 0 | 0 | 0 | 0 | 0 |  | 0 | 0 | 0 | 0
1,4 | 0.0-0-0 | ОБЪЕМ ГРУНТА | м3 | -524.565 | 0 | к нр *0,90 | 1 | 0 | 1 | 0 |  |  | 0 | 0 | 0 | 0 | 0 | 0 |  | 0 | 0 | 0 | 0
[7 empty] | 587929.73 |  | 4497116.96 |  | 587929.73 | 4497116.96 | [7 empty] | 552496.2 | 0 | 0 | 0
2 | 3.24-24-1 | КОНТРОЛЬ СВАРНЫХ СОЕДИНЕНИЙ ПРОСВЕЧИВАНИЕМ РЕНТГЕНОВСКИМИ УСТАНОВКАМИ ЧЕРЕЗ ДВЕ СТЕНКИ ТРУБОПРОВОДОВ ДИАМЕТРОМ, ММ, ДО: 100 | стык | 14 | [8 empty] | 1079.1 | 15866.11 | 916.83 | 8074.72 | 359.85 | 5995.77
|  | ЗП |  |  | 47.23 | *1,15 | 1.067 | 811.35 | 17.46 | 14166.17 | [8 empty] | 811.35
|  | ЭМ |  |  | 45.14 | *1,15 | 1.067 | 775.45 | 9.05 | 7017.79
|  | в т.ч. ЗПМ |  |  | 11.97 | *1,15 | 1.067 | 205.63 | 17.46 | 3590.28 | [8 empty] | 205.63
|  | МР |  |  | 32.4 | 0 | 1.003 | 454.96 | 4.73 | 2151.96
|  | НР от ЗП | % | 133 |  |  |  | 1079.1 | 112 | 15866.11
|  | СП от ЗП | % | 113 |  |  |  | 916.83 | 57 | 8074.72
|  | НР и СП от ЗПМ | % | 175 |  |  |  | 359.85 | 167 | 5995.77
|  | ЗТР | чел-ч | 2.79 |  | *1,15 | 1.067 | 47.9286
[7 empty] | 4397.54 |  | 53272.52 |  | 4397.54 | 53272.52 | [7 empty] | 4397.54 | 0 | 0 | 0
3 | 3.24-42-3 | БЕСКАНАЛЬНАЯ ПРОКЛАДКА ТРУБОПРОВОДОВ С ТЕПЛОИЗОЛЯЦИЕЙ ИЗ ПЕНОПОЛИУРЕТАНА. ИЗОЛЯЦИЯ СТЫКОВ ТРУБ, ДИАМЕТР ТРУБ 80 ММ | стык | 14 | [8 empty] | 5203.33 | 76505.36 | 4420.88 | 38935.77 | 330.7 | 5509.9
|  | ЗП |  |  | 227.74 | *1,15 | 1.067 | 3912.28 | 17.46 | 68308.36 | [8 empty] | 3912.28
|  | ЭМ |  |  | 74.59 | *1,15 | 1.067 | 1281.36 | 7.53 | 9648.64
|  | в т.ч. ЗПМ |  |  | 11 | *1,15 | 1.067 | 188.97 | 17.46 | 3299.34 | [8 empty] | 188.97
|  | МР |  |  | 20.17 | 0 | 1.003 | 283.23 | 2.29 | 648.59
3,1 | 1.12-2-594 | КОМПЛЕКТ ДЛЯ ИЗОЛЯЦИИ СТЫКА МФЛ-1000, ИЗ ПЕНОПОЛИУРЕТАНА, НАРУЖНЫЙ ДИАМЕТР ТРУБ 89 ММ | компл. | 14 | 2060.37 |  | 1.003 | 28931.72 | 1.93 | 55838.21 |  |  | 0 | 0 | 0 | 0 | 0 | 0 |  | 28931.72 | 0 | 0 | 0
|  | НР от ЗП | % | 133 |  |  |  | 5203.33 | 112 | 76505.36
|  | СП от ЗП | % | 113 |  |  |  | 4420.88 | 57 | 38935.77
|  | НР и СП от ЗПМ | % | 175 |  |  |  | 330.7 | 167 | 5509.9
|  | ЗТР | чел-ч | 16.2 |  | *1,15 | 1.067 | 278.2949
[7 empty] | 44363.5 |  | 255394.83 |  | 44363.5 | 255394.83 | [7 empty] | 15431.78 | 0 | 0 | 0
4 | 3.1-6-10 | РАЗРАБОТКА ГРУНТА С ПОГРУЗКОЙ НА АВТОМОБИЛИ-САМОСВАЛЫ ЭКСКАВАТОРАМИ С КОВШОМ ВМЕСТИМОСТЬЮ 0,5 М3 ГРУППА ГРУНТОВ 1-3 | 100 м3 | 5.2457 | [8 empty] | 86.4 | 1493.18 | 67.88 | 831.25 | 1537.2 | 25612.42
Объем: 5.24565=524,565/100
|  | ЗП |  |  | 14.1 | 0 | 1.192 | 88.16 | 17.46 | 1539.36 | [8 empty] | 88.16
|  | ЭМ |  |  | 757.55 | 0 | 1.192 | 4736.82 | 7.48 | 35431.41
|  | в т.ч. ЗПМ |  |  | 140.48 | 0 | 1.192 | 878.4 | 17.46 | 15336.78 | [8 empty] | 878.4
|  | НР от ЗП | % | 98 |  |  |  | 86.4 | 97 | 1493.18
|  | СП от ЗП | % | 77 |  |  |  | 67.88 | 54 | 831.25
|  | НР и СП от ЗПМ | % | 175 |  |  |  | 1537.2 | 167 | 25612.42
|  | ЗТР | чел-ч | 1.38 |  | 0 | 1.192 | 8.6289
[7 empty] | 6516.46 |  | 64907.62 |  | 6516.46 | 64907.62 | [7 empty] | 6516.46 | 0 | 0 | 0
5 | 15.1-34-1 | ПЕРЕВОЗКА ГРУНТА ИЗ-ПОД ЗДАНИЙ И КОММУНИКАЦИЙ НА РАССТОЯНИЕ 34 КМ АВТОСАМОСВАЛАМИ ГРУЗОПОДЪЕМНОСТЬЮ ДО 16Т, ПЕРЕВОЗКА ДО 34 КМ | м3 | 524.565 | [8 empty] | 0 | 0 | 0 | 0 | 0 | 0
Объем: 524.565=5.24565*100
|  | ЭМ |  |  | 84.78 | 0 | 1 | 44472.62 | 8.79 | 390914.34
[7 empty] | 44472.62 |  | 390914.34 |  | 44472.62 | 390914.34 | [7 empty] | 0 | 0 | 0 | 44472.62
6 | 15.1-0-9 | РАЗМЕЩЕНИЕ ГРУНТОВ, ПОЛУЧЕННЫХ В РЕЗУЛЬТАТЕ ПРОИЗВОДСТВА ЗЕМЛЯНЫХ РАБОТ, НЕ ИСПОЛЬЗУЕМЫХ ДЛЯ ОБРАТНОЙ ЗАСЫПКИ: ГРУНТЫ НЕЗАМУСОРЕННЫЕ ЭКОЛОГИЧЕСКИ ЧИСТЫЕ | т | 786.8475 | [8 empty] | 0 | 0 | 0 | 0 | 0 | 0
Объем: 786.8475=524.565*1,5
|  | ЭМ |  |  | 43.28 | 0 | 1 | 34054.76 | 2.09 | 71174.45
[7 empty] | 34054.76 |  | 71174.45 |  | 34054.76 | 71174.45 | [7 empty] | 0 | 0 | 0 | 34054.76
7 | 15.1-30-5 | ПЕРЕВОЗКА СТРОИТЕЛЬНОГО МУСОРА НА РАССТОЯНИЕ 30 КМ АВТОСАМОСВАЛАМИ ГРУЗОПОДЪЕМНОСТЬЮ ДО 16 Т, ПЕРЕВОЗКА ДО 30 КМ | т | 192.843 | [8 empty] | 0 | 0 | 0 | 0 | 0 | 0
|  | ЭМ |  |  | 62.02 | 0 | 1 | 11960.12 | 7.64 | 91375.34
[7 empty] | 11960.12 |  | 91375.34 |  | 11960.12 | 91375.34 | [7 empty] | 0 | 0 | 0 | 11960.12
8 | 15.1-0-1 | СОДЕРЖАНИЕ СВАЛКИ ОТХОДОВ СТРОИТЕЛЬСТВА И СНОСА | т | 192.843 | [8 empty] | 0 | 0 | 0 | 0 | 0 | 0
|  | ЭМ |  |  | 101 | 0 | 1 | 19477.14 | 2.01 | 39149.06
[7 empty] | 19477.14 |  | 39149.06 |  | 19477.14 | 39149.06 | [7 empty] | 0 | 0 | 0 | 19477.14
Итого по разделу: Тепловая сеть 2Ду80 ППУ-ПЭ в проходном канале - 50 п.м | [6 empty] | 753171.87 |  | 5463305.12 | [15 empty] | Итого по разделу: Тепловая сеть 2Ду80 ППУ-ПЭ в проходном канале - 50 п.м
Раздел: Тепловая сеть 2Ду80 ППУ-ПЭ бесканально - 10 п.м | [23 empty] | Раздел: Тепловая сеть 2Ду80 ППУ-ПЭ бесканально - 10 п.м
9 | 16.1-3001-1 | БЕСКАНАЛЬНАЯ ПРОКЛАДКА ТРУБОПРОВОДОВ ИЗ СТАЛЬНЫХ ТРУБ С ТЕПЛОИЗОЛЯЦИЕЙ ИЗ ПЕНОПОЛИУРЕТАНА ПО ПРОЕЗДАМ БЕЗ ДОРОЖНЫХ ПОКРЫТИЙ И В ЗЕЛЕНОЙ ЗОНЕ (В ОТВЕСНЫХ СТЕНКАХ С КРЕПЛЕНИЕМ ИНВЕНТАРНЫМИ ЩИТАМИ), ДИАМЕТР ТРУБ 200 ММ Кинтерполяции для Ду80 | м | 10 | [8 empty] | 0 | 0 | 0 | 0 | 0 | 0
|  | ЗП |  |  | 509 | *1,15*0,85 | 1 | 4975.48 | 13.71 | 68213.76 | [8 empty] | 4975.48
|  | ЭМ |  |  | 167 | *1,15*0,74 | 1 | 1421.17 | 9.6 | 13643.23
|  | МР |  |  | 4434 | *0,70 | 1 | 31038 | 3.41 | 105839.58
9,1 | 0.0-0-0 | МАССА МУСОРА | т | -0.00098 | 0 | к нр *0,70 | 1 | 0 | 1 | 0 |  |  | 0 | 0 | 0 | 0 | 0 | 0 |  | 0 | 0 | 0 | 0
9,2 | 0.0-0-0 | ОБЪЕМ ГРУНТА | м3 | -6.1306 | 0 | к нр *0,70 | 1 | 0 | 1 | 0 |  |  | 0 | 0 | 0 | 0 | 0 | 0 |  | 0 | 0 | 0 | 0
[7 empty] | 37434.65 |  | 187696.57 |  | 37434.65 | 187696.57 | [7 empty] | 37434.65 | 0 | 0 | 0
10 | 3.24-24-1 | КОНТРОЛЬ СВАРНЫХ СОЕДИНЕНИЙ ПРОСВЕЧИВАНИЕМ РЕНТГЕНОВСКИМИ УСТАНОВКАМИ ЧЕРЕЗ ДВЕ СТЕНКИ ТРУБОПРОВОДОВ ДИАМЕТРОМ, ММ, ДО: 100 | стык | 4 | [8 empty] | 308.31 | 4533.18 | 261.95 | 2307.06 | 102.81 | 1713.09
|  | ЗП |  |  | 47.23 | *1,15 | 1.067 | 231.81 | 17.46 | 4047.48 | [8 empty] | 231.81
|  | ЭМ |  |  | 45.14 | *1,15 | 1.067 | 221.56 | 9.05 | 2005.08
|  | в т.ч. ЗПМ |  |  | 11.97 | *1,15 | 1.067 | 58.75 | 17.46 | 1025.8 | [8 empty] | 58.75
|  | МР |  |  | 32.4 | 0 | 1.003 | 129.99 | 4.73 | 614.85
|  | НР от ЗП | % | 133 |  |  |  | 308.31 | 112 | 4533.18
|  | СП от ЗП | % | 113 |  |  |  | 261.95 | 57 | 2307.06
|  | НР и СП от ЗПМ | % | 175 |  |  |  | 102.81 | 167 | 1713.09
|  | ЗТР | чел-ч | 2.79 |  | *1,15 | 1.067 | 13.6939
[7 empty] | 1256.43 |  | 15220.74 |  | 1256.43 | 15220.74 | [7 empty] | 1256.43 | 0 | 0 | 0
11 | 16.3-14-1 | ГАЗОН В ГОРОДСКИХ УСЛОВИЯХ, С ПОСЕВОМ ТРАВ, С ВНЕСЕНИЕМ РАСТИТЕЛЬНОЙ СМЕСИ СЛОЕМ 20 СМ | м2 | 100 | [8 empty] | 0 | 0 | 0 | 0 | 0 | 0
Объем: 100=10*10
|  | ЗП |  |  | 41 | *1,15 | 1 | 4715 | 15.42 | 72705.3 | [8 empty] | 4715
|  | ЭМ |  |  | 30 | *1,15 | 1 | 3450 | 7.67 | 26461.5
|  | МР |  |  | 69 | 0 | 1 | 6900 | 7.72 | 53268
11,1 | 0.0-0-0 | ОБЪЕМ ГРУНТА | м3 | -20 | 0 |  | 1 | 0 | 1 | 0 |  |  | 0 | 0 | 0 | 0 | 0 | 0 |  | 0 | 0 | 0 | 0
[7 empty] | 15065 |  | 152434.8 |  | 15065 | 152434.8 | [7 empty] | 15065 | 0 | 0 | 0
12 | 3.1-6-10 | РАЗРАБОТКА ГРУНТА С ПОГРУЗКОЙ НА АВТОМОБИЛИ-САМОСВАЛЫ ЭКСКАВАТОРАМИ С КОВШОМ ВМЕСТИМОСТЬЮ 0,5 М3 ГРУППА ГРУНТОВ 1-3 | 100 м3 | 0.26131 | [8 empty] | 4.3 | 74.38 | 3.38 | 41.41 | 76.58 | 1275.88
Объем: 0.26131=(20+6,131)/100
|  | ЗП |  |  | 14.1 | 0 | 1.192 | 4.39 | 17.46 | 76.68 | [8 empty] | 4.39
|  | ЭМ |  |  | 757.55 | 0 | 1.192 | 235.96 | 7.48 | 1765
|  | в т.ч. ЗПМ |  |  | 140.48 | 0 | 1.192 | 43.76 | 17.46 | 764 | [8 empty] | 43.76
|  | НР от ЗП | % | 98 |  |  |  | 4.3 | 97 | 74.38
|  | СП от ЗП | % | 77 |  |  |  | 3.38 | 54 | 41.41
|  | НР и СП от ЗПМ | % | 175 |  |  |  | 76.58 | 167 | 1275.88
|  | ЗТР | чел-ч | 1.38 |  | 0 | 1.192 | 0.42984
[7 empty] | 324.61 |  | 3233.35 |  | 324.61 | 3233.35 | [7 empty] | 324.61 | 0 | 0 | 0
13 | 15.1-34-1 | ПЕРЕВОЗКА ГРУНТА ИЗ-ПОД ЗДАНИЙ И КОММУНИКАЦИЙ НА РАССТОЯНИЕ 34 КМ АВТОСАМОСВАЛАМИ ГРУЗОПОДЪЕМНОСТЬЮ ДО 16Т, ПЕРЕВОЗКА ДО 34 КМ | м3 | 26.131 | [8 empty] | 0 | 0 | 0 | 0 | 0 | 0
Объем: 26.131=0.26131*100
|  | ЭМ |  |  | 84.78 | 0 | 1 | 2215.39 | 8.79 | 19473.24
[7 empty] | 2215.39 |  | 19473.24 |  | 2215.39 | 19473.24 | [7 empty] | 0 | 0 | 0 | 2215.39
14 | 15.1-0-9 | РАЗМЕЩЕНИЕ ГРУНТОВ, ПОЛУЧЕННЫХ В РЕЗУЛЬТАТЕ ПРОИЗВОДСТВА ЗЕМЛЯНЫХ РАБОТ, НЕ ИСПОЛЬЗУЕМЫХ ДЛЯ ОБРАТНОЙ ЗАСЫПКИ: ГРУНТЫ НЕЗАМУСОРЕННЫЕ ЭКОЛОГИЧЕСКИ ЧИСТЫЕ | т | 39.1965 | [8 empty] | 0 | 0 | 0 | 0 | 0 | 0
Объем: 39.1965=26.131*1,5
|  | ЭМ |  |  | 43.28 | 0 | 1 | 1696.42 | 2.09 | 3545.53
[7 empty] | 1696.42 |  | 3545.53 |  | 1696.42 | 3545.53 | [7 empty] | 0 | 0 | 0 | 1696.42
15 | 15.1-30-5 | ПЕРЕВОЗКА СТРОИТЕЛЬНОГО МУСОРА НА РАССТОЯНИЕ 30 КМ АВТОСАМОСВАЛАМИ ГРУЗОПОДЪЕМНОСТЬЮ ДО 16 Т, ПЕРЕВОЗКА ДО 30 КМ | т | 0.001 | [8 empty] | 0 | 0 | 0 | 0 | 0 | 0
|  | ЭМ |  |  | 62.02 | 0 | 1 | 0.06 | 7.64 | 0.47
[7 empty] | 0.06 |  | 0.47 |  | 0.06 | 0.47 | [7 empty] | 0 | 0 | 0 | 0.06
16 | 15.1-0-1 | СОДЕРЖАНИЕ СВАЛКИ ОТХОДОВ СТРОИТЕЛЬСТВА И СНОСА | т | 0.001 | [8 empty] | 0 | 0 | 0 | 0 | 0 | 0
|  | ЭМ |  |  | 101 | 0 | 1 | 0.1 | 2.01 | 0.2
[7 empty] | 0.1 |  | 0.2 |  | 0.1 | 0.2 | [7 empty] | 0 | 0 | 0 | 0.1
Итого по разделу: Тепловая сеть 2Ду80 ППУ-ПЭ бесканально - 10 п.м | [6 empty] | 57992.66 |  | 381604.9 | [15 empty] | Итого по разделу: Тепловая сеть 2Ду80 ППУ-ПЭ бесканально - 10 п.м
Раздел: Тепловая камера (реконструкция) 4,2х4,6х2,0 | [23 empty] | Раздел: Тепловая камера (реконструкция) 4,2х4,6х2,0
17 | 3.7-46-1 | Демонтаж. УСТРОЙСТВО КАМЕР СО СТЕНКАМИ ИЗ БЕТОННЫХ БЛОКОВ 6,7742м3*2,5т/м3=16,936т | 100 м3 | 0.067742 | [8 empty] | 1071.63 | 15415.75 | 802.04 | 7060.65 | 12.41 | 206.71
Объем: 0.0677424=((4,2+4,6)*2*2*0,4+4,2*4,6*0,22*2)*0,3/100
|  | ЗП |  |  | 9948.81 | *1,15*0,8 | 1.087 | 673.98 | 17.46 | 11767.75 | [8 empty] | 673.98
|  | ЭМ |  |  | 616.74 | *1,15*0,8 | 1.087 | 41.78 | 8.02 | 335.08
|  | в т.ч. ЗПМ |  |  | 104.65 | *1,15*0,8 | 1.087 | 7.09 | 17.46 | 123.78 | [8 empty] | 7.09
|  | НР от ЗП | % | 159 |  |  |  | 1071.63 | 131 | 15415.75
|  | СП от ЗП | % | 119 |  |  |  | 802.04 | 60 | 7060.65
|  | НР и СП от ЗПМ | % | 175 |  |  |  | 12.41 | 167 | 206.71
|  | ЗТР | чел-ч | 827 |  | *1,15*0,8 | 1.087 | 56.0252
[7 empty] | 2601.84 |  | 34785.94 |  | 2601.84 | 34785.94 | [7 empty] | 2601.84 | 0 | 0 | 0
18 | 6.68-13-1 | МЕХАНИЗИРОВАННАЯ ПОГРУЗКА СТРОИТЕЛЬНОГО МУСОРА В АВТОМОБИЛИ-САМОСВАЛЫ | т | 16.936 | [8 empty] | 0 | 0 | 0 | 0 | 50.52 | 841.73
|  | ЭМ |  |  | 8.86 | *1,1 | 1.047 | 172.82 | 7.92 | 1368.7
|  | в т.ч. ЗПМ |  |  | 1.48 | *1,1 | 1.047 | 28.87 | 17.46 | 504.03 | [8 empty] | 28.87
|  | НР и СП от ЗПМ | % | 175 |  |  |  | 50.52 | 167 | 841.73
[7 empty] | 223.34 |  | 2210.43 |  | 223.34 | 2210.43 | [7 empty] | 223.34 | 0 | 0 | 0
19 | 16.1-2601-2 | КАМЕРЫ ТЕПЛОВЫХ СЕТЕЙ ПО ПРОЕЗДАМ БЕЗ ДОРОЖНЫХ ПОКРЫТИЙ И В ЗЕЛЕНОЙ ЗОНЕ, РАЗМЕР КАМЕР 3,12 Х 3,9 Х 2,6 М К=(4,2+4,6)*2*2=35,2/36,504=0,964; К=0,3-30% реконструкция | камера | 1 | [8 empty] | 0 | 0 | 0 | 0 | 0 | 0
|  | ЗП |  |  | 5941 | *1,15*0,964*0,3 | 1 | 1975.86 | 15.54 | 30704.83 | [8 empty] | 1975.86
|  | ЭМ |  |  | 2012 | *1,15*0,964*0,3 | 1 | 669.15 | 11.3 | 7561.41
|  | МР |  |  | 37924 | *0,964*0,3 | 1 | 10967.62 | 5.71 | 62625.11
19,1 | 0.0-0-0 | МАССА МУСОРА | т | -0.097171 | 0 | к нр *0,964*0,3 | 1 | 0 | 1 | 0 |  |  | 0 | 0 | 0 | 0 | 0 | 0 |  | 0 | 0 | 0 | 0
19,2 | 0.0-0-0 | ОБЪЕМ ГРУНТА | м3 | -6.9206 | 0 | к нр *0,964*0,3 | 1 | 0 | 1 | 0 |  |  | 0 | 0 | 0 | 0 | 0 | 0 |  | 0 | 0 | 0 | 0
[7 empty] | 13612.63 |  | 100891.35 |  | 13612.63 | 100891.35 | [7 empty] | 13612.63 | 0 | 0 | 0
20 | 16.1-2603-1 | ТЕХНОЛОГИЧЕСКИЙ УЗЕЛ КАМЕРЫ, ДИАМЕТР ТРУБОПРОВОДА 200-300 ММ Кинтерполяции для Ду80 | узел | 1 | [8 empty] | 0 | 0 | 0 | 0 | 0 | 0
|  | ЗП |  |  | 7504 | *1,15*0,73 | 1 | 6299.61 | 13.8 | 86934.59 | [8 empty] | 6299.61
|  | ЭМ |  |  | 5018 | *1,15*0,65 | 1 | 3750.96 | 10.52 | 39460.05
|  | МР |  |  | 27212 | *0,82 | 1 | 22313.84 | 4.71 | 105098.19
[7 empty] | 32364.41 |  | 231492.83 |  | 32364.41 | 231492.83 | [7 empty] | 32364.41 | 0 | 0 | 0
21 | 16.3-14-1 | ГАЗОН В ГОРОДСКИХ УСЛОВИЯХ, С ПОСЕВОМ ТРАВ, С ВНЕСЕНИЕМ РАСТИТЕЛЬНОЙ СМЕСИ СЛОЕМ 20 СМ | м2 | 88 | [8 empty] | 0 | 0 | 0 | 0 | 0 | 0
Объем: 88=(4,2+4,6)*2*5
|  | ЗП |  |  | 41 | *1,15 | 1 | 4149.2 | 15.42 | 63980.66 | [8 empty] | 4149.2
|  | ЭМ |  |  | 30 | *1,15 | 1 | 3036 | 7.67 | 23286.12
|  | МР |  |  | 69 | 0 | 1 | 6072 | 7.72 | 46875.84
21,1 | 0.0-0-0 | ОБЪЕМ ГРУНТА | м3 | -17.6 | 0 |  | 1 | 0 | 1 | 0 |  |  | 0 | 0 | 0 | 0 | 0 | 0 |  | 0 | 0 | 0 | 0
[7 empty] | 13257.2 |  | 134142.62 |  | 13257.2 | 134142.62 | [7 empty] | 13257.2 | 0 | 0 | 0
22 | 3.1-6-10 | РАЗРАБОТКА ГРУНТА С ПОГРУЗКОЙ НА АВТОМОБИЛИ-САМОСВАЛЫ ЭКСКАВАТОРАМИ С КОВШОМ ВМЕСТИМОСТЬЮ 0,5 М3 ГРУППА ГРУНТОВ 1-3 | 100 м3 | 0.24521 | [8 empty] | 4.04 | 69.8 | 3.17 | 38.86 | 71.86 | 1197.26
Объем: 0.24521=(17,6+6,921)/100
|  | ЗП |  |  | 14.1 | 0 | 1.192 | 4.12 | 17.46 | 71.96 | [8 empty] | 4.12
|  | ЭМ |  |  | 757.55 | 0 | 1.192 | 221.42 | 7.48 | 1656.26
|  | в т.ч. ЗПМ |  |  | 140.48 | 0 | 1.192 | 41.06 | 17.46 | 716.92 | [8 empty] | 41.06
|  | НР от ЗП | % | 98 |  |  |  | 4.04 | 97 | 69.8
|  | СП от ЗП | % | 77 |  |  |  | 3.17 | 54 | 38.86
|  | НР и СП от ЗПМ | % | 175 |  |  |  | 71.86 | 167 | 1197.26
|  | ЗТР | чел-ч | 1.38 |  | 0 | 1.192 | 0.40336
[7 empty] | 304.61 |  | 3034.14 |  | 304.61 | 3034.14 | [7 empty] | 304.61 | 0 | 0 | 0
23 | 15.1-34-1 | ПЕРЕВОЗКА ГРУНТА ИЗ-ПОД ЗДАНИЙ И КОММУНИКАЦИЙ НА РАССТОЯНИЕ 34 КМ АВТОСАМОСВАЛАМИ ГРУЗОПОДЪЕМНОСТЬЮ ДО 16Т, ПЕРЕВОЗКА ДО 34 КМ | м3 | 24.521 | [8 empty] | 0 | 0 | 0 | 0 | 0 | 0
Объем: 24.521=0.24521*100
|  | ЭМ |  |  | 84.78 | 0 | 1 | 2078.89 | 8.79 | 18273.45
[7 empty] | 2078.89 |  | 18273.45 |  | 2078.89 | 18273.45 | [7 empty] | 0 | 0 | 0 | 2078.89
24 | 15.1-0-9 | РАЗМЕЩЕНИЕ ГРУНТОВ, ПОЛУЧЕННЫХ В РЕЗУЛЬТАТЕ ПРОИЗВОДСТВА ЗЕМЛЯНЫХ РАБОТ, НЕ ИСПОЛЬЗУЕМЫХ ДЛЯ ОБРАТНОЙ ЗАСЫПКИ: ГРУНТЫ НЕЗАМУСОРЕННЫЕ ЭКОЛОГИЧЕСКИ ЧИСТЫЕ | т | 36.7815 | [8 empty] | 0 | 0 | 0 | 0 | 0 | 0
Объем: 36.7815=24.521*1,5
|  | ЭМ |  |  | 43.28 | 0 | 1 | 1591.9 | 2.09 | 3327.08
[7 empty] | 1591.9 |  | 3327.08 |  | 1591.9 | 3327.08 | [7 empty] | 0 | 0 | 0 | 1591.9
25 | 15.1-30-5 | ПЕРЕВОЗКА СТРОИТЕЛЬНОГО МУСОРА НА РАССТОЯНИЕ 30 КМ АВТОСАМОСВАЛАМИ ГРУЗОПОДЪЕМНОСТЬЮ ДО 16 Т, ПЕРЕВОЗКА ДО 30 КМ | т | 17.033 | [8 empty] | 0 | 0 | 0 | 0 | 0 | 0
Объем: 17.033=0,097+16.936
|  | ЭМ |  |  | 62.02 | 0 | 1 | 1056.39 | 7.64 | 8070.79
[7 empty] | 1056.39 |  | 8070.79 |  | 1056.39 | 8070.79 | [7 empty] | 0 | 0 | 0 | 1056.39
26 | 15.1-0-1 | СОДЕРЖАНИЕ СВАЛКИ ОТХОДОВ СТРОИТЕЛЬСТВА И СНОСА | т | 17.033 | [8 empty] | 0 | 0 | 0 | 0 | 0 | 0
|  | ЭМ |  |  | 101 | 0 | 1 | 1720.33 | 2.01 | 3457.87
[7 empty] | 1720.33 |  | 3457.87 |  | 1720.33 | 3457.87 | [7 empty] | 0 | 0 | 0 | 1720.33
Итого по разделу: Тепловая камера (реконструкция) 4,2х4,6х2,0 | [6 empty] | 68811.54 |  | 539686.5 | [15 empty] | Итого по разделу: Тепловая камера (реконструкция) 4,2х4,6х2,0
Раздел: Байпас 2Ду80 - 10 п.м | [23 empty] | Раздел: Байпас 2Ду80 - 10 п.м
27 | 16.1-3030-1 | НАЗЕМНАЯ ПРОКЛАДКА ТЕПЛОВЫХ СЕТЕЙ ИЗ СТАЛЬНЫХ ЭЛЕКТРОСВАРНЫХ ТРУБ ДИАМЕТРОМ 150 ММ Кинтерполяции для Ду80 | м | 10 | [8 empty] | 0 | 0 | 0 | 0 | 0 | 0
|  | ЗП |  |  | 378 | *1,15*0,85 | 1 | 3694.95 | 14.3 | 52837.79 | [8 empty] | 3694.95
|  | ЭМ |  |  | 75 | *1,15*0,87 | 1 | 750.38 | 10.28 | 7713.86
|  | МР |  |  | 788 | *0,68 | 1 | 5358.4 | 3.75 | 20094
[7 empty] | 9803.73 |  | 80645.65 |  | 9803.73 | 80645.65 | [7 empty] | 9803.73 | 0 | 0 | 0
28 | 16.1-2603-1 | ТЕХНОЛОГИЧЕСКИЙ УЗЕЛ КАМЕРЫ, ДИАМЕТР ТРУБОПРОВОДА 200-300 ММ Кинтерполяции для Ду40, 15 | узел | 2 | [8 empty] | 0 | 0 | 0 | 0 | 0 | 0
|  | ЗП |  |  | 7504 | *1,15*0,73 | 1 | 12599.22 | 13.8 | 173869.18 | [8 empty] | 12599.22
|  | ЭМ |  |  | 5018 | *1,15*0,65 | 1 | 7501.91 | 10.52 | 78920.09
|  | МР |  |  | 27212 | *0,82 | 1 | 44627.68 | 4.71 | 210196.37
[7 empty] | 64728.81 |  | 462985.64 |  | 64728.81 | 462985.64 | [7 empty] | 64728.81 | 0 | 0 | 0
29 | 16.1-2601-2 | КАМЕРЫ ТЕПЛОВЫХ СЕТЕЙ ПО ПРОЕЗДАМ БЕЗ ДОРОЖНЫХ ПОКРЫТИЙ И В ЗЕЛЕНОЙ ЗОНЕ, РАЗМЕР КАМЕР 3,12 Х 3,9 Х 2,6 М К=(3,2+3,2)*2*2=25,6/36,504=0,701 | камера | 2 | [8 empty] | 0 | 0 | 0 | 0 | 0 | 0
|  | ЗП |  |  | 5941 | *1,15*0,701 | 1 | 9578.67 | 15.54 | 148852.6 | [8 empty] | 9578.67
|  | ЭМ |  |  | 2012 | *1,15*0,701 | 1 | 3243.95 | 11.3 | 36656.61
|  | МР |  |  | 37924 | *0,701 | 1 | 53169.45 | 5.71 | 303597.55
29,1 | 0.0-0-0 | МАССА МУСОРА | т | -0.47107 | 0 | к нр *0,701 | 1 | 0 | 1 | 0 |  |  | 0 | 0 | 0 | 0 | 0 | 0 |  | 0 | 0 | 0 | 0
29,2 | 0.0-0-0 | ОБЪЕМ ГРУНТА | м3 | -33.5499 | 0 | к нр *0,701 | 1 | 0 | 1 | 0 |  |  | 0 | 0 | 0 | 0 | 0 | 0 |  | 0 | 0 | 0 | 0
[7 empty] | 65992.07 |  | 489106.76 |  | 65992.07 | 489106.76 | [7 empty] | 65992.07 | 0 | 0 | 0
30 | 16.3-14-1 | ГАЗОН В ГОРОДСКИХ УСЛОВИЯХ, С ПОСЕВОМ ТРАВ, С ВНЕСЕНИЕМ РАСТИТЕЛЬНОЙ СМЕСИ СЛОЕМ 20 СМ | м2 | 128 | [8 empty] | 0 | 0 | 0 | 0 | 0 | 0
Объем: 128=(3,2+3,2)*2*5*2
|  | ЗП |  |  | 41 | *1,15 | 1 | 6035.2 | 15.42 | 93062.78 | [8 empty] | 6035.2
|  | ЭМ |  |  | 30 | *1,15 | 1 | 4416 | 7.67 | 33870.72
|  | МР |  |  | 69 | 0 | 1 | 8832 | 7.72 | 68183.04
30,1 | 0.0-0-0 | ОБЪЕМ ГРУНТА | м3 | -25.6 | 0 |  | 1 | 0 | 1 | 0 |  |  | 0 | 0 | 0 | 0 | 0 | 0 |  | 0 | 0 | 0 | 0
[7 empty] | 19283.2 |  | 195116.54 |  | 19283.2 | 195116.54 | [7 empty] | 19283.2 | 0 | 0 | 0
31 | 3.1-6-10 | РАЗРАБОТКА ГРУНТА С ПОГРУЗКОЙ НА АВТОМОБИЛИ-САМОСВАЛЫ ЭКСКАВАТОРАМИ С КОВШОМ ВМЕСТИМОСТЬЮ 0,5 М3 ГРУППА ГРУНТОВ 1-3 | 100 м3 | 0.5915 | [8 empty] | 9.74 | 168.37 | 7.65 | 93.73 | 173.34 | 2888.06
Объем: 0.5915=(25,6+33,55)/100
|  | ЗП |  |  | 14.1 | 0 | 1.192 | 9.94 | 17.46 | 173.58 | [8 empty] | 9.94
|  | ЭМ |  |  | 757.55 | 0 | 1.192 | 534.12 | 7.48 | 3995.25
|  | в т.ч. ЗПМ |  |  | 140.48 | 0 | 1.192 | 99.05 | 17.46 | 1729.38 | [8 empty] | 99.05
|  | НР от ЗП | % | 98 |  |  |  | 9.74 | 97 | 168.37
|  | СП от ЗП | % | 77 |  |  |  | 7.65 | 54 | 93.73
|  | НР и СП от ЗПМ | % | 175 |  |  |  | 173.34 | 167 | 2888.06
|  | ЗТР | чел-ч | 1.38 |  | 0 | 1.192 | 0.97299
[7 empty] | 734.79 |  | 7318.99 |  | 734.79 | 7318.99 | [7 empty] | 734.79 | 0 | 0 | 0
32 | 15.1-34-1 | ПЕРЕВОЗКА ГРУНТА ИЗ-ПОД ЗДАНИЙ И КОММУНИКАЦИЙ НА РАССТОЯНИЕ 34 КМ АВТОСАМОСВАЛАМИ ГРУЗОПОДЪЕМНОСТЬЮ ДО 16Т, ПЕРЕВОЗКА ДО 34 КМ | м3 | 59.15 | [8 empty] | 0 | 0 | 0 | 0 | 0 | 0
Объем: 59.15=0.5915*100
|  | ЭМ |  |  | 84.78 | 0 | 1 | 5014.74 | 8.79 | 44079.54
[7 empty] | 5014.74 |  | 44079.54 |  | 5014.74 | 44079.54 | [7 empty] | 0 | 0 | 0 | 5014.74
33 | 15.1-0-9 | РАЗМЕЩЕНИЕ ГРУНТОВ, ПОЛУЧЕННЫХ В РЕЗУЛЬТАТЕ ПРОИЗВОДСТВА ЗЕМЛЯНЫХ РАБОТ, НЕ ИСПОЛЬЗУЕМЫХ ДЛЯ ОБРАТНОЙ ЗАСЫПКИ: ГРУНТЫ НЕЗАМУСОРЕННЫЕ ЭКОЛОГИЧЕСКИ ЧИСТЫЕ | т | 88.725 | [8 empty] | 0 | 0 | 0 | 0 | 0 | 0
Объем: 88.725=59.15*1,5
|  | ЭМ |  |  | 43.28 | 0 | 1 | 3840.02 | 2.09 | 8025.64
[7 empty] | 3840.02 |  | 8025.64 |  | 3840.02 | 8025.64 | [7 empty] | 0 | 0 | 0 | 3840.02
34 | 15.1-30-5 | ПЕРЕВОЗКА СТРОИТЕЛЬНОГО МУСОРА НА РАССТОЯНИЕ 30 КМ АВТОСАМОСВАЛАМИ ГРУЗОПОДЪЕМНОСТЬЮ ДО 16 Т, ПЕРЕВОЗКА ДО 30 КМ | т | 0.471 | [8 empty] | 0 | 0 | 0 | 0 | 0 | 0
|  | ЭМ |  |  | 62.02 | 0 | 1 | 29.21 | 7.64 | 223.18
[7 empty] | 29.21 |  | 223.18 |  | 29.21 | 223.18 | [7 empty] | 0 | 0 | 0 | 29.21
35 | 15.1-0-1 | СОДЕРЖАНИЕ СВАЛКИ ОТХОДОВ СТРОИТЕЛЬСТВА И СНОСА | т | 0.471 | [8 empty] | 0 | 0 | 0 | 0 | 0 | 0
|  | ЭМ |  |  | 101 | 0 | 1 | 47.57 | 2.01 | 95.62
[7 empty] | 47.57 |  | 95.62 |  | 47.57 | 95.62 | [7 empty] | 0 | 0 | 0 | 47.57
Итого по разделу: Байпас 2Ду80 - 10 п.м | [6 empty] | 169474.14 |  | 1287597.56 | [15 empty] | Итого по разделу: Байпас 2Ду80 - 10 п.м
Раздел: Демонтаж байпаса | [23 empty] | Раздел: Демонтаж байпаса
36 | 3.24-4-3 | Демонтаж. НАДЗЕМНАЯ ПРОКЛАДКА ТРУБОПРОВОДОВ ПРИ УСЛОВНОМ ДАВЛЕНИИ 1,6 МПА, ТЕМПЕРАТУРЕ 150 ГР. C ДИАМЕТРОМ ТРУБ, ММ 80 7,38кг/м*20м=0,148т, м/к=0,15т | км | 0.02 | [8 empty] | 105.28 | 1548.01 | 89.45 | 787.83 | 26.6 | 443.13
Объем: 0.02=10*2/1000
|  | ЗП |  |  | 5376.12 | *1,15*0,6 | 1.067 | 79.16 | 17.46 | 1382.15 | [8 empty] | 79.16
|  | ЭМ |  |  | 6860.43 | *1,15*0,6 | 1.067 | 101.02 | 7.62 | 769.75
|  | в т.ч. ЗПМ |  |  | 1032.11 | *1,15*0,6 | 1.067 | 15.2 | 17.46 | 265.35 | [8 empty] | 15.2
|  | НР от ЗП | % | 133 |  |  |  | 105.28 | 112 | 1548.01
|  | СП от ЗП | % | 113 |  |  |  | 89.45 | 57 | 787.83
|  | НР и СП от ЗПМ | % | 175 |  |  |  | 26.6 | 167 | 443.13
|  | ЗТР | чел-ч | 426 |  | *1,15*0,6 | 1.067 | 6.2727
[7 empty] | 401.51 |  | 4930.87 |  | 401.51 | 4930.87 | [7 empty] | 401.51 | 0 | 0 | 0
37 | 6.66-162-2 | РАЗБОРКА ТЕПЛОВОЙ ИЗОЛЯЦИИ ИЗ ВАТЫ МИНЕРАЛЬНОЙ 0,561м3*0,2т/м3=0,112т | 100 м2 | 0.1313 | [8 empty] | 37.18 | 554.07 | 21.79 | 246.25 | 0 | 0
Объем: 0.1313=13,13/100
|  | ЗП |  |  | 208 | *1,1 | 1.067 | 32.05 | 17.46 | 559.67 | [8 empty] | 32.05
|  | НР от ЗП | % | 116 |  |  |  | 37.18 | 99 | 554.07
|  | СП от ЗП | % | 68 |  |  |  | 21.79 | 44 | 246.25
|  | ЗТР | чел-ч | 19.1 |  | *1,1 | 1.067 | 2.9434
[7 empty] | 91.02 |  | 1359.99 |  | 91.02 | 1359.99 | [7 empty] | 91.02 | 0 | 0 | 0
38 | 3.26-52-1 | Разборка. ПОКРЫТИЕ ПОВЕРХНОСТИ ИЗОЛЯЦИИ ТРУБОПРОВОДОВ КОЖУХАМИ ИЗ ЛИСТОВ ОЦИНКОВАННОЙ СТАЛИ ТОЛЩИНОЙ 0,55 ММ 7,85кг/м2*13,13м2=0,103т | м2 | 13.13 | [8 empty] | 241.69 | 3574.01 | 180.03 | 1894.66 | 12.95 | 215.73
Объем: 13.13=0.1313*100
|  | ЗП |  |  | 26 | *1,15*0,6 | 1.047 | 246.62 | 17.46 | 4306.04 | [8 empty] | 246.62
|  | ЭМ |  |  | 3.97 | *1,15*0,6 | 1.047 | 37.66 | 7.67 | 288.83
|  | в т.ч. ЗПМ |  |  | 0.78 | *1,15*0,6 | 1.047 | 7.4 | 17.46 | 129.18 | [8 empty] | 7.4
|  | НР от ЗП | % | 98 |  |  |  | 241.69 | 83 | 3574.01
|  | СП от ЗП | % | 73 |  |  |  | 180.03 | 44 | 1894.66
|  | НР и СП от ЗПМ | % | 175 |  |  |  | 12.95 | 167 | 215.73
|  | ЗТР | чел-ч | 2 |  | *1,15*0,6 | 1.047 | 18.971
[7 empty] | 718.95 |  | 10279.27 |  | 718.95 | 10279.27 | [7 empty] | 718.95 | 0 | 0 | 0
39 | 3.7-46-1 | Демонтаж. УСТРОЙСТВО КАМЕР СО СТЕНКАМИ ИЗ БЕТОННЫХ БЛОКОВ 29,4912м3*2,5т/м3=73,728т | 100 м3 | 0.29491 | [8 empty] | 4665.28 | 67111.43 | 3491.63 | 30738.06 | 54.01 | 899.93
Объем: 0.294912=((3,2+3,2)*2*2*0,4+3,2*3,2*0,22*2)*2/100
|  | ЗП |  |  | 9948.81 | *1,15*0,8 | 1.087 | 2934.14 | 17.46 | 51230.1 | [8 empty] | 2934.14
|  | ЭМ |  |  | 616.74 | *1,15*0,8 | 1.087 | 181.89 | 8.02 | 1458.77
|  | в т.ч. ЗПМ |  |  | 104.65 | *1,15*0,8 | 1.087 | 30.86 | 17.46 | 538.88 | [8 empty] | 30.86
|  | НР от ЗП | % | 159 |  |  |  | 4665.28 | 131 | 67111.43
|  | СП от ЗП | % | 119 |  |  |  | 3491.63 | 60 | 30738.06
|  | НР и СП от ЗПМ | % | 175 |  |  |  | 54.01 | 167 | 899.93
|  | ЗТР | чел-ч | 827 |  | *1,15*0,8 | 1.087 | 243.902
[7 empty] | 11326.95 |  | 151438.29 |  | 11326.95 | 151438.29 | [7 empty] | 11326.95 | 0 | 0 | 0
40 | 6.68-13-1 | МЕХАНИЗИРОВАННАЯ ПОГРУЗКА СТРОИТЕЛЬНОГО МУСОРА В АВТОМОБИЛИ-САМОСВАЛЫ | т | 74.241 | [8 empty] | 0 | 0 | 0 | 0 | 221.45 | 3689.83
Объем: 74.241=0,148+0,15+0,112+0,103+73,728
|  | ЭМ |  |  | 8.86 | *1,1 | 1.047 | 757.56 | 7.92 | 5999.87
|  | в т.ч. ЗПМ |  |  | 1.48 | *1,1 | 1.047 | 126.54 | 17.46 | 2209.48 | [8 empty] | 126.54
|  | НР и СП от ЗПМ | % | 175 |  |  |  | 221.45 | 167 | 3689.83
[7 empty] | 979.01 |  | 9689.7 |  | 979.01 | 9689.7 | [7 empty] | 979.01 | 0 | 0 | 0
41 | 15.1-30-5 | ПЕРЕВОЗКА СТРОИТЕЛЬНОГО МУСОРА НА РАССТОЯНИЕ 30 КМ АВТОСАМОСВАЛАМИ ГРУЗОПОДЪЕМНОСТЬЮ ДО 16 Т, ПЕРЕВОЗКА ДО 30 КМ | т | 74.241 | [8 empty] | 0 | 0 | 0 | 0 | 0 | 0
|  | ЭМ |  |  | 62.02 | 0 | 1 | 4604.43 | 7.64 | 35177.82
[7 empty] | 4604.43 |  | 35177.82 |  | 4604.43 | 35177.82 | [7 empty] | 0 | 0 | 0 | 4604.43
42 | 15.1-0-1 | СОДЕРЖАНИЕ СВАЛКИ ОТХОДОВ СТРОИТЕЛЬСТВА И СНОСА | т | 73.84 | [8 empty] | 0 | 0 | 0 | 0 | 0 | 0
Объем: 73.84=0,112+73,728
|  | ЭМ |  |  | 101 | 0 | 1 | 7457.84 | 2.01 | 14990.26
[7 empty] | 7457.84 |  | 14990.26 |  | 7457.84 | 14990.26 | [7 empty] | 0 | 0 | 0 | 7457.84
Итого по разделу: Демонтаж байпаса | [6 empty] | 25579.71 |  | 227866.2 | [15 empty] | Итого по разделу: Демонтаж байпаса
Итого по локальной смете: | [6 empty] | 1075029.92 |  | 7900060.28 | [15 empty] | Итого по локальной смете:
|  | Строительные работы | [6 empty] | 7148706.4 | [7 empty] | 0 |  | 0 | 0
|  | Монтажные работы | [6 empty] | 0 | [7 empty] | 0 |  | 0 | 0
|  | Оборудование | [6 empty] | 0 | [7 empty] | 0 |  | 0 | 0 |  |  |  |  | Итого по смете:
|  | Прочие | [6 empty] | 751353.88 | [7 empty] | 0 |  | 0 | 0
|  | Временные здания и сооружения 1,5% от СМР | [6 empty] | 107230.6 | [7 empty] | 0 |  | 0 | 0
|  | Итого с временными зданиями и сооружениями | [6 empty] | 8007290.88 | [7 empty] | 0 |  | 0 | 0
|  | Непредвиденные затраты 3% | [6 empty] | 240218.73 | [7 empty] | 0 |  | 0 | 0
|  | Итого по смете с непредвиденными затратами, в т.ч: | [6 empty] | 8247509.61 | [7 empty] | 0 |  | 0 | 0
|  | Строительные работы | [6 empty] | 7473615.11 | [7 empty] | 0 |  | 0 | 0
|  | Монтажные работы | [6 empty] | 0 | [7 empty] | 0 |  | 0 | 0
|  | Оборудование | [6 empty] | 0 | [7 empty] | 0 |  | 0 | 0
|  | Прочие | [6 empty] | 773894.5
| Итого с коэффициентом инфляции с сентября 2016 на январь 2017: К= |  |  |  |  | 1.014 |  |  |  | 8362974.7445
(Распоряжение № 27-Р от 17.09.2015г.)
| Возвратные суммы от сдачи металлолома (Приказ № МКЭ-ОД/16-9 от 03.03.2016г): | [7 empty] | 2789.356
Вид лома 12А: 7 400 руб/т * 0,94 = 6 956 руб/т * (0,148+0,15+0,103)т, руб.
Составил |  | Ведущий специалист расчетно-сметного сектора ОСД СНС |  |  |  |  | В.А. Киселев
[должность,подпись(инициалы,фамилия)]
Проверил |  | Начальник расчетно-сметного сектора ОСД СНС |  |  |  |  | Н.И. Диченко
[должность,подпись(инициалы,фамилия)]

## Source
0 | Smeta.RU (495) 974-1589 |  | _PS_ |  | 0 | 0 | 0 | Smeta.RU |  | 1 | 48718 | 21826479
1 | 290 | 0 | 261 | 0 | Новый объект | Локомотивный пр-д, вл. 29 |  | 0 | [5 empty] | 0 | 0 | 2 | 167 |  |  |  | 0 | [37 empty] | Сметные нормы списания | Коды ОКП для ТСН-2001 | 0 | 1 | 0 | 1 | 1 | 0 | 6 | 2 | 0 | 0 | 0 | 0 | 1 | 1 | 0 | ТСН 2001- Новое строительство | Типовой расчет для ТСН-2001 (Строительство) [Ленинский проспект, вл.123, корп.1, пересеч. с Островитянова] | ТСН-2001 | ТСН-2001 | ТСН-2001 | ТСН-2001 |  | 0 | 0 | 8200 | [39 empty] | 0
15 | 1
52 | 290 | 1 | 12 | 0 | Новый объект | Локомотивный пр-д, вл. 29 | [7 empty] | 7571606.94 | 3116197.99 | 1938342.28 | 30233.2 | 2517066.67 | 0 | 678.4668 | 0 | 726.6 | 186913.65 | 91050.25 | 0 | 0 | 0 | 0 | 0 | 0 | 0 | 0 | 0 | 0 | 0 | 0 | 0 | 0 | 0 | 0 | 0 | 0 | 7900060.28 | 7148706.4 | 0 | 751353.88 | 3116197.99 | 3116197.99 | 0 | 3116197.99 | 0 | 0 | 0 | 0 | 0 | 0 | 0 | 0 | 0 | 0 | 0 | 0 | 0 | 0 | 0 | 0 | 0 | 0 | 0 | 0 | 0 | 0 | 0 | 0 | 0 | 0 | 0 | 0 | 0 | 0 | 0 | 0 | 0 | 0 | 0 | 0 | 0 | 0 | 0 | 0 | 0 | 0 | 0 | 0 | 0 | 0 | 0 | 0 | 0 | 0 | 0 | 0 | 0 | 0 | 0 | 0 | 0 | 0 | 0 | 0 | 0 | 0 | 0 | 0 | 0 | 0 | 0
3 | 1 |  | 235 |  | Новая локальная смета |  |  | 0 |  | -1 | [10 empty] | 0 | [53 empty] | 0 | [7 empty] | 0 | 0
52 | 1 | 3 | 20 | 0 | Новая локальная смета | [8 empty] | 7571606.94 | 3116197.99 | 1938342.28 | 30233.2 | 2517066.67 | 0 | 678.4668 | 0 | 726.6 | 186913.65 | 91050.25 | 0 | 0 | 0 | 0 | 0 | 0 | 0 | 0 | 0 | 0 | 0 | 0 | 0 | 0 | 0 | 0 | 0 | 0 | 7900060.28 | 7148706.4 | 0 | 751353.88 | 3116197.99 | 3116197.99 | 0 | 3116197.99 | 0 | 0 | 0 | 0 | 0 | 0 | 0 | 0 | 0 | 0 | 0 | 0 | 0 | 0 | 0 | 0 | 0 | 0 | 0 | 0 | 0 | 0 | 0 | 0 | 0 | 0 | 0 | 0 | 0 | 0 | 0 | 0 | 0 | 0 | 0 | 0 | 0 | 0 | 0 | 0 | 0 | 0 | 0 | 0 | 0 | 0 | 0 | 0 | 0 | 0 | 0 | 0 | 0 | 0 | 0 | 0 | 0 | 0 | 0 | 0 | 0 | 0 | 0 | 0 | 0 | 0 | 0
4 | 1 |  | 42 |  | Новый раздел | Тепловая сеть 2Ду80 ППУ-ПЭ в проходном канале - 50 п.м |  | 0 |  | -1 | [10 empty] | 0 | [53 empty] | 0 | [11 empty] | 0
52 | 1 | 4 | 24 | 0 | Новый раздел | Тепловая сеть 2Ду80 ППУ-ПЭ в проходном канале - 50 п.м | [7 empty] | 5284480.64 | 2139805.46 | 1492385.41 | 22226.4 | 1652289.77 | 0 | 334.8524 | 0 | 582.85 | 93864.65 | 47841.74 | 0 | 0 | 5284480.64 | 2139805.46 | 1492385.41 | 22226.4 | 1652289.77 | 0 | 334.8524 | 0 | 582.85 | 93864.65 | 47841.74 | 0 | 0 | 0 | 0 | 0 | 5463305.12 | 4870691.93 | 0 | 592613.19 | 2139805.46 | 2139805.46 | 0 | 2139805.46 | 0 | 0 | 0 | 0 | 0 | 5463305.12 | 4870691.93 | 0 | 592613.19 | 2139805.46 | 2139805.46 | 0 | 2139805.46 | 0 | 0 | 0 | 0 | 0 | 0 | 0 | 0 | 0 | 0 | 0 | 0 | 0 | 0 | 0 | 0 | 0 | 0 | 0 | 0 | 0 | 0 | 0 | 0 | 0 | 0 | 0 | 0 | 0 | 0 | 0 | 0 | 0 | 0 | 0 | 0 | 0 | 0 | 0 | 0 | 0 | 0 | 0 | 0 | 0 | 0 | 0 | 0 | 0 | 0 | 0 | 0 | 0 | 0
17 | 1 | 4 | 2 | 1 | 16.1-3021-1 | ПРОКЛАДКА ТЕПЛОВЫХ СЕТЕЙ ИЗ СТАЛЬНЫХ ЭЛЕКТРОСВАРНЫХ ТРУБ В КАНАЛАХ ИЗ СБОРНОГО ЖЕЛЕЗОБЕТОНА ПО ПРОЕЗДАМ С ДОРОЖНЫМИ ПОКРЫТИЯМИ (В ОТВЕСНЫХ СТЕНКАХ С КРЕПЛЕНИЕМ МЕТАЛЛИЧЕСКИМИ ТРУБАМИ), ДИАМЕТР ТРУБ 200 ММ | м | 50 | 0 |  |  |  |  | 4417550.26 | 2001600 | 847674.38 | 0 | 1568275.88 | 0 | 0 | 0 | 582.85 | 0 | 0 |  | 85861511 | 11049.924 | 7200 | 1631.712 | 0 | 2218.212 | 0 | 0 | 0 | 11.657 | 11530 | 8000 | 1478 | 0 | 2052 | 0 | 0 | 0 | 11.657 | 0 | 0 | 1 | 1 |  |  | 1 | 14.14 | 10.39 | 5.56 |  |  |  |  | 0 | 1 | ТСН-2001.16. База. Сб.1, т.3021, поз.1 |  |  | 1114 | 0 | 16.1-3021-1 | 1 | 160 | 0 | 14.14 | 1 | 1 | 1 | 1 | 1 |  | 0 | 0 |  |  |  |  | 0 | 0 | [5 empty] | 0 | Кинтерполяции для Ду80 | 0 | 4417550.26 | 40032 | 16953.4877 | 0 | 31365.5177 | 0 | 0 | 0 | 11.657 | 0 | 0 |  |  |  | *0,90 | *1,15*0,96 | *1,15*0,96 | *1,15*0,94 |  | *1,15*0,94 | *1,15*0,96 |  |  |  | 0 | 0 | 1 | 1 | 1003 | м | м | 1 |  | 33196057 | 160 | Укрупненные показатели стоимости строительства | 0 | 1 | 1114 | ТСН-2001.16-1. Укрупненные показатели стоимости строительства (доп. 17, 24) | ТСН-2001.16-0-1 | 256 | 11530 | 8000 | 1478 | 0 | 2052 | 0 | 0 | 0 | 0 | 0 | 0 | 0 | 0 | 0 | -220265731 | 2 | 1 | 2 | 0 | 0 | 0 | 4417550.26 | 4417550.26 | 0 | 0 | 0
18 | 1 | 3 |  | 1,1 | 1.1-1-629 | МАТЫ МИНЕРАЛОВАТНЫЕ ПРОШИВНЫЕ БЕЗ ОБКЛАДОК, МАРКА 75-100, ТОЛЩИНА 60 ММ | м3 | -2.9 | -0.058 |  |  |  |  | -6798.15 | -6798.15 | 0 | 0 | 0 | 0 | 0 | 0 | 0 | 0 | 0 |  | 85861511 | 454.3 | 454.3 | 0 | 0 | 0 | 0 | 0 | 0 | 0 | 454.3 | 454.3 | 0 | 0 | 0 | 0 | 0 | 0 | 0 | 0 | 0 | 1 | 1 |  |  | 1 | 1 | 1 | 5.16 |  |  |  |  | 3 | 1 | ТСН-2001.1. База. Р.1, о.1, поз.629 |  |  | 1114 | 0 | 1.1-1-629 | 1 | 160 | 0 | 1 | 1 | 1 | 1 | 1 | 1 |  | 0 | 0 |  |  |  |  | 0 | 0 | [5 empty] | 0 |  | 0 | -6798.15 | 2344.188 | 0 | 0 | 0 | 0 | 0 | 0 | 0 | 0 | 0 | [13 empty] | 0 | 0 | 1 | 1 | 1007 | м3 | м3 | 1 |  | 33196057 | 160 | Укрупненные показатели стоимости строительства | 0 | 1 | 1114 | ТСН-2001.16-1. Укрупненные показатели стоимости строительства (доп. 17, 24) | ТСН-2001.16-0-1 | 256 | 454.3 | 454.3 | 0 | 0 | 0 | 0 | 0 |  | 0 | 0 | 0 | 0 | 0 | 0 | 425610400 | 2 | 1 | 2 | 0 | 0 | 0 | -6798.15 | -6798.15 | 0 | 0 | 0
18 | 1 | 4 |  | 1,2 | 1.12-2-3 | ПЕНОПОЛИУРЕТАНОВАЯ ИЗОЛЯЦИЯ ТРУБ, НАРУЖНЫЙ ДИАМЕТР 89ММ | м | 100 | 2 |  |  |  |  | 86364.85 | 86364.85 | 0 | 0 | 0 | 0 | 0 | 0 | 0 | 0 | 0 |  | 85861511 | 367.51 | 367.51 | 0 | 0 | 0 | 0 | 0 | 0 | 0 | 367.51 | 367.51 | 0 | 0 | 0 | 0 | 0 | 0 | 0 | 0 | 0 | 1 | 1 |  |  | 1 | 1 | 1 | 2.35 |  |  |  |  | 3 | 1 | ТСН-2001.1. База. Р.12, о.2, поз.3 |  |  | 1114 | 0 | 1.12-2-3 | 1 | 160 | 0 | 1 | 1 | 1 | 1 | 1 | 1 |  | 0 | 0 |  |  |  |  | 0 | 0 | [5 empty] | 0 |  | 0 | 86364.85 | 863.6485 | 0 | 0 | 0 | 0 | 0 | 0 | 0 | 0 | 0 | [13 empty] | 0 | 0 | 1 | 1 | 1003 | м | м | 1 |  | 33196057 | 160 | Укрупненные показатели стоимости строительства | 0 | 1 | 1114 | ТСН-2001.16-1. Укрупненные показатели стоимости строительства (доп. 17, 24) | ТСН-2001.16-0-1 | 256 | 367.51 | 367.51 | 0 | 0 | 0 | 0 | 0 |  | 0 | 0 | 0 | 0 | 0 | 0 | 1501988888 | 2 | 1 | 2 | 0 | 0 | 0 | 86364.85 | 86364.85 | 0 | 0 | 0
18 | 1 | 1 |  | 1,3 | 0.0-0-0 | МАССА МУСОРА | т | -192.843 | -3.8569 |  |  |  |  | 0 | 0 | 0 | 0 | 0 | 0 | 0 | 0 | 0 | 0 | 0 |  | 85861511 | 0 | 0 | 0 | 0 | 0 | 0 | 0 | 0 | 0 | 0 | 0 | 0 | 0 | 0 | 0 | 0 | 0 | 0 | 0 | 0 | 1 | 1 |  |  | 1 | 1 | 1 | 1 |  |  |  |  | 3 | 1 |  |  |  | 1114 | 0 |  | 0 | 160 | 1 | 1 | 1 | 1 | 1 | 1 | 1 |  | 0 | 0 |  |  |  |  | 0 | 0 | [5 empty] | 0 |  | 0 | 0 | 0 | 0 | 0 | 0 | 0 | 0 | 0 | 0 | 0 | 0 | [13 empty] | 0 | 0 | 1 | 1 | 1009 | т | т | 1000 |  | 33196057 | 160 | Укрупненные показатели стоимости строительства | 0 | 1 | 1114 | ТСН-2001.16-1. Укрупненные показатели стоимости строительства (доп. 17, 24) | ТСН-2001.16-0-1 | 256 | 0 | 0 | 0 | 0 | 0 | 0 | 0 |  | 0 | 0 | 0 | 0 | 0 | 0 | -1541367988 | 2 | 0 | -2 | 0 | 0 | 0 | 0 | 0 | 0 | 0 | 0
18 | 1 | 2 |  | 1,4 | 0.0-0-0 | ОБЪЕМ ГРУНТА | м3 | -524.565 | -10.4913 |  |  |  |  | 0 | 0 | 0 | 0 | 0 | 0 | 0 | 0 | 0 | 0 | 0 |  | 85861511 | 0 | 0 | 0 | 0 | 0 | 0 | 0 | 0 | 0 | 0 | 0 | 0 | 0 | 0 | 0 | 0 | 0 | 0 | 0 | 0 | 1 | 1 |  |  | 1 | 1 | 1 | 1 |  |  |  |  | 3 | 1 |  |  |  | 1114 | 0 |  | 0 | 160 | 1 | 1 | 1 | 1 | 1 | 1 | 1 |  | 0 | 0 |  |  |  |  | 0 | 0 | [5 empty] | 0 |  | 0 | 0 | 0 | 0 | 0 | 0 | 0 | 0 | 0 | 0 | 0 | 0 | [13 empty] | 0 | 0 | 1 | 1 | 1007 | м3 | м3 | 1 |  | 33196057 | 160 | Укрупненные показатели стоимости строительства | 0 | 1 | 1114 | ТСН-2001.16-1. Укрупненные показатели стоимости строительства (доп. 17, 24) | ТСН-2001.16-0-1 | 256 | 0 | 0 | 0 | 0 | 0 | 0 | 0 |  | 0 | 0 | 0 | 0 | 0 | 0 | -589967668 | 2 | 0 | -2 | 0 | 0 | 0 | 0 | 0 | 0 | 0 | 0
17 | 1 | 7 | 5 | 2 | 3.24-24-1 | КОНТРОЛЬ СВАРНЫХ СОЕДИНЕНИЙ ПРОСВЕЧИВАНИЕМ РЕНТГЕНОВСКИМИ УСТАНОВКАМИ ЧЕРЕЗ ДВЕ СТЕНКИ ТРУБОПРОВОДОВ ДИАМЕТРОМ, ММ, ДО: 100 | стык | 14 | 0 |  |  |  |  | 23335.92 | 2151.96 | 7017.79 | 3590.28 | 14166.17 | 0 | 47.9286 | 0 | 0 | 15866.11 | 8074.72 |  | 85861511 | 138.6255 | 32.4 | 51.911 | 13.7655 | 54.3145 | 0 | 3.2085 | 0 | 0 | 124.77 | 32.4 | 45.14 | 11.97 | 47.23 | 0 | 2.79 | 0 | 0 | 112 | 57 | 1.067 | 1.003 |  |  | 1 | 17.46 | 9.05 | 4.73 |  |  |  |  | 0 | 1 | ТСН-2001.3. База. Сб.24, т.24, поз.1 |  |  | 142 | 0 | 3.24-24-1 | 1 | 30 | 0 | 17.46 | 1 | 1 | 1 | 1 | 1 |  | 112 | 57 |  |  |  |  | 0 | 0 | [5 empty] | 0 |  | 0 | 23335.92 | 153.7118 | 501.2708 | 256.4488 | 1011.8694 | 0 | 3.4235 | 0 | 0 | 15866.1104 | 8074.7169 |  |  |  |  | *1,15 | *1,15 | *1,15 |  | *1,15 | *1,15 |  |  |  | 133 | 113 | 1.067 | 1.003 | 1013 | стык | стык | 1 |  | 33194062 | 30 | Строительные работы | 0 | 1 | 142 | ТСН-2001.3-24. 24-1...24-60 | ТСН-2001.3-24-1 | 256 | 124.77 | 32.4 | 45.14 | 11.97 | 47.23 | 2.79 | 0 | 0 | 0 | 0 | 0 | 0 | 0 | 0 | 594661113 | 2 | 1 | 2 | 0 | 5995.77 | 0 | 53272.52 | 53272.52 | 0 | 0 | 0
17 | 1 | 17 | 15 | 3 | 3.24-42-3 | БЕСКАНАЛЬНАЯ ПРОКЛАДКА ТРУБОПРОВОДОВ С ТЕПЛОИЗОЛЯЦИЕЙ ИЗ ПЕНОПОЛИУРЕТАНА. ИЗОЛЯЦИЯ СТЫКОВ ТРУБ, ДИАМЕТР ТРУБ 80 ММ | стык | 14 | 0 |  |  |  |  | 78605.59 | 648.59 | 9648.64 | 3299.34 | 68308.36 | 0 | 278.2949 | 0 | 0 | 76505.36 | 38935.77 |  | 85861511 | 367.8495 | 20.17 | 85.7785 | 12.65 | 261.901 | 0 | 18.63 | 0 | 0 | 322.5 | 20.17 | 74.59 | 11 | 227.74 | 0 | 16.2 | 0 | 0 | 112 | 57 | 1.067 | 1.003 |  |  | 1 | 17.46 | 7.53 | 2.29 |  |  |  |  | 0 | 1 | ТСН-2001.3. База. Сб.24, т.42, поз.3 |  |  | 142 | 0 | 3.24-42-3 | 1 | 30 | 0 | 17.46 | 1 | 1 | 1 | 1 | 1 |  | 112 | 57 |  |  |  |  | 0 | 0 | [5 empty] | 0 |  | 0 | 78605.59 | 46.3279 | 689.1882 | 235.6672 | 4879.1685 | 0 | 19.8782 | 0 | 0 | 76505.3632 | 38935.7652 |  |  |  |  | *1,15 | *1,15 | *1,15 |  | *1,15 | *1,15 |  |  |  | 133 | 113 | 1.067 | 1.003 | 1013 | стык | стык | 1 |  | 33194062 | 30 | Строительные работы | 0 | 1 | 142 | ТСН-2001.3-24. 24-1...24-60 | ТСН-2001.3-24-1 | 256 | 322.5 | 20.17 | 74.59 | 11 | 227.74 | 16.2 | 0 | 0 | 0 | 0 | 0 | 0 | 0 | 0 | -264471586 | 2 | 1 | 2 | 0 | 5509.9 | 0 | 199556.62 | 199556.62 | 0 | 0 | 0
18 | 1 | 17 |  | 3,1 | 1.12-2-594 | КОМПЛЕКТ ДЛЯ ИЗОЛЯЦИИ СТЫКА МФЛ-1000, ИЗ ПЕНОПОЛИУРЕТАНА, НАРУЖНЫЙ ДИАМЕТР ТРУБ 89 ММ | компл. | 14 | 1 |  |  |  |  | 55838.21 | 55838.21 | 0 | 0 | 0 | 0 | 0 | 0 | 0 | 0 | 0 |  | 85861511 | 2060.37 | 2060.37 | 0 | 0 | 0 | 0 | 0 | 0 | 0 | 2060.37 | 2060.37 | 0 | 0 | 0 | 0 | 0 | 0 | 0 | 0 | 0 | 1 | 1.003 |  |  | 1 | 1 | 1 | 1.93 |  |  |  |  | 3 | 1 | ТСН-2001.1. База. Р.12, о.2, поз.594 |  |  | 142 | 0 | 1.12-2-594 | 1 | 30 | 0 | 1 | 1 | 1 | 1 | 1 | 1 |  | 133 | 113 |  |  |  |  | 0 | 0 | [5 empty] | 0 |  | 0 | 55838.21 | 3988.4436 | 0 | 0 | 0 | 0 | 0 | 0 | 0 | 0 | 0 | [13 empty] | 133 | 113 | 1.067 | 1.003 | 1013 | компл. | компл. | 1 |  | 33194062 | 30 | Строительные работы | 0 | 1 | 142 | ТСН-2001.3-24. 24-1...24-60 | ТСН-2001.3-24-1 | 256 | 2060.37 | 2060.37 | 0 | 0 | 0 | 0 | 0 |  | 0 | 0 | 0 | 133 | 113 | 0 | -2048192663 | 2 | 1 | 2 | 0 | 0 | 0 | 55838.21 | 55838.21 | 0 | 0 | 0
17 | 1 | 20 | 18 | 4 | 3.1-6-10 | РАЗРАБОТКА ГРУНТА С ПОГРУЗКОЙ НА АВТОМОБИЛИ-САМОСВАЛЫ ЭКСКАВАТОРАМИ С КОВШОМ ВМЕСТИМОСТЬЮ 0,5 М3 ГРУППА ГРУНТОВ 1-3 | 100 м3 | 5.2457 | 0 |  |  |  |  | 36970.77 | 0 | 35431.41 | 15336.78 | 1539.36 | 0 | 8.6289 | 0 | 0 | 1493.18 | 831.25 |  | 85861511 | 771.65 | 0 | 757.55 | 140.48 | 14.1 | 0 | 1.38 | 0 | 0 | 771.65 | 0 | 757.55 | 140.48 | 14.1 | 0 | 1.38 | 0 | 0 | 97 | 54 | 1.192 | 1 |  |  | 1 | 17.46 | 7.48 | 1 |  |  |  |  | 0 | 1 | ТСН-2001.3. База. Сб.1, т.6, поз.10 |  |  | 2 | 0 | 3.1-6-10 | 1 | 30 | 0 | 17.46 | 1 | 1 | 1 | 1 | 1 |  | 97 | 54 |  |  |  |  | 0 | 0 | [5 empty] | 0 |  | 0 | 36970.77 | 0 | 6754.437 | 2923.7147 | 293.4537 | 0 | 1.645 | 0 | 0 | 1493.1792 | 831.2544 | [13 empty] | 98 | 77 | 1.192 | 1 | 1007 | 100 м3 | 100 м3 | 100 |  | 33193650 | 30 | Строительные работы | 0 | 1 | 2 | ТСН-2001.3-1. 1-1...1-7 | ТСН-2001.3-1-1 | 256 | 771.65 | 0 | 757.55 | 140.48 | 14.1 | 1.38 | 0 | 0 | 0 | 0 | 0 | 0 | 0 | 0 | -1881523562 | 2 | 1 | 2 | 0 | 25612.42 | 0 | 64907.62 | 64907.62 | 0 | 0 | 0
17 | 1 |  |  | 5 | 15.1-34-1 | ПЕРЕВОЗКА ГРУНТА ИЗ-ПОД ЗДАНИЙ И КОММУНИКАЦИЙ НА РАССТОЯНИЕ 34 КМ АВТОСАМОСВАЛАМИ ГРУЗОПОДЪЕМНОСТЬЮ ДО 16Т, ПЕРЕВОЗКА ДО 34 КМ | м3 | 524.565 | 0 |  |  |  |  | 390914.34 | 0 | 390914.34 | 0 | 0 | 0 | 0 | 0 | 0 | 0 | 0 |  | 85861511 | 84.78 | 0 | 84.78 | 0 | 0 | 0 | 0 | 0 | 0 | 84.78 | 0 | 84.78 | 0 | 0 | 0 | 0 | 0 | 0 | 0 | 0 | 1 | 1 |  |  | 1 | 17.46 | 8.79 | 1 |  |  |  |  | 0 | 4 | ТСН-2001.15. База. Сб.1, т.34, поз.1 |  |  | 1111 | 0 | 15.1-34-1 | 1 | 150 | 0 | 17.46 | 1 | 1 | 1 | 1 | 1 |  | 0 | 0 |  |  |  |  | 0 | 0 | [5 empty] | 0 |  | 0 | 390914.34 | 0 | 745.2162 | 0 | 0 | 0 | 0 | 0 | 0 | 0 | 0 | [13 empty] | 0 | 0 | 1 | 1 | 1007 | м3 | м3 | 1 |  | 33196047 | 150 | Транспортные затраты | 0 | 4 | 1111 | ТСН-2001.15-1. Перевозка грунта | ТСН-2001.15-1-3 | 256 | 84.78 | 0 | 84.78 | 0 | 0 | 0 | 0 | 0 | 0 | 0 | 0 | 0 | 0 | 0 | -1205878576 | 2 | 1 | 2 | 0 | 0 | 0 | 390914.34 | 0 | 0 | 390914.34 | 0
17 | 1 |  |  | 6 | 15.1-0-9 | РАЗМЕЩЕНИЕ ГРУНТОВ, ПОЛУЧЕННЫХ В РЕЗУЛЬТАТЕ ПРОИЗВОДСТВА ЗЕМЛЯНЫХ РАБОТ, НЕ ИСПОЛЬЗУЕМЫХ ДЛЯ ОБРАТНОЙ ЗАСЫПКИ: ГРУНТЫ НЕЗАМУСОРЕННЫЕ ЭКОЛОГИЧЕСКИ ЧИСТЫЕ | т | 786.8475 | 0 |  |  |  |  | 71174.45 | 0 | 71174.45 | 0 | 0 | 0 | 0 | 0 | 0 | 0 | 0 |  | 85861511 | 43.28 | 0 | 43.28 | 0 | 0 | 0 | 0 | 0 | 0 | 43.28 | 0 | 43.28 | 0 | 0 | 0 | 0 | 0 | 0 | 0 | 0 | 1 | 1 |  |  | 1 | 17.46 | 2.09 | 1 |  |  |  |  | 0 | 4 | ТСН-2001.15. Доп.26. Сб.1, т.0, поз.9 |  |  | 1111 | 0 | 15.1-0-9 | 1 | 150 | 0 | 17.46 | 1 | 1 | 1 | 1 | 1 |  | 0 | 0 |  |  |  |  | 0 | 0 | [5 empty] | 0 |  | 0 | 71174.45 | 0 | 90.4552 | 0 | 0 | 0 | 0 | 0 | 0 | 0 | 0 | [13 empty] | 0 | 0 | 1 | 1 | 1009 | т | т | 1000 |  | 33196047 | 150 | Транспортные затраты | 0 | 4 | 1111 | ТСН-2001.15-1. Перевозка грунта | ТСН-2001.15-1-3 | 256 | 43.28 | 0 | 43.28 | 0 | 0 | 0 | 0 | 0 | 0 | 0 | 0 | 0 | 0 | 0 | 1695613196 | 2 | 1 | 2 | 0 | 0 | 0 | 71174.45 | 0 | 0 | 71174.45 | 0
17 | 1 |  |  | 7 | 15.1-30-5 | ПЕРЕВОЗКА СТРОИТЕЛЬНОГО МУСОРА НА РАССТОЯНИЕ 30 КМ АВТОСАМОСВАЛАМИ ГРУЗОПОДЪЕМНОСТЬЮ ДО 16 Т, ПЕРЕВОЗКА ДО 30 КМ | т | 192.843 | 0 |  |  |  |  | 91375.34 | 0 | 91375.34 | 0 | 0 | 0 | 0 | 0 | 0 | 0 | 0 |  | 85861511 | 62.02 | 0 | 62.02 | 0 | 0 | 0 | 0 | 0 | 0 | 62.02 | 0 | 62.02 | 0 | 0 | 0 | 0 | 0 | 0 | 0 | 0 | 1 | 1 |  |  | 1 | 17.46 | 7.64 | 1 |  |  |  |  | 0 | 4 | ТСН-2001.15. База. Сб.1, т.30, поз.5 |  |  | 1113 | 0 | 15.1-30-5 | 1 | 150 | 0 | 17.46 | 1 | 1 | 1 | 1 | 1 |  | 0 | 0 |  |  |  |  | 0 | 0 | [5 empty] | 0 |  | 0 | 91375.34 | 0 | 473.8328 | 0 | 0 | 0 | 0 | 0 | 0 | 0 | 0 | [13 empty] | 0 | 0 | 1 | 1 | 1009 | т | т | 1000 |  | 33196053 | 150 | Транспортные затраты | 0 | 4 | 1113 | ТСН-2001.15-1. Перевозка строительного мусора | ТСН-2001.15-1-5 | 256 | 62.02 | 0 | 62.02 | 0 | 0 | 0 | 0 | 0 | 0 | 0 | 0 | 0 | 0 | 0 | -1330702433 | 2 | 1 | 2 | 0 | 0 | 0 | 91375.34 | 0 | 0 | 91375.34 | 0
17 | 1 |  |  | 8 | 15.1-0-1 | СОДЕРЖАНИЕ СВАЛКИ ОТХОДОВ СТРОИТЕЛЬСТВА И СНОСА | т | 192.843 | 0 |  |  |  |  | 39149.06 | 0 | 39149.06 | 0 | 0 | 0 | 0 | 0 | 0 | 0 | 0 |  | 85861511 | 101 | 0 | 101 | 0 | 0 | 0 | 0 | 0 | 0 | 101 | 0 | 101 | 0 | 0 | 0 | 0 | 0 | 0 | 0 | 0 | 1 | 1 |  |  | 1 | 17.46 | 2.01 | 1 |  |  |  |  | 0 | 4 | ТСН-2001.15. База. Сб.1, т.0, поз.1 |  |  | 1110 | 0 | 15.1-0-1 | 1 | 150 | 0 | 17.46 | 1 | 1 | 1 | 1 | 1 |  | 0 | 0 |  |  |  |  | 0 | 0 | [5 empty] | 0 |  | 0 | 39149.06 | 0 | 203.01 | 0 | 0 | 0 | 0 | 0 | 0 | 0 | 0 | [13 empty] | 0 | 0 | 1 | 1 | 1009 | т | т | 1000 |  | 33196043 | 150 | Транспортные затраты | 0 | 4 | 1110 | ТСН-2001.15-1. Содержание свалки | ТСН-2001.15-1-2 | 256 | 101 | 0 | 101 | 0 | 0 | 0 | 0 | 0 | 0 | 0 | 0 | 0 | 0 | 0 | 684198422 | 2 | 1 | 2 | 0 | 0 | 0 | 39149.06 | 0 | 0 | 39149.06 | 0
51 | 1 | 4 | 24 |  | Новый раздел | Тепловая сеть 2Ду80 ППУ-ПЭ в проходном канале - 50 п.м | [7 empty] | 5284480.64 | 2139805.46 | 1492385.41 | 22226.4 | 1652289.77 | 0 | 334.8524 | 0 | 582.85 | 93864.65 | 47841.74 |  |  | 5284480.64 | 2139805.46 | 1492385.41 | 22226.4 | 1652289.77 | 0 | 334.8524 | 0 | 582.85 | 93864.65 | 47841.74 |  |  | 0 | 0 | 0 | 5463305.12 | 4870691.93 | 0 | 592613.19 | 2139805.46 | 2139805.46 | 0 | 2139805.46 | 0 |  | 0 | 0 | 0 | 5463305.12 | 4870691.93 | 0 | 592613.19 | 2139805.46 | 2139805.46 | 0 | 2139805.46 | 0 | [52 empty] | 0
50 | 0 | 0 | 1 | 201 | 5284480.64 | ПЗ | Прямые затраты |  |  | 201 | 1 | 3 |  | 2
50 | 0 | 0 | 1 | 202 | 2139805.46 | СтМатОб | Стоимость материальных ресурсов (всего) |  |  | 202 | 2 | 3 |  | 2
50 | 0 | 0 | 1 | 222 | 0 | СтМатОбЗак | Стоимость материалов и оборудования заказчика |  |  | 222 | 3 | 3 |  | 2
50 | 0 | 0 | 1 | 225 | 2139805.46 | СтМатОбПод | Стоимость материалов и оборудования подрядчика |  |  | 225 | 4 | 3 |  | 2
50 | 0 | 0 | 1 | 226 | 2139805.46 | СтМат | Стоимость материалов (всего) |  |  | 226 | 5 | 3 |  | 2
50 | 0 | 0 | 1 | 227 | 0 | СтМатЗак | Стоимость материалов заказчика |  |  | 227 | 6 | 3 |  | 2
50 | 0 | 0 | 1 | 228 | 2139805.46 | СтМатПод | Стоимость материалов подрядчика |  |  | 228 | 7 | 3 |  | 2
50 | 0 | 0 | 1 | 216 | 0 | Оборуд | Стоимость оборудования (всего) |  |  | 216 | 8 | 3 |  | 2
50 | 0 | 0 | 1 | 223 | 0 | ОборудЗак | Стоимость оборудования заказчика |  |  | 223 | 9 | 3 |  | 2
50 | 0 | 0 | 1 | 229 | 0 | ОборудПод | Стоимость оборудования подрядчика |  |  | 229 | 10 | 3 |  | 2
50 | 0 | 0 | 1 | 203 | 1492385.41 | ЭММ | Эксплуатация машин |  |  | 203 | 11 | 3 |  | 2
50 | 0 | 0 | 1 | 204 | 22226.4 | ЗПМ | ЗП машинистов |  |  | 204 | 12 | 3 |  | 2
50 | 0 | 0 | 1 | 205 | 1652289.77 | ОЗП | Основная ЗП рабочих |  |  | 205 | 13 | 3 |  | 2
50 | 0 | 0 | 1 | 214 | 4870691.93 | Строит | Строительные работы с НР и СП |  |  | 214 | 14 | 3 |  | 2
50 | 0 | 0 | 1 | 215 | 0 | Монтаж | Монтажные работы с НР и СП |  |  | 215 | 15 | 3 |  | 2
50 | 0 | 0 | 1 | 217 | 592613.19 | Прочие | Прочие работы с НР и СП |  |  | 217 | 16 | 3 |  | 2
50 | 0 | 0 | 1 | 206 | 0 | ВозврМат | Возврат материалов |  |  | 206 | 17 | 3 |  | 2
50 | 0 | 0 | 1 | 207 | 334.8524 | ТрудСтр | Трудозатраты строителей |  |  | 207 | 18 | 3 |  | -1
50 | 0 | 0 | 1 | 208 | 0 | ТрудМаш | Трудозатраты машинистов |  |  | 208 | 19 | 3 |  | -1
50 | 0 | 0 | 1 | 209 | 582.85 | ТранспМат | Транспорт материалов |  |  | 209 | 20 | 3 |  | 2
50 | 0 | 0 | 1 | 210 | 93864.65 | НР | Накладные расходы |  |  | 210 | 21 | 3 |  | 2
50 | 0 | 0 | 1 | 211 | 47841.74 | СмПриб | Сметная прибыль |  |  | 211 | 22 | 3 |  | 2
50 | 0 | 0 | 1 | 224 | 5463305.12 | Всего | Всего с НР и СП |  |  | 224 | 23 | 3 |  | 2
4 | 1 |  | 84 |  | Новый раздел | Тепловая сеть 2Ду80 ППУ-ПЭ бесканально - 10 п.м |  | 0 |  | -1 | [10 empty] | 0 | [53 empty] | 0 | [11 empty] | 0
52 | 1 | 4 | 68 | 0 | Новый раздел | Тепловая сеть 2Ду80 ППУ-ПЭ бесканально - 10 п.м | [7 empty] | 371659.9 | 159722.43 | 66894.25 | 1789.8 | 145043.22 | 0 | 14.1237 | 0 | 28.76 | 4607.56 | 2348.47 | 0 | 0 | 371659.9 | 159722.43 | 66894.25 | 1789.8 | 145043.22 | 0 | 14.1237 | 0 | 28.76 | 4607.56 | 2348.47 | 0 | 0 | 0 | 0 | 0 | 381604.9 | 358585.46 | 0 | 23019.44 | 159722.43 | 159722.43 | 0 | 159722.43 | 0 | 0 | 0 | 0 | 0 | 381604.9 | 358585.46 | 0 | 23019.44 | 159722.43 | 159722.43 | 0 | 159722.43 | 0 | 0 | 0 | 0 | 0 | 0 | 0 | 0 | 0 | 0 | 0 | 0 | 0 | 0 | 0 | 0 | 0 | 0 | 0 | 0 | 0 | 0 | 0 | 0 | 0 | 0 | 0 | 0 | 0 | 0 | 0 | 0 | 0 | 0 | 0 | 0 | 0 | 0 | 0 | 0 | 0 | 0 | 0 | 0 | 0 | 0 | 0 | 0 | 0 | 0 | 0 | 0 | 0 | 0
17 | 1 | 22 | 20 | 9 | 16.1-3001-1 | БЕСКАНАЛЬНАЯ ПРОКЛАДКА ТРУБОПРОВОДОВ ИЗ СТАЛЬНЫХ ТРУБ С ТЕПЛОИЗОЛЯЦИЕЙ ИЗ ПЕНОПОЛИУРЕТАНА ПО ПРОЕЗДАМ БЕЗ ДОРОЖНЫХ ПОКРЫТИЙ И В ЗЕЛЕНОЙ ЗОНЕ (В ОТВЕСНЫХ СТЕНКАХ С КРЕПЛЕНИЕМ ИНВЕНТАРНЫМИ ЩИТАМИ), ДИАМЕТР ТРУБ 200 ММ | м | 10 | 0 |  |  |  |  | 187696.57 | 105839.58 | 13643.23 | 0 | 68213.76 | 0 | 0 | 0 | 8.76 | 0 | 0 |  | 85861511 | 3743.4645 | 3103.8 | 142.117 | 0 | 497.5475 | 0 | 0 | 0 | 0.8758 | 5110 | 4434 | 167 | 0 | 509 | 0 | 0 | 0 | 0.8758 | 0 | 0 | 1 | 1 |  |  | 1 | 13.71 | 9.6 | 3.41 |  |  |  |  | 0 | 1 | ТСН-2001.16. База. Сб.1, т.3001, поз.1 |  |  | 1114 | 0 | 16.1-3001-1 | 1 | 160 | 0 | 13.71 | 1 | 1 | 1 | 1 | 1 |  | 0 | 0 |  |  |  |  | 0 | 0 | [5 empty] | 0 | Кинтерполяции для Ду80 | 0 | 187696.57 | 10583.958 | 1364.3232 | 0 | 6821.3762 | 0 | 0 | 0 | 0.8758 | 0 | 0 |  |  |  | *0,70 | *1,15*0,74 | *1,15*0,74 | *1,15*0,85 |  | *1,15*0,85 | *1,15*0,74 |  |  |  | 0 | 0 | 1 | 1 | 1003 | м | м | 1 |  | 33196057 | 160 | Укрупненные показатели стоимости строительства | 0 | 1 | 1114 | ТСН-2001.16-1. Укрупненные показатели стоимости строительства (доп. 17, 24) | ТСН-2001.16-0-1 | 256 | 5110 | 4434 | 167 | 0 | 509 | 0 | 0 | 0 | 0 | 0 | 0 | 0 | 0 | 0 | 1066360694 | 2 | 1 | 2 | 0 | 0 | 0 | 187696.57 | 187696.57 | 0 | 0 | 0
18 | 1 | 21 |  | 9,1 | 0.0-0-0 | МАССА МУСОРА | т | -0.00098 | -9.8e-05 |  |  |  |  | 0 | 0 | 0 | 0 | 0 | 0 | 0 | 0 | 0 | 0 | 0 |  | 85861511 | 0 | 0 | 0 | 0 | 0 | 0 | 0 | 0 | 0 | 0 | 0 | 0 | 0 | 0 | 0 | 0 | 0 | 0 | 0 | 0 | 1 | 1 |  |  | 1 | 1 | 1 | 1 |  |  |  |  | 3 | 1 |  |  |  | 1114 | 0 |  | 0 | 160 | 1 | 1 | 1 | 1 | 1 | 1 | 1 |  | 0 | 0 |  |  |  |  | 0 | 0 | [5 empty] | 0 |  | 0 | 0 | 0 | 0 | 0 | 0 | 0 | 0 | 0 | 0 | 0 | 0 | [13 empty] | 0 | 0 | 1 | 1 | 1009 | т | т | 1000 |  | 33196057 | 160 | Укрупненные показатели стоимости строительства | 0 | 1 | 1114 | ТСН-2001.16-1. Укрупненные показатели стоимости строительства (доп. 17, 24) | ТСН-2001.16-0-1 | 256 | 0 | 0 | 0 | 0 | 0 | 0 | 0 |  | 0 | 0 | 0 | 0 | 0 | 0 | -1541367988 | 2 | 0 | -2 | 0 | 0 | 0 | 0 | 0 | 0 | 0 | 0
18 | 1 | 22 |  | 9,2 | 0.0-0-0 | ОБЪЕМ ГРУНТА | м3 | -6.1306 | -0.61306 |  |  |  |  | 0 | 0 | 0 | 0 | 0 | 0 | 0 | 0 | 0 | 0 | 0 |  | 85861511 | 0 | 0 | 0 | 0 | 0 | 0 | 0 | 0 | 0 | 0 | 0 | 0 | 0 | 0 | 0 | 0 | 0 | 0 | 0 | 0 | 1 | 1 |  |  | 1 | 1 | 1 | 1 |  |  |  |  | 3 | 1 |  |  |  | 1114 | 0 |  | 0 | 160 | 1 | 1 | 1 | 1 | 1 | 1 | 1 |  | 0 | 0 |  |  |  |  | 0 | 0 | [5 empty] | 0 |  | 0 | 0 | 0 | 0 | 0 | 0 | 0 | 0 | 0 | 0 | 0 | 0 | [13 empty] | 0 | 0 | 1 | 1 | 1007 | м3 | м3 | 1 |  | 33196057 | 160 | Укрупненные показатели стоимости строительства | 0 | 1 | 1114 | ТСН-2001.16-1. Укрупненные показатели стоимости строительства (доп. 17, 24) | ТСН-2001.16-0-1 | 256 | 0 | 0 | 0 | 0 | 0 | 0 | 0 |  | 0 | 0 | 0 | 0 | 0 | 0 | -589967668 | 2 | 0 | -2 | 0 | 0 | 0 | 0 | 0 | 0 | 0 | 0
17 | 1 | 25 | 23 | 10 | 3.24-24-1 | КОНТРОЛЬ СВАРНЫХ СОЕДИНЕНИЙ ПРОСВЕЧИВАНИЕМ РЕНТГЕНОВСКИМИ УСТАНОВКАМИ ЧЕРЕЗ ДВЕ СТЕНКИ ТРУБОПРОВОДОВ ДИАМЕТРОМ, ММ, ДО: 100 | стык | 4 | 0 |  |  |  |  | 6667.41 | 614.85 | 2005.08 | 1025.8 | 4047.48 | 0 | 13.6939 | 0 | 0 | 4533.18 | 2307.06 |  | 85861511 | 138.6255 | 32.4 | 51.911 | 13.7655 | 54.3145 | 0 | 3.2085 | 0 | 0 | 124.77 | 32.4 | 45.14 | 11.97 | 47.23 | 0 | 2.79 | 0 | 0 | 112 | 57 | 1.067 | 1.003 |  |  | 1 | 17.46 | 9.05 | 4.73 |  |  |  |  | 0 | 1 | ТСН-2001.3. База. Сб.24, т.24, поз.1 |  |  | 142 | 0 | 3.24-24-1 | 1 | 30 | 0 | 17.46 | 1 | 1 | 1 | 1 | 1 |  | 112 | 57 |  |  |  |  | 0 | 0 | [5 empty] | 0 |  | 0 | 6667.41 | 153.7118 | 501.2708 | 256.4488 | 1011.8694 | 0 | 3.4235 | 0 | 0 | 4533.1776 | 2307.0636 |  |  |  |  | *1,15 | *1,15 | *1,15 |  | *1,15 | *1,15 |  |  |  | 133 | 113 | 1.067 | 1.003 | 1013 | стык | стык | 1 |  | 33194062 | 30 | Строительные работы | 0 | 1 | 142 | ТСН-2001.3-24. 24-1...24-60 | ТСН-2001.3-24-1 | 0 | 124.77 | 32.4 | 45.14 | 11.97 | 47.23 | 2.79 | 0 | 0 | 0 | 0 | 0 | 0 | 0 | 0 | 594661113 | 2 | 1 | 2 | 0 | 1713.09 | 0 | 15220.74 | 15220.74 | 0 | 0 | 0
17 | 1 | 26 | 24 | 11 | 16.3-14-1 | ГАЗОН В ГОРОДСКИХ УСЛОВИЯХ, С ПОСЕВОМ ТРАВ, С ВНЕСЕНИЕМ РАСТИТЕЛЬНОЙ СМЕСИ СЛОЕМ 20 СМ | м2 | 100 | 0 |  |  |  |  | 152434.8 | 53268 | 26461.5 | 0 | 72705.3 | 0 | 0 | 0 | 20 | 0 | 0 |  | 85861511 | 150.65 | 69 | 34.5 | 0 | 47.15 | 0 | 0 | 0 | 0.2 | 140 | 69 | 30 | 0 | 41 | 0 | 0 | 0 | 0.2 | 0 | 0 | 1 | 1 |  |  | 1 | 15.42 | 7.67 | 7.72 |  |  |  |  | 0 | 1 | ТСН-2001.16. База. Сб.3, т.14, поз.1 |  |  | 1114 | 0 | 16.3-14-1 | 1 | 160 | 0 | 15.42 | 1 | 1 | 1 | 1 | 1 |  | 0 | 0 |  |  |  |  | 0 | 0 | [5 empty] | 0 |  | 0 | 152434.8 | 532.68 | 264.615 | 0 | 727.053 | 0 | 0 | 0 | 0.2 | 0 | 0 |  |  |  |  | *1,15 | *1,15 | *1,15 |  | *1,15 | *1,15 |  |  |  | 0 | 0 | 1 | 1 | 1005 | м2 | м2 | 1 |  | 33196057 | 160 | Укрупненные показатели стоимости строительства | 0 | 1 | 1114 | ТСН-2001.16-1. Укрупненные показатели стоимости строительства (доп. 17, 24) | ТСН-2001.16-0-1 | 0 | 140 | 69 | 30 | 0 | 41 | 0 | 0 | 0 | 0 | 0 | 0 | 0 | 0 | 0 | -1225497977 | 2 | 1 | 2 | 0 | 0 | 0 | 152434.8 | 152434.8 | 0 | 0 | 0
18 | 1 | 26 |  | 11,1 | 0.0-0-0 | ОБЪЕМ ГРУНТА | м3 | -20 | -0.2 |  |  |  |  | 0 | 0 | 0 | 0 | 0 | 0 | 0 | 0 | 0 | 0 | 0 |  | 85861511 | 0 | 0 | 0 | 0 | 0 | 0 | 0 | 0 | 0 | 0 | 0 | 0 | 0 | 0 | 0 | 0 | 0 | 0 | 0 | 0 | 1 | 1 |  |  | 1 | 1 | 1 | 1 |  |  |  |  | 3 | 1 |  |  |  | 1114 | 0 |  | 0 | 160 | 1 | 1 | 1 | 1 | 1 | 1 | 1 |  | 0 | 0 |  |  |  |  | 0 | 0 | [5 empty] | 0 |  | 0 | 0 | 0 | 0 | 0 | 0 | 0 | 0 | 0 | 0 | 0 | 0 | [13 empty] | 0 | 0 | 1 | 1 | 1007 | м3 | м3 | 1 |  | 33196057 | 160 | Укрупненные показатели стоимости строительства | 0 | 1 | 1114 | ТСН-2001.16-1. Укрупненные показатели стоимости строительства (доп. 17, 24) | ТСН-2001.16-0-1 | 0 | 0 | 0 | 0 | 0 | 0 | 0 | 0 |  | 0 | 0 | 0 | 0 | 0 | 0 | -589967668 | 2 | 0 | -2 | 0 | 0 | 0 | 0 | 0 | 0 | 0 | 0
17 | 1 | 29 | 27 | 12 | 3.1-6-10 | РАЗРАБОТКА ГРУНТА С ПОГРУЗКОЙ НА АВТОМОБИЛИ-САМОСВАЛЫ ЭКСКАВАТОРАМИ С КОВШОМ ВМЕСТИМОСТЬЮ 0,5 М3 ГРУППА ГРУНТОВ 1-3 | 100 м3 | 0.26131 | 0 |  |  |  |  | 1841.68 | 0 | 1765 | 764 | 76.68 | 0 | 0.42984 | 0 | 0 | 74.38 | 41.41 |  | 85861511 | 771.65 | 0 | 757.55 | 140.48 | 14.1 | 0 | 1.38 | 0 | 0 | 771.65 | 0 | 757.55 | 140.48 | 14.1 | 0 | 1.38 | 0 | 0 | 97 | 54 | 1.192 | 1 |  |  | 1 | 17.46 | 7.48 | 1 |  |  |  |  | 0 | 1 | ТСН-2001.3. База. Сб.1, т.6, поз.10 |  |  | 2 | 0 | 3.1-6-10 | 1 | 30 | 0 | 17.46 | 1 | 1 | 1 | 1 | 1 |  | 97 | 54 |  |  |  |  | 0 | 0 | [5 empty] | 0 |  | 0 | 1841.68 | 0 | 6754.437 | 2923.7147 | 293.4537 | 0 | 1.645 | 0 | 0 | 74.3796 | 41.4072 | [13 empty] | 98 | 77 | 1.192 | 1 | 1007 | 100 м3 | 100 м3 | 100 |  | 33193650 | 30 | Строительные работы | 0 | 1 | 2 | ТСН-2001.3-1. 1-1...1-7 | ТСН-2001.3-1-1 | 256 | 771.65 | 0 | 757.55 | 140.48 | 14.1 | 1.38 | 0 | 0 | 0 | 0 | 0 | 0 | 0 | 0 | -1881523562 | 2 | 1 | 2 | 0 | 1275.88 | 0 | 3233.35 | 3233.35 | 0 | 0 | 0
17 | 1 |  |  | 13 | 15.1-34-1 | ПЕРЕВОЗКА ГРУНТА ИЗ-ПОД ЗДАНИЙ И КОММУНИКАЦИЙ НА РАССТОЯНИЕ 34 КМ АВТОСАМОСВАЛАМИ ГРУЗОПОДЪЕМНОСТЬЮ ДО 16Т, ПЕРЕВОЗКА ДО 34 КМ | м3 | 26.131 | 0 |  |  |  |  | 19473.24 | 0 | 19473.24 | 0 | 0 | 0 | 0 | 0 | 0 | 0 | 0 |  | 85861511 | 84.78 | 0 | 84.78 | 0 | 0 | 0 | 0 | 0 | 0 | 84.78 | 0 | 84.78 | 0 | 0 | 0 | 0 | 0 | 0 | 0 | 0 | 1 | 1 |  |  | 1 | 17.46 | 8.79 | 1 |  |  |  |  | 0 | 4 | ТСН-2001.15. База. Сб.1, т.34, поз.1 |  |  | 1111 | 0 | 15.1-34-1 | 1 | 150 | 0 | 17.46 | 1 | 1 | 1 | 1 | 1 |  | 0 | 0 |  |  |  |  | 0 | 0 | [5 empty] | 0 |  | 0 | 19473.24 | 0 | 745.2162 | 0 | 0 | 0 | 0 | 0 | 0 | 0 | 0 | [13 empty] | 0 | 0 | 1 | 1 | 1007 | м3 | м3 | 1 |  | 33196047 | 150 | Транспортные затраты | 0 | 4 | 1111 | ТСН-2001.15-1. Перевозка грунта | ТСН-2001.15-1-3 | 256 | 84.78 | 0 | 84.78 | 0 | 0 | 0 | 0 | 0 | 0 | 0 | 0 | 0 | 0 | 0 | -1205878576 | 2 | 1 | 2 | 0 | 0 | 0 | 19473.24 | 0 | 0 | 19473.24 | 0
17 | 1 |  |  | 14 | 15.1-0-9 | РАЗМЕЩЕНИЕ ГРУНТОВ, ПОЛУЧЕННЫХ В РЕЗУЛЬТАТЕ ПРОИЗВОДСТВА ЗЕМЛЯНЫХ РАБОТ, НЕ ИСПОЛЬЗУЕМЫХ ДЛЯ ОБРАТНОЙ ЗАСЫПКИ: ГРУНТЫ НЕЗАМУСОРЕННЫЕ ЭКОЛОГИЧЕСКИ ЧИСТЫЕ | т | 39.1965 | 0 |  |  |  |  | 3545.53 | 0 | 3545.53 | 0 | 0 | 0 | 0 | 0 | 0 | 0 | 0 |  | 85861511 | 43.28 | 0 | 43.28 | 0 | 0 | 0 | 0 | 0 | 0 | 43.28 | 0 | 43.28 | 0 | 0 | 0 | 0 | 0 | 0 | 0 | 0 | 1 | 1 |  |  | 1 | 17.46 | 2.09 | 1 |  |  |  |  | 0 | 4 | ТСН-2001.15. Доп.26. Сб.1, т.0, поз.9 |  |  | 1111 | 0 | 15.1-0-9 | 1 | 150 | 0 | 17.46 | 1 | 1 | 1 | 1 | 1 |  | 0 | 0 |  |  |  |  | 0 | 0 | [5 empty] | 0 |  | 0 | 3545.53 | 0 | 90.4552 | 0 | 0 | 0 | 0 | 0 | 0 | 0 | 0 | [13 empty] | 0 | 0 | 1 | 1 | 1009 | т | т | 1000 |  | 33196047 | 150 | Транспортные затраты | 0 | 4 | 1111 | ТСН-2001.15-1. Перевозка грунта | ТСН-2001.15-1-3 | 256 | 43.28 | 0 | 43.28 | 0 | 0 | 0 | 0 | 0 | 0 | 0 | 0 | 0 | 0 | 0 | 1695613196 | 2 | 1 | 2 | 0 | 0 | 0 | 3545.53 | 0 | 0 | 3545.53 | 0
17 | 1 |  |  | 15 | 15.1-30-5 | ПЕРЕВОЗКА СТРОИТЕЛЬНОГО МУСОРА НА РАССТОЯНИЕ 30 КМ АВТОСАМОСВАЛАМИ ГРУЗОПОДЪЕМНОСТЬЮ ДО 16 Т, ПЕРЕВОЗКА ДО 30 КМ | т | 0.001 | 0 |  |  |  |  | 0.47 | 0 | 0.47 | 0 | 0 | 0 | 0 | 0 | 0 | 0 | 0 |  | 85861511 | 62.02 | 0 | 62.02 | 0 | 0 | 0 | 0 | 0 | 0 | 62.02 | 0 | 62.02 | 0 | 0 | 0 | 0 | 0 | 0 | 0 | 0 | 1 | 1 |  |  | 1 | 17.46 | 7.64 | 1 |  |  |  |  | 0 | 4 | ТСН-2001.15. База. Сб.1, т.30, поз.5 |  |  | 1113 | 0 | 15.1-30-5 | 1 | 150 | 0 | 17.46 | 1 | 1 | 1 | 1 | 1 |  | 0 | 0 |  |  |  |  | 0 | 0 | [5 empty] | 0 |  | 0 | 0.47 | 0 | 473.8328 | 0 | 0 | 0 | 0 | 0 | 0 | 0 | 0 | [13 empty] | 0 | 0 | 1 | 1 | 1009 | т | т | 1000 |  | 33196053 | 150 | Транспортные затраты | 0 | 4 | 1113 | ТСН-2001.15-1. Перевозка строительного мусора | ТСН-2001.15-1-5 | 256 | 62.02 | 0 | 62.02 | 0 | 0 | 0 | 0 | 0 | 0 | 0 | 0 | 0 | 0 | 0 | -1330702433 | 2 | 1 | 2 | 0 | 0 | 0 | 0.47 | 0 | 0 | 0.47 | 0
17 | 1 |  |  | 16 | 15.1-0-1 | СОДЕРЖАНИЕ СВАЛКИ ОТХОДОВ СТРОИТЕЛЬСТВА И СНОСА | т | 0.001 | 0 |  |  |  |  | 0.2 | 0 | 0.2 | 0 | 0 | 0 | 0 | 0 | 0 | 0 | 0 |  | 85861511 | 101 | 0 | 101 | 0 | 0 | 0 | 0 | 0 | 0 | 101 | 0 | 101 | 0 | 0 | 0 | 0 | 0 | 0 | 0 | 0 | 1 | 1 |  |  | 1 | 17.46 | 2.01 | 1 |  |  |  |  | 0 | 4 | ТСН-2001.15. База. Сб.1, т.0, поз.1 |  |  | 1110 | 0 | 15.1-0-1 | 1 | 150 | 0 | 17.46 | 1 | 1 | 1 | 1 | 1 |  | 0 | 0 |  |  |  |  | 0 | 0 | [5 empty] | 0 |  | 0 | 0.2 | 0 | 203.01 | 0 | 0 | 0 | 0 | 0 | 0 | 0 | 0 | [13 empty] | 0 | 0 | 1 | 1 | 1009 | т | т | 1000 |  | 33196043 | 150 | Транспортные затраты | 0 | 4 | 1110 | ТСН-2001.15-1. Содержание свалки | ТСН-2001.15-1-2 | 256 | 101 | 0 | 101 | 0 | 0 | 0 | 0 | 0 | 0 | 0 | 0 | 0 | 0 | 0 | 684198422 | 2 | 1 | 2 | 0 | 0 | 0 | 0.2 | 0 | 0 | 0.2 | 0
51 | 1 | 4 | 68 |  | Новый раздел | Тепловая сеть 2Ду80 ППУ-ПЭ бесканально - 10 п.м | [7 empty] | 371659.9 | 159722.43 | 66894.25 | 1789.8 | 145043.22 | 0 | 14.1237 | 0 | 28.76 | 4607.56 | 2348.47 |  |  | 371659.9 | 159722.43 | 66894.25 | 1789.8 | 145043.22 | 0 | 14.1237 | 0 | 28.76 | 4607.56 | 2348.47 |  |  | 0 | 0 | 0 | 381604.9 | 358585.46 | 0 | 23019.44 | 159722.43 | 159722.43 | 0 | 159722.43 | 0 |  | 0 | 0 | 0 | 381604.9 | 358585.46 | 0 | 23019.44 | 159722.43 | 159722.43 | 0 | 159722.43 | 0 | [52 empty] | 0
50 | 0 | 0 | 1 | 201 | 371659.9 | ПЗ | Прямые затраты |  |  | 201 | 1 | 3 |  | 2
50 | 0 | 0 | 1 | 202 | 159722.43 | СтМатОб | Стоимость материальных ресурсов (всего) |  |  | 202 | 2 | 3 |  | 2
50 | 0 | 0 | 1 | 222 | 0 | СтМатОбЗак | Стоимость материалов и оборудования заказчика |  |  | 222 | 3 | 3 |  | 2
50 | 0 | 0 | 1 | 225 | 159722.43 | СтМатОбПод | Стоимость материалов и оборудования подрядчика |  |  | 225 | 4 | 3 |  | 2
50 | 0 | 0 | 1 | 226 | 159722.43 | СтМат | Стоимость материалов (всего) |  |  | 226 | 5 | 3 |  | 2
50 | 0 | 0 | 1 | 227 | 0 | СтМатЗак | Стоимость материалов заказчика |  |  | 227 | 6 | 3 |  | 2
50 | 0 | 0 | 1 | 228 | 159722.43 | СтМатПод | Стоимость материалов подрядчика |  |  | 228 | 7 | 3 |  | 2
50 | 0 | 0 | 1 | 216 | 0 | Оборуд | Стоимость оборудования (всего) |  |  | 216 | 8 | 3 |  | 2
50 | 0 | 0 | 1 | 223 | 0 | ОборудЗак | Стоимость оборудования заказчика |  |  | 223 | 9 | 3 |  | 2
50 | 0 | 0 | 1 | 229 | 0 | ОборудПод | Стоимость оборудования подрядчика |  |  | 229 | 10 | 3 |  | 2
50 | 0 | 0 | 1 | 203 | 66894.25 | ЭММ | Эксплуатация машин |  |  | 203 | 11 | 3 |  | 2
50 | 0 | 0 | 1 | 204 | 1789.8 | ЗПМ | ЗП машинистов |  |  | 204 | 12 | 3 |  | 2
50 | 0 | 0 | 1 | 205 | 145043.22 | ОЗП | Основная ЗП рабочих |  |  | 205 | 13 | 3 |  | 2
50 | 0 | 0 | 1 | 214 | 358585.46 | Строит | Строительные работы с НР и СП |  |  | 214 | 14 | 3 |  | 2
50 | 0 | 0 | 1 | 215 | 0 | Монтаж | Монтажные работы с НР и СП |  |  | 215 | 15 | 3 |  | 2
50 | 0 | 0 | 1 | 217 | 23019.44 | Прочие | Прочие работы с НР и СП |  |  | 217 | 16 | 3 |  | 2
50 | 0 | 0 | 1 | 206 | 0 | ВозврМат | Возврат материалов |  |  | 206 | 17 | 3 |  | 2
50 | 0 | 0 | 1 | 207 | 14.1237 | ТрудСтр | Трудозатраты строителей |  |  | 207 | 18 | 3 |  | -1
50 | 0 | 0 | 1 | 208 | 0 | ТрудМаш | Трудозатраты машинистов |  |  | 208 | 19 | 3 |  | -1
50 | 0 | 0 | 1 | 209 | 28.76 | ТранспМат | Транспорт материалов |  |  | 209 | 20 | 3 |  | 2
50 | 0 | 0 | 1 | 210 | 4607.56 | НР | Накладные расходы |  |  | 210 | 21 | 3 |  | 2
50 | 0 | 0 | 1 | 211 | 2348.47 | СмПриб | Сметная прибыль |  |  | 211 | 22 | 3 |  | 2
50 | 0 | 0 | 1 | 224 | 381604.9 | Всего | Всего с НР и СП |  |  | 224 | 23 | 3 |  | 2
4 | 1 |  | 128 |  | Новый раздел | Тепловая камера (реконструкция) 4,2х4,6х2,0 |  | 0 |  | -1 | [10 empty] | 0 | [53 empty] | 0 | [11 empty] | 0
52 | 1 | 4 | 110 | 0 | Новый раздел | Тепловая камера (реконструкция) 4,2х4,6х2,0 | [7 empty] | 514855.74 | 214599.14 | 106796.81 | 1344.73 | 193459.79 | 0 | 56.4286 | 0 | 41.53 | 15485.55 | 7099.51 | 0 | 0 | 514855.74 | 214599.14 | 106796.81 | 1344.73 | 193459.79 | 0 | 56.4286 | 0 | 41.53 | 15485.55 | 7099.51 | 0 | 0 | 0 | 0 | 0 | 539686.5 | 506557.31 | 0 | 33129.19 | 214599.14 | 214599.14 | 0 | 214599.14 | 0 | 0 | 0 | 0 | 0 | 539686.5 | 506557.31 | 0 | 33129.19 | 214599.14 | 214599.14 | 0 | 214599.14 | 0 | 0 | 0 | 0 | 0 | 0 | 0 | 0 | 0 | 0 | 0 | 0 | 0 | 0 | 0 | 0 | 0 | 0 | 0 | 0 | 0 | 0 | 0 | 0 | 0 | 0 | 0 | 0 | 0 | 0 | 0 | 0 | 0 | 0 | 0 | 0 | 0 | 0 | 0 | 0 | 0 | 0 | 0 | 0 | 0 | 0 | 0 | 0 | 0 | 0 | 0 | 0 | 0 | 0
17 | 1 | 44 | 42 | 17 | 3.7-46-1 | Демонтаж. УСТРОЙСТВО КАМЕР СО СТЕНКАМИ ИЗ БЕТОННЫХ БЛОКОВ 6,7742м3*2,5т/м3=16,936т | 100 м3 | 0.067742 | 0 |  |  |  |  | 12102.83 | 0 | 335.08 | 123.78 | 11767.75 | 0 | 56.0252 | 0 | 0 | 15415.75 | 7060.65 |  | 85861511 | 9720.306 | 0 | 567.4008 | 96.278 | 9152.9052 | 0 | 760.84 | 0 | 0 | 15403.55 | 4838 | 616.74 | 104.65 | 9948.81 | 0 | 827 | 0 | 0 | 131 | 60 | 1.087 | 1.003 |  |  | 1 | 17.46 | 8.02 | 4.31 |  |  |  |  | 0 | 1 | ТСН-2001.3. Доп.22. Сб.7, т.46, поз.1 |  |  | 58 | 0 | 3.7-46-1 | 1 | 30 | 0 | 17.46 | 1 | 1 | 1 | 1 | 1 |  | 131 | 60 |  |  |  |  | 0 | 0 | [5 empty] | 0 |  | 0 | 12102.83 | 0 | 4946.4527 | 1827.2621 | 173713.1708 | 0 | 827.0331 | 0 | 0 | 15415.7525 | 7060.65 |  |  |  | *0 | *1,15*0,8 | *1,15*0,8 | *1,15*0,8 |  | *1,15*0,8 | *1,15*0,8 |  |  |  | 159 | 119 | 1.087 | 1.003 | 1007 | 100 м3 | 100 м3 | 100 |  | 33193814 | 30 | Строительные работы | 0 | 1 | 58 | ТСН-2001.3-7. 7-31-10, 7-32...7-51 | ТСН-2001.3-7-4 | 0 | 15403.55 | 4838 | 616.74 | 104.65 | 9948.81 | 827 | 0 | 0 | 0 | 0 | 0 | 0 | 0 | 0 | -145591787 | 2 | 1 | 2 | 0 | 206.71 | 0 | 34785.94 | 34785.94 | 0 | 0 | 0
17 | 1 | 45 | 43 | 18 | 6.68-13-1 | МЕХАНИЗИРОВАННАЯ ПОГРУЗКА СТРОИТЕЛЬНОГО МУСОРА В АВТОМОБИЛИ-САМОСВАЛЫ | т | 16.936 | 0 |  |  |  |  | 1368.7 | 0 | 1368.7 | 504.03 | 0 | 0 | 0 | 0 | 0 | 0 | 0 |  | 85861511 | 9.746 | 0 | 9.746 | 1.628 | 0 | 0 | 0 | 0 | 0 | 8.86 | 0 | 8.86 | 1.48 | 0 | 0 | 0 | 0 | 0 | 77 | 44 | 1.047 | 1.002 |  |  | 1 | 17.46 | 7.92 | 1 |  |  |  |  | 0 | 1 | ТСН-2001.6. База. Сб.68, т.13, поз.1 |  |  | 658 | 0 | 6.68-13-1 | 1 | 60 | 0 | 17.46 | 1 | 1 | 1 | 1 | 1 |  | 77 | 44 |  |  |  |  | 0 | 0 | [5 empty] | 0 |  | 0 | 1368.7 | 0 | 80.8162 | 29.7608 | 0 | 0 | 0 | 0 | 0 | 0 | 0 |  |  |  |  | *1,1 | *1,1 | *1,1 |  | *1,1 | *1,1 |  |  |  | 91 | 70 | 1.047 | 1.002 | 1009 | т | т | 1000 |  | 33195492 | 60 | Ремонтно-строительные работы | 0 | 1 | 658 | ТСН-2001.6-68. 68-13 | ТСН-2001.6-68-5 | 0 | 8.86 | 0 | 8.86 | 1.48 | 0 | 0 | 0 | 0 | 0 | 0 | 0 | 0 | 0 | 0 | -2131482769 | 2 | 1 | 2 | 0 | 841.73 | 0 | 2210.43 | 2210.43 | 0 | 0 | 0
17 | 1 | 47 | 45 | 19 | 16.1-2601-2 | КАМЕРЫ ТЕПЛОВЫХ СЕТЕЙ ПО ПРОЕЗДАМ БЕЗ ДОРОЖНЫХ ПОКРЫТИЙ И В ЗЕЛЕНОЙ ЗОНЕ, РАЗМЕР КАМЕР 3,12 Х 3,9 Х 2,6 М | камера | 1 | 0 |  |  |  |  | 100891.35 | 62625.11 | 7561.41 | 0 | 30704.83 | 0 | 0 | 0 | 23.93 | 0 | 0 |  | 85861511 | 13612.6295 | 10967.6208 | 669.151 | 0 | 1975.8578 | 0 | 0 | 0 | 23.93 | 45877 | 37924 | 2012 | 0 | 5941 | 0 | 0 | 0 | 23.93 | 0 | 0 | 1 | 1 |  |  | 1 | 15.54 | 11.3 | 5.71 |  |  |  |  | 0 | 1 | ТСН-2001.16. База. Сб.1, т.2601, поз.2 |  |  | 1114 | 0 | 16.1-2601-2 | 1 | 160 | 0 | 15.54 | 1 | 1 | 1 | 1 | 1 |  | 0 | 0 |  |  |  |  | 0 | 0 | [5 empty] | 0 | К=(4,2+4,6)*2*2=35,2/36,504=0,964; К=0,3-30% реконструкция | 0 | 100891.35 | 62625.1148 | 7561.4058 | 0 | 30704.8299 | 0 | 0 | 0 | 23.93 | 0 | 0 |  |  |  | *0,964*0,3 | *1,15*0,964*0,3 | *1,15*0,964*0,3 | *1,15*0,964*0,3 |  | *1,15*0,964*0,3 | *1,15*0,964*0,3 |  |  |  | 0 | 0 | 1 | 1 | 1013 | камера | камера | 1 |  | 33196057 | 160 | Укрупненные показатели стоимости строительства | 0 | 1 | 1114 | ТСН-2001.16-1. Укрупненные показатели стоимости строительства (доп. 17, 24) | ТСН-2001.16-0-1 | 256 | 45877 | 37924 | 2012 | 0 | 5941 | 0 | 0 | 0 | 0 | 0 | 0 | 0 | 0 | 0 | 1079814831 | 2 | 1 | 2 | 0 | 0 | 0 | 100891.35 | 100891.35 | 0 | 0 | 0
18 | 1 | 46 |  | 19,1 | 0.0-0-0 | МАССА МУСОРА | т | -0.097171 | -0.097171 |  |  |  |  | 0 | 0 | 0 | 0 | 0 | 0 | 0 | 0 | 0 | 0 | 0 |  | 85861511 | 0 | 0 | 0 | 0 | 0 | 0 | 0 | 0 | 0 | 0 | 0 | 0 | 0 | 0 | 0 | 0 | 0 | 0 | 0 | 0 | 1 | 1 |  |  | 1 | 1 | 1 | 1 |  |  |  |  | 3 | 1 |  |  |  | 1114 | 0 |  | 0 | 160 | 1 | 1 | 1 | 1 | 1 | 1 | 1 |  | 0 | 0 |  |  |  |  | 0 | 0 | [5 empty] | 0 |  | 0 | 0 | 0 | 0 | 0 | 0 | 0 | 0 | 0 | 0 | 0 | 0 | [13 empty] | 0 | 0 | 1 | 1 | 1009 | т | т | 1000 |  | 33196057 | 160 | Укрупненные показатели стоимости строительства | 0 | 1 | 1114 | ТСН-2001.16-1. Укрупненные показатели стоимости строительства (доп. 17, 24) | ТСН-2001.16-0-1 | 256 | 0 | 0 | 0 | 0 | 0 | 0 | 0 |  | 0 | 0 | 0 | 0 | 0 | 0 | -1541367988 | 2 | 0 | -2 | 0 | 0 | 0 | 0 | 0 | 0 | 0 | 0
18 | 1 | 47 |  | 19,2 | 0.0-0-0 | ОБЪЕМ ГРУНТА | м3 | -6.9206 | -6.9206 |  |  |  |  | 0 | 0 | 0 | 0 | 0 | 0 | 0 | 0 | 0 | 0 | 0 |  | 85861511 | 0 | 0 | 0 | 0 | 0 | 0 | 0 | 0 | 0 | 0 | 0 | 0 | 0 | 0 | 0 | 0 | 0 | 0 | 0 | 0 | 1 | 1 |  |  | 1 | 1 | 1 | 1 |  |  |  |  | 3 | 1 |  |  |  | 1114 | 0 |  | 0 | 160 | 1 | 1 | 1 | 1 | 1 | 1 | 1 |  | 0 | 0 |  |  |  |  | 0 | 0 | [5 empty] | 0 |  | 0 | 0 | 0 | 0 | 0 | 0 | 0 | 0 | 0 | 0 | 0 | 0 | [13 empty] | 0 | 0 | 1 | 1 | 1007 | м3 | м3 | 1 |  | 33196057 | 160 | Укрупненные показатели стоимости строительства | 0 | 1 | 1114 | ТСН-2001.16-1. Укрупненные показатели стоимости строительства (доп. 17, 24) | ТСН-2001.16-0-1 | 256 | 0 | 0 | 0 | 0 | 0 | 0 | 0 |  | 0 | 0 | 0 | 0 | 0 | 0 | -589967668 | 2 | 0 | -2 | 0 | 0 | 0 | 0 | 0 | 0 | 0 | 0
17 | 1 |  |  | 20 | 16.1-2603-1 | ТЕХНОЛОГИЧЕСКИЙ УЗЕЛ КАМЕРЫ, ДИАМЕТР ТРУБОПРОВОДА 200-300 ММ | узел | 1 | 0 |  |  |  |  | 231492.83 | 105098.19 | 39460.05 | 0 | 86934.59 | 0 | 0 | 0 | 0 | 0 | 0 |  | 85861511 | 32364.403 | 22313.84 | 3750.955 | 0 | 6299.608 | 0 | 0 | 0 | 0 | 39734 | 27212 | 5018 | 0 | 7504 | 0 | 0 | 0 | 0 | 0 | 0 | 1 | 1 |  |  | 1 | 13.8 | 10.52 | 4.71 |  |  |  |  | 0 | 1 | ТСН-2001.16. База. Сб.1, т.2603, поз.1 |  |  | 1114 | 0 | 16.1-2603-1 | 1 | 160 | 0 | 13.8 | 1 | 1 | 1 | 1 | 1 |  | 0 | 0 |  |  |  |  | 0 | 0 | [5 empty] | 0 | Кинтерполяции для Ду80 | 0 | 231492.83 | 105098.1864 | 39460.0466 | 0 | 86934.5904 | 0 | 0 | 0 | 0 | 0 | 0 |  |  |  | *0,82 | *1,15*0,65 | *1,15*0,65 | *1,15*0,73 |  | *1,15*0,73 | *1,15*0,65 |  |  |  | 0 | 0 | 1 | 1 | 1013 | узел | узел | 1 |  | 33196057 | 160 | Укрупненные показатели стоимости строительства | 0 | 1 | 1114 | ТСН-2001.16-1. Укрупненные показатели стоимости строительства (доп. 17, 24) | ТСН-2001.16-0-1 | 256 | 39734 | 27212 | 5018 | 0 | 7504 | 0 | 0 | 0 | 0 | 0 | 0 | 0 | 0 | 0 | 994366532 | 2 | 1 | 2 | 0 | 0 | 0 | 231492.83 | 231492.83 | 0 | 0 | 0
17 | 1 | 48 | 46 | 21 | 16.3-14-1 | ГАЗОН В ГОРОДСКИХ УСЛОВИЯХ, С ПОСЕВОМ ТРАВ, С ВНЕСЕНИЕМ РАСТИТЕЛЬНОЙ СМЕСИ СЛОЕМ 20 СМ | м2 | 88 | 0 |  |  |  |  | 134142.62 | 46875.84 | 23286.12 | 0 | 63980.66 | 0 | 0 | 0 | 17.6 | 0 | 0 |  | 85861511 | 150.65 | 69 | 34.5 | 0 | 47.15 | 0 | 0 | 0 | 0.2 | 140 | 69 | 30 | 0 | 41 | 0 | 0 | 0 | 0.2 | 0 | 0 | 1 | 1 |  |  | 1 | 15.42 | 7.67 | 7.72 |  |  |  |  | 0 | 1 | ТСН-2001.16. База. Сб.3, т.14, поз.1 |  |  | 1114 | 0 | 16.3-14-1 | 1 | 160 | 0 | 15.42 | 1 | 1 | 1 | 1 | 1 |  | 0 | 0 |  |  |  |  | 0 | 0 | [5 empty] | 0 |  | 0 | 134142.62 | 532.68 | 264.615 | 0 | 727.053 | 0 | 0 | 0 | 0.2 | 0 | 0 |  |  |  |  | *1,15 | *1,15 | *1,15 |  | *1,15 | *1,15 |  |  |  | 0 | 0 | 1 | 1 | 1005 | м2 | м2 | 1 |  | 33196057 | 160 | Укрупненные показатели стоимости строительства | 0 | 1 | 1114 | ТСН-2001.16-1. Укрупненные показатели стоимости строительства (доп. 17, 24) | ТСН-2001.16-0-1 | 0 | 140 | 69 | 30 | 0 | 41 | 0 | 0 | 0 | 0 | 0 | 0 | 0 | 0 | 0 | -1225497977 | 2 | 1 | 2 | 0 | 0 | 0 | 134142.62 | 134142.62 | 0 | 0 | 0
18 | 1 | 48 |  | 21,1 | 0.0-0-0 | ОБЪЕМ ГРУНТА | м3 | -17.6 | -0.2 |  |  |  |  | 0 | 0 | 0 | 0 | 0 | 0 | 0 | 0 | 0 | 0 | 0 |  | 85861511 | 0 | 0 | 0 | 0 | 0 | 0 | 0 | 0 | 0 | 0 | 0 | 0 | 0 | 0 | 0 | 0 | 0 | 0 | 0 | 0 | 1 | 1 |  |  | 1 | 1 | 1 | 1 |  |  |  |  | 3 | 1 |  |  |  | 1114 | 0 |  | 0 | 160 | 1 | 1 | 1 | 1 | 1 | 1 | 1 |  | 0 | 0 |  |  |  |  | 0 | 0 | [5 empty] | 0 |  | 0 | 0 | 0 | 0 | 0 | 0 | 0 | 0 | 0 | 0 | 0 | 0 | [13 empty] | 0 | 0 | 1 | 1 | 1007 | м3 | м3 | 1 |  | 33196057 | 160 | Укрупненные показатели стоимости строительства | 0 | 1 | 1114 | ТСН-2001.16-1. Укрупненные показатели стоимости строительства (доп. 17, 24) | ТСН-2001.16-0-1 | 32768 | 0 | 0 | 0 | 0 | 0 | 0 | 0 |  | 0 | 0 | 0 | 0 | 0 | 0 | -589967668 | 2 | 0 | -2 | 0 | 0 | 0 | 0 | 0 | 0 | 0 | 0
17 | 1 | 51 | 49 | 22 | 3.1-6-10 | РАЗРАБОТКА ГРУНТА С ПОГРУЗКОЙ НА АВТОМОБИЛИ-САМОСВАЛЫ ЭКСКАВАТОРАМИ С КОВШОМ ВМЕСТИМОСТЬЮ 0,5 М3 ГРУППА ГРУНТОВ 1-3 | 100 м3 | 0.24521 | 0 |  |  |  |  | 1728.22 | 0 | 1656.26 | 716.92 | 71.96 | 0 | 0.40336 | 0 | 0 | 69.8 | 38.86 |  | 85861511 | 771.65 | 0 | 757.55 | 140.48 | 14.1 | 0 | 1.38 | 0 | 0 | 771.65 | 0 | 757.55 | 140.48 | 14.1 | 0 | 1.38 | 0 | 0 | 97 | 54 | 1.192 | 1 |  |  | 1 | 17.46 | 7.48 | 1 |  |  |  |  | 0 | 1 | ТСН-2001.3. База. Сб.1, т.6, поз.10 |  |  | 2 | 0 | 3.1-6-10 | 1 | 30 | 0 | 17.46 | 1 | 1 | 1 | 1 | 1 |  | 97 | 54 |  |  |  |  | 0 | 0 | [5 empty] | 0 |  | 0 | 1728.22 | 0 | 6754.437 | 2923.7147 | 293.4537 | 0 | 1.645 | 0 | 0 | 69.8012 | 38.8584 | [13 empty] | 98 | 77 | 1.192 | 1 | 1007 | 100 м3 | 100 м3 | 100 |  | 33193650 | 30 | Строительные работы | 0 | 1 | 2 | ТСН-2001.3-1. 1-1...1-7 | ТСН-2001.3-1-1 | 0 | 771.65 | 0 | 757.55 | 140.48 | 14.1 | 1.38 | 0 | 0 | 0 | 0 | 0 | 0 | 0 | 0 | -1881523562 | 2 | 1 | 2 | 0 | 1197.26 | 0 | 3034.14 | 3034.14 | 0 | 0 | 0
17 | 1 |  |  | 23 | 15.1-34-1 | ПЕРЕВОЗКА ГРУНТА ИЗ-ПОД ЗДАНИЙ И КОММУНИКАЦИЙ НА РАССТОЯНИЕ 34 КМ АВТОСАМОСВАЛАМИ ГРУЗОПОДЪЕМНОСТЬЮ ДО 16Т, ПЕРЕВОЗКА ДО 34 КМ | м3 | 24.521 | 0 |  |  |  |  | 18273.45 | 0 | 18273.45 | 0 | 0 | 0 | 0 | 0 | 0 | 0 | 0 |  | 85861511 | 84.78 | 0 | 84.78 | 0 | 0 | 0 | 0 | 0 | 0 | 84.78 | 0 | 84.78 | 0 | 0 | 0 | 0 | 0 | 0 | 0 | 0 | 1 | 1 |  |  | 1 | 17.46 | 8.79 | 1 |  |  |  |  | 0 | 4 | ТСН-2001.15. База. Сб.1, т.34, поз.1 |  |  | 1111 | 0 | 15.1-34-1 | 1 | 150 | 0 | 17.46 | 1 | 1 | 1 | 1 | 1 |  | 0 | 0 |  |  |  |  | 0 | 0 | [5 empty] | 0 |  | 0 | 18273.45 | 0 | 745.2162 | 0 | 0 | 0 | 0 | 0 | 0 | 0 | 0 | [13 empty] | 0 | 0 | 1 | 1 | 1007 | м3 | м3 | 1 |  | 33196047 | 150 | Транспортные затраты | 0 | 4 | 1111 | ТСН-2001.15-1. Перевозка грунта | ТСН-2001.15-1-3 | 0 | 84.78 | 0 | 84.78 | 0 | 0 | 0 | 0 | 0 | 0 | 0 | 0 | 0 | 0 | 0 | -1205878576 | 2 | 1 | 2 | 0 | 0 | 0 | 18273.45 | 0 | 0 | 18273.45 | 0
17 | 1 |  |  | 24 | 15.1-0-9 | РАЗМЕЩЕНИЕ ГРУНТОВ, ПОЛУЧЕННЫХ В РЕЗУЛЬТАТЕ ПРОИЗВОДСТВА ЗЕМЛЯНЫХ РАБОТ, НЕ ИСПОЛЬЗУЕМЫХ ДЛЯ ОБРАТНОЙ ЗАСЫПКИ: ГРУНТЫ НЕЗАМУСОРЕННЫЕ ЭКОЛОГИЧЕСКИ ЧИСТЫЕ | т | 36.7815 | 0 |  |  |  |  | 3327.08 | 0 | 3327.08 | 0 | 0 | 0 | 0 | 0 | 0 | 0 | 0 |  | 85861511 | 43.28 | 0 | 43.28 | 0 | 0 | 0 | 0 | 0 | 0 | 43.28 | 0 | 43.28 | 0 | 0 | 0 | 0 | 0 | 0 | 0 | 0 | 1 | 1 |  |  | 1 | 17.46 | 2.09 | 1 |  |  |  |  | 0 | 4 | ТСН-2001.15. Доп.26. Сб.1, т.0, поз.9 |  |  | 1111 | 0 | 15.1-0-9 | 1 | 150 | 0 | 17.46 | 1 | 1 | 1 | 1 | 1 |  | 0 | 0 |  |  |  |  | 0 | 0 | [5 empty] | 0 |  | 0 | 3327.08 | 0 | 90.4552 | 0 | 0 | 0 | 0 | 0 | 0 | 0 | 0 | [13 empty] | 0 | 0 | 1 | 1 | 1009 | т | т | 1000 |  | 33196047 | 150 | Транспортные затраты | 0 | 4 | 1111 | ТСН-2001.15-1. Перевозка грунта | ТСН-2001.15-1-3 | 0 | 43.28 | 0 | 43.28 | 0 | 0 | 0 | 0 | 0 | 0 | 0 | 0 | 0 | 0 | 0 | 1695613196 | 2 | 1 | 2 | 0 | 0 | 0 | 3327.08 | 0 | 0 | 3327.08 | 0
17 | 1 |  |  | 25 | 15.1-30-5 | ПЕРЕВОЗКА СТРОИТЕЛЬНОГО МУСОРА НА РАССТОЯНИЕ 30 КМ АВТОСАМОСВАЛАМИ ГРУЗОПОДЪЕМНОСТЬЮ ДО 16 Т, ПЕРЕВОЗКА ДО 30 КМ | т | 17.033 | 0 |  |  |  |  | 8070.79 | 0 | 8070.79 | 0 | 0 | 0 | 0 | 0 | 0 | 0 | 0 |  | 85861511 | 62.02 | 0 | 62.02 | 0 | 0 | 0 | 0 | 0 | 0 | 62.02 | 0 | 62.02 | 0 | 0 | 0 | 0 | 0 | 0 | 0 | 0 | 1 | 1 |  |  | 1 | 17.46 | 7.64 | 1 |  |  |  |  | 0 | 4 | ТСН-2001.15. База. Сб.1, т.30, поз.5 |  |  | 1113 | 0 | 15.1-30-5 | 1 | 150 | 0 | 17.46 | 1 | 1 | 1 | 1 | 1 |  | 0 | 0 |  |  |  |  | 0 | 0 | [5 empty] | 0 |  | 0 | 8070.79 | 0 | 473.8328 | 0 | 0 | 0 | 0 | 0 | 0 | 0 | 0 | [13 empty] | 0 | 0 | 1 | 1 | 1009 | т | т | 1000 |  | 33196053 | 150 | Транспортные затраты | 0 | 4 | 1113 | ТСН-2001.15-1. Перевозка строительного мусора | ТСН-2001.15-1-5 | 0 | 62.02 | 0 | 62.02 | 0 | 0 | 0 | 0 | 0 | 0 | 0 | 0 | 0 | 0 | 0 | -1330702433 | 2 | 1 | 2 | 0 | 0 | 0 | 8070.79 | 0 | 0 | 8070.79 | 0
17 | 1 |  |  | 26 | 15.1-0-1 | СОДЕРЖАНИЕ СВАЛКИ ОТХОДОВ СТРОИТЕЛЬСТВА И СНОСА | т | 17.033 | 0 |  |  |  |  | 3457.87 | 0 | 3457.87 | 0 | 0 | 0 | 0 | 0 | 0 | 0 | 0 |  | 85861511 | 101 | 0 | 101 | 0 | 0 | 0 | 0 | 0 | 0 | 101 | 0 | 101 | 0 | 0 | 0 | 0 | 0 | 0 | 0 | 0 | 1 | 1 |  |  | 1 | 17.46 | 2.01 | 1 |  |  |  |  | 0 | 4 | ТСН-2001.15. База. Сб.1, т.0, поз.1 |  |  | 1110 | 0 | 15.1-0-1 | 1 | 150 | 0 | 17.46 | 1 | 1 | 1 | 1 | 1 |  | 0 | 0 |  |  |  |  | 0 | 0 | [5 empty] | 0 |  | 0 | 3457.87 | 0 | 203.01 | 0 | 0 | 0 | 0 | 0 | 0 | 0 | 0 | [13 empty] | 0 | 0 | 1 | 1 | 1009 | т | т | 1000 |  | 33196043 | 150 | Транспортные затраты | 0 | 4 | 1110 | ТСН-2001.15-1. Содержание свалки | ТСН-2001.15-1-2 | 0 | 101 | 0 | 101 | 0 | 0 | 0 | 0 | 0 | 0 | 0 | 0 | 0 | 0 | 0 | 684198422 | 2 | 1 | 2 | 0 | 0 | 0 | 3457.87 | 0 | 0 | 3457.87 | 0
51 | 1 | 4 | 110 |  | Новый раздел | Тепловая камера (реконструкция) 4,2х4,6х2,0 | [7 empty] | 514855.74 | 214599.14 | 106796.81 | 1344.73 | 193459.79 | 0 | 56.4286 | 0 | 41.53 | 15485.55 | 7099.51 |  |  | 514855.74 | 214599.14 | 106796.81 | 1344.73 | 193459.79 | 0 | 56.4286 | 0 | 41.53 | 15485.55 | 7099.51 |  |  | 0 | 0 | 0 | 539686.5 | 506557.31 | 0 | 33129.19 | 214599.14 | 214599.14 | 0 | 214599.14 | 0 |  | 0 | 0 | 0 | 539686.5 | 506557.31 | 0 | 33129.19 | 214599.14 | 214599.14 | 0 | 214599.14 | 0 | [52 empty] | 0
50 | 0 | 0 | 1 | 201 | 514855.74 | ПЗ | Прямые затраты |  |  | 201 | 1 | 3 |  | 2
50 | 0 | 0 | 1 | 202 | 214599.14 | СтМатОб | Стоимость материальных ресурсов (всего) |  |  | 202 | 2 | 3 |  | 2
50 | 0 | 0 | 1 | 222 | 0 | СтМатОбЗак | Стоимость материалов и оборудования заказчика |  |  | 222 | 3 | 3 |  | 2
50 | 0 | 0 | 1 | 225 | 214599.14 | СтМатОбПод | Стоимость материалов и оборудования подрядчика |  |  | 225 | 4 | 3 |  | 2
50 | 0 | 0 | 1 | 226 | 214599.14 | СтМат | Стоимость материалов (всего) |  |  | 226 | 5 | 3 |  | 2
50 | 0 | 0 | 1 | 227 | 0 | СтМатЗак | Стоимость материалов заказчика |  |  | 227 | 6 | 3 |  | 2
50 | 0 | 0 | 1 | 228 | 214599.14 | СтМатПод | Стоимость материалов подрядчика |  |  | 228 | 7 | 3 |  | 2
50 | 0 | 0 | 1 | 216 | 0 | Оборуд | Стоимость оборудования (всего) |  |  | 216 | 8 | 3 |  | 2
50 | 0 | 0 | 1 | 223 | 0 | ОборудЗак | Стоимость оборудования заказчика |  |  | 223 | 9 | 3 |  | 2
50 | 0 | 0 | 1 | 229 | 0 | ОборудПод | Стоимость оборудования подрядчика |  |  | 229 | 10 | 3 |  | 2
50 | 0 | 0 | 1 | 203 | 106796.81 | ЭММ | Эксплуатация машин |  |  | 203 | 11 | 3 |  | 2
50 | 0 | 0 | 1 | 204 | 1344.73 | ЗПМ | ЗП машинистов |  |  | 204 | 12 | 3 |  | 2
50 | 0 | 0 | 1 | 205 | 193459.79 | ОЗП | Основная ЗП рабочих |  |  | 205 | 13 | 3 |  | 2
50 | 0 | 0 | 1 | 214 | 506557.31 | Строит | Строительные работы с НР и СП |  |  | 214 | 14 | 3 |  | 2
50 | 0 | 0 | 1 | 215 | 0 | Монтаж | Монтажные работы с НР и СП |  |  | 215 | 15 | 3 |  | 2
50 | 0 | 0 | 1 | 217 | 33129.19 | Прочие | Прочие работы с НР и СП |  |  | 217 | 16 | 3 |  | 2
50 | 0 | 0 | 1 | 206 | 0 | ВозврМат | Возврат материалов |  |  | 206 | 17 | 3 |  | 2
50 | 0 | 0 | 1 | 207 | 56.4286 | ТрудСтр | Трудозатраты строителей |  |  | 207 | 18 | 3 |  | -1
50 | 0 | 0 | 1 | 208 | 0 | ТрудМаш | Трудозатраты машинистов |  |  | 208 | 19 | 3 |  | -1
50 | 0 | 0 | 1 | 209 | 41.53 | ТранспМат | Транспорт материалов |  |  | 209 | 20 | 3 |  | 2
50 | 0 | 0 | 1 | 210 | 15485.55 | НР | Накладные расходы |  |  | 210 | 21 | 3 |  | 2
50 | 0 | 0 | 1 | 211 | 7099.51 | СмПриб | Сметная прибыль |  |  | 211 | 22 | 3 |  | 2
50 | 0 | 0 | 1 | 224 | 539686.5 | Всего | Всего с НР и СП |  |  | 224 | 23 | 3 |  | 2
4 | 1 |  | 171 |  | Новый раздел | Байпас 2Ду80 - 10 п.м |  | 0 |  | -1 | [10 empty] | 0 | [53 empty] | 0 | [11 empty] | 0
52 | 1 | 4 | 154 | 0 | Новый раздел | Байпас 2Ду80 - 10 п.м | [7 empty] | 1284447.4 | 602070.96 | 213580.51 | 1729.38 | 468795.93 | 0 | 0.97299 | 0 | 73.46 | 168.37 | 93.73 | 0 | 0 | 1284447.4 | 602070.96 | 213580.51 | 1729.38 | 468795.93 | 0 | 0.97299 | 0 | 73.46 | 168.37 | 93.73 | 0 | 0 | 0 | 0 | 0 | 1287597.56 | 1235173.58 | 0 | 52423.98 | 602070.96 | 602070.96 | 0 | 602070.96 | 0 | 0 | 0 | 0 | 0 | 1287597.56 | 1235173.58 | 0 | 52423.98 | 602070.96 | 602070.96 | 0 | 602070.96 | 0 | 0 | 0 | 0 | 0 | 0 | 0 | 0 | 0 | 0 | 0 | 0 | 0 | 0 | 0 | 0 | 0 | 0 | 0 | 0 | 0 | 0 | 0 | 0 | 0 | 0 | 0 | 0 | 0 | 0 | 0 | 0 | 0 | 0 | 0 | 0 | 0 | 0 | 0 | 0 | 0 | 0 | 0 | 0 | 0 | 0 | 0 | 0 | 0 | 0 | 0 | 0 | 0 | 0
17 | 1 |  |  | 27 | 16.1-3030-1 | НАЗЕМНАЯ ПРОКЛАДКА ТЕПЛОВЫХ СЕТЕЙ ИЗ СТАЛЬНЫХ ЭЛЕКТРОСВАРНЫХ ТРУБ ДИАМЕТРОМ 150 ММ | м | 10 | 0 |  |  |  |  | 80645.65 | 20094 | 7713.86 | 0 | 52837.79 | 0 | 0 | 0 | 0 | 0 | 0 |  | 85861511 | 980.3725 | 535.84 | 75.0375 | 0 | 369.495 | 0 | 0 | 0 | 0 | 1241 | 788 | 75 | 0 | 378 | 0 | 0 | 0 | 0 | 0 | 0 | 1 | 1 |  |  | 1 | 14.3 | 10.28 | 3.75 |  |  |  |  | 0 | 1 | ТСН-2001.16. База. Сб.1, т.3030, поз.1 |  |  | 1114 | 0 | 16.1-3030-1 | 1 | 160 | 0 | 14.3 | 1 | 1 | 1 | 1 | 1 |  | 0 | 0 |  |  |  |  | 0 | 0 | [5 empty] | 0 | Кинтерполяции для Ду80 | 0 | 80645.65 | 2009.4 | 771.3855 | 0 | 5283.7785 | 0 | 0 | 0 | 0 | 0 | 0 |  |  |  | *0,68 | *1,15*0,87 | *1,15*0,87 | *1,15*0,85 |  | *1,15*0,85 | *1,15*0,87 |  |  |  | 0 | 0 | 1 | 1 | 1003 | м | м | 1 |  | 33196057 | 160 | Укрупненные показатели стоимости строительства | 0 | 1 | 1114 | ТСН-2001.16-1. Укрупненные показатели стоимости строительства (доп. 17, 24) | ТСН-2001.16-0-1 | 256 | 1241 | 788 | 75 | 0 | 378 | 0 | 0 | 0 | 0 | 0 | 0 | 0 | 0 | 0 | 1062673404 | 2 | 1 | 2 | 0 | 0 | 0 | 80645.65 | 80645.65 | 0 | 0 | 0
17 | 1 |  |  | 28 | 16.1-2603-1 | ТЕХНОЛОГИЧЕСКИЙ УЗЕЛ КАМЕРЫ, ДИАМЕТР ТРУБОПРОВОДА 200-300 ММ | узел | 2 | 0 |  |  |  |  | 462985.64 | 210196.37 | 78920.09 | 0 | 173869.18 | 0 | 0 | 0 | 0 | 0 | 0 |  | 85861511 | 32364.403 | 22313.84 | 3750.955 | 0 | 6299.608 | 0 | 0 | 0 | 0 | 39734 | 27212 | 5018 | 0 | 7504 | 0 | 0 | 0 | 0 | 0 | 0 | 1 | 1 |  |  | 1 | 13.8 | 10.52 | 4.71 |  |  |  |  | 0 | 1 | ТСН-2001.16. База. Сб.1, т.2603, поз.1 |  |  | 1114 | 0 | 16.1-2603-1 | 1 | 160 | 0 | 13.8 | 1 | 1 | 1 | 1 | 1 |  | 0 | 0 |  |  |  |  | 0 | 0 | [5 empty] | 0 | Кинтерполяции для Ду40, 15 | 0 | 462985.64 | 105098.1864 | 39460.0466 | 0 | 86934.5904 | 0 | 0 | 0 | 0 | 0 | 0 |  |  |  | *0,82 | *1,15*0,65 | *1,15*0,65 | *1,15*0,73 |  | *1,15*0,73 | *1,15*0,65 |  |  |  | 0 | 0 | 1 | 1 | 1013 | узел | узел | 1 |  | 33196057 | 160 | Укрупненные показатели стоимости строительства | 0 | 1 | 1114 | ТСН-2001.16-1. Укрупненные показатели стоимости строительства (доп. 17, 24) | ТСН-2001.16-0-1 | 256 | 39734 | 27212 | 5018 | 0 | 7504 | 0 | 0 | 0 | 0 | 0 | 0 | 0 | 0 | 0 | 994366532 | 2 | 1 | 2 | 0 | 0 | 0 | 462985.64 | 462985.64 | 0 | 0 | 0
17 | 1 | 53 | 51 | 29 | 16.1-2601-2 | КАМЕРЫ ТЕПЛОВЫХ СЕТЕЙ ПО ПРОЕЗДАМ БЕЗ ДОРОЖНЫХ ПОКРЫТИЙ И В ЗЕЛЕНОЙ ЗОНЕ, РАЗМЕР КАМЕР 3,12 Х 3,9 Х 2,6 М | камера | 2 | 0 |  |  |  |  | 489106.76 | 303597.55 | 36656.61 | 0 | 148852.6 | 0 | 0 | 0 | 47.86 | 0 | 0 |  | 85861511 | 32996.035 | 26584.724 | 1621.9738 | 0 | 4789.3372 | 0 | 0 | 0 | 23.93 | 45877 | 37924 | 2012 | 0 | 5941 | 0 | 0 | 0 | 23.93 | 0 | 0 | 1 | 1 |  |  | 1 | 15.54 | 11.3 | 5.71 |  |  |  |  | 0 | 1 | ТСН-2001.16. База. Сб.1, т.2601, поз.2 |  |  | 1114 | 0 | 16.1-2601-2 | 1 | 160 | 0 | 15.54 | 1 | 1 | 1 | 1 | 1 |  | 0 | 0 |  |  |  |  | 0 | 0 | [5 empty] | 0 | К=(3,2+3,2)*2*2=25,6/36,504=0,701 | 0 | 489106.76 | 151798.774 | 18328.3039 | 0 | 74426.2993 | 0 | 0 | 0 | 23.93 | 0 | 0 |  |  |  | *0,701 | *1,15*0,701 | *1,15*0,701 | *1,15*0,701 |  | *1,15*0,701 | *1,15*0,701 |  |  |  | 0 | 0 | 1 | 1 | 1013 | камера | камера | 1 |  | 33196057 | 160 | Укрупненные показатели стоимости строительства | 0 | 1 | 1114 | ТСН-2001.16-1. Укрупненные показатели стоимости строительства (доп. 17, 24) | ТСН-2001.16-0-1 | 256 | 45877 | 37924 | 2012 | 0 | 5941 | 0 | 0 | 0 | 0 | 0 | 0 | 0 | 0 | 0 | 1079814831 | 2 | 1 | 2 | 0 | 0 | 0 | 489106.76 | 489106.76 | 0 | 0 | 0
18 | 1 | 52 |  | 29,1 | 0.0-0-0 | МАССА МУСОРА | т | -0.47107 | -0.23554 |  |  |  |  | 0 | 0 | 0 | 0 | 0 | 0 | 0 | 0 | 0 | 0 | 0 |  | 85861511 | 0 | 0 | 0 | 0 | 0 | 0 | 0 | 0 | 0 | 0 | 0 | 0 | 0 | 0 | 0 | 0 | 0 | 0 | 0 | 0 | 1 | 1 |  |  | 1 | 1 | 1 | 1 |  |  |  |  | 3 | 1 |  |  |  | 1114 | 0 |  | 0 | 160 | 1 | 1 | 1 | 1 | 1 | 1 | 1 |  | 0 | 0 |  |  |  |  | 0 | 0 | [5 empty] | 0 |  | 0 | 0 | 0 | 0 | 0 | 0 | 0 | 0 | 0 | 0 | 0 | 0 | [13 empty] | 0 | 0 | 1 | 1 | 1009 | т | т | 1000 |  | 33196057 | 160 | Укрупненные показатели стоимости строительства | 0 | 1 | 1114 | ТСН-2001.16-1. Укрупненные показатели стоимости строительства (доп. 17, 24) | ТСН-2001.16-0-1 | 256 | 0 | 0 | 0 | 0 | 0 | 0 | 0 |  | 0 | 0 | 0 | 0 | 0 | 0 | -1541367988 | 2 | 0 | -2 | 0 | 0 | 0 | 0 | 0 | 0 | 0 | 0
18 | 1 | 53 |  | 29,2 | 0.0-0-0 | ОБЪЕМ ГРУНТА | м3 | -33.5499 | -16.7749 |  |  |  |  | 0 | 0 | 0 | 0 | 0 | 0 | 0 | 0 | 0 | 0 | 0 |  | 85861511 | 0 | 0 | 0 | 0 | 0 | 0 | 0 | 0 | 0 | 0 | 0 | 0 | 0 | 0 | 0 | 0 | 0 | 0 | 0 | 0 | 1 | 1 |  |  | 1 | 1 | 1 | 1 |  |  |  |  | 3 | 1 |  |  |  | 1114 | 0 |  | 0 | 160 | 1 | 1 | 1 | 1 | 1 | 1 | 1 |  | 0 | 0 |  |  |  |  | 0 | 0 | [5 empty] | 0 |  | 0 | 0 | 0 | 0 | 0 | 0 | 0 | 0 | 0 | 0 | 0 | 0 | [13 empty] | 0 | 0 | 1 | 1 | 1007 | м3 | м3 | 1 |  | 33196057 | 160 | Укрупненные показатели стоимости строительства | 0 | 1 | 1114 | ТСН-2001.16-1. Укрупненные показатели стоимости строительства (доп. 17, 24) | ТСН-2001.16-0-1 | 256 | 0 | 0 | 0 | 0 | 0 | 0 | 0 |  | 0 | 0 | 0 | 0 | 0 | 0 | -589967668 | 2 | 0 | -2 | 0 | 0 | 0 | 0 | 0 | 0 | 0 | 0
17 | 1 | 54 | 52 | 30 | 16.3-14-1 | ГАЗОН В ГОРОДСКИХ УСЛОВИЯХ, С ПОСЕВОМ ТРАВ, С ВНЕСЕНИЕМ РАСТИТЕЛЬНОЙ СМЕСИ СЛОЕМ 20 СМ | м2 | 128 | 0 |  |  |  |  | 195116.54 | 68183.04 | 33870.72 | 0 | 93062.78 | 0 | 0 | 0 | 25.6 | 0 | 0 |  | 85861511 | 150.65 | 69 | 34.5 | 0 | 47.15 | 0 | 0 | 0 | 0.2 | 140 | 69 | 30 | 0 | 41 | 0 | 0 | 0 | 0.2 | 0 | 0 | 1 | 1 |  |  | 1 | 15.42 | 7.67 | 7.72 |  |  |  |  | 0 | 1 | ТСН-2001.16. База. Сб.3, т.14, поз.1 |  |  | 1114 | 0 | 16.3-14-1 | 1 | 160 | 0 | 15.42 | 1 | 1 | 1 | 1 | 1 |  | 0 | 0 |  |  |  |  | 0 | 0 | [5 empty] | 0 |  | 0 | 195116.54 | 532.68 | 264.615 | 0 | 727.053 | 0 | 0 | 0 | 0.2 | 0 | 0 |  |  |  |  | *1,15 | *1,15 | *1,15 |  | *1,15 | *1,15 |  |  |  | 0 | 0 | 1 | 1 | 1005 | м2 | м2 | 1 |  | 33196057 | 160 | Укрупненные показатели стоимости строительства | 0 | 1 | 1114 | ТСН-2001.16-1. Укрупненные показатели стоимости строительства (доп. 17, 24) | ТСН-2001.16-0-1 | 0 | 140 | 69 | 30 | 0 | 41 | 0 | 0 | 0 | 0 | 0 | 0 | 0 | 0 | 0 | -1225497977 | 2 | 1 | 2 | 0 | 0 | 0 | 195116.54 | 195116.54 | 0 | 0 | 0
18 | 1 | 54 |  | 30,1 | 0.0-0-0 | ОБЪЕМ ГРУНТА | м3 | -25.6 | -0.2 |  |  |  |  | 0 | 0 | 0 | 0 | 0 | 0 | 0 | 0 | 0 | 0 | 0 |  | 85861511 | 0 | 0 | 0 | 0 | 0 | 0 | 0 | 0 | 0 | 0 | 0 | 0 | 0 | 0 | 0 | 0 | 0 | 0 | 0 | 0 | 1 | 1 |  |  | 1 | 1 | 1 | 1 |  |  |  |  | 3 | 1 |  |  |  | 1114 | 0 |  | 0 | 160 | 1 | 1 | 1 | 1 | 1 | 1 | 1 |  | 0 | 0 |  |  |  |  | 0 | 0 | [5 empty] | 0 |  | 0 | 0 | 0 | 0 | 0 | 0 | 0 | 0 | 0 | 0 | 0 | 0 | [13 empty] | 0 | 0 | 1 | 1 | 1007 | м3 | м3 | 1 |  | 33196057 | 160 | Укрупненные показатели стоимости строительства | 0 | 1 | 1114 | ТСН-2001.16-1. Укрупненные показатели стоимости строительства (доп. 17, 24) | ТСН-2001.16-0-1 | 0 | 0 | 0 | 0 | 0 | 0 | 0 | 0 |  | 0 | 0 | 0 | 0 | 0 | 0 | -589967668 | 2 | 0 | -2 | 0 | 0 | 0 | 0 | 0 | 0 | 0 | 0
17 | 1 | 57 | 55 | 31 | 3.1-6-10 | РАЗРАБОТКА ГРУНТА С ПОГРУЗКОЙ НА АВТОМОБИЛИ-САМОСВАЛЫ ЭКСКАВАТОРАМИ С КОВШОМ ВМЕСТИМОСТЬЮ 0,5 М3 ГРУППА ГРУНТОВ 1-3 | 100 м3 | 0.5915 | 0 |  |  |  |  | 4168.83 | 0 | 3995.25 | 1729.38 | 173.58 | 0 | 0.97299 | 0 | 0 | 168.37 | 93.73 |  | 85861511 | 771.65 | 0 | 757.55 | 140.48 | 14.1 | 0 | 1.38 | 0 | 0 | 771.65 | 0 | 757.55 | 140.48 | 14.1 | 0 | 1.38 | 0 | 0 | 97 | 54 | 1.192 | 1 |  |  | 1 | 17.46 | 7.48 | 1 |  |  |  |  | 0 | 1 | ТСН-2001.3. База. Сб.1, т.6, поз.10 |  |  | 2 | 0 | 3.1-6-10 | 1 | 30 | 0 | 17.46 | 1 | 1 | 1 | 1 | 1 |  | 97 | 54 |  |  |  |  | 0 | 0 | [5 empty] | 0 |  | 0 | 4168.83 | 0 | 6754.437 | 2923.7147 | 293.4537 | 0 | 1.645 | 0 | 0 | 168.3726 | 93.7332 | [13 empty] | 98 | 77 | 1.192 | 1 | 1007 | 100 м3 | 100 м3 | 100 |  | 33193650 | 30 | Строительные работы | 0 | 1 | 2 | ТСН-2001.3-1. 1-1...1-7 | ТСН-2001.3-1-1 | 0 | 771.65 | 0 | 757.55 | 140.48 | 14.1 | 1.38 | 0 | 0 | 0 | 0 | 0 | 0 | 0 | 0 | -1881523562 | 2 | 1 | 2 | 0 | 2888.06 | 0 | 7318.99 | 7318.99 | 0 | 0 | 0
17 | 1 |  |  | 32 | 15.1-34-1 | ПЕРЕВОЗКА ГРУНТА ИЗ-ПОД ЗДАНИЙ И КОММУНИКАЦИЙ НА РАССТОЯНИЕ 34 КМ АВТОСАМОСВАЛАМИ ГРУЗОПОДЪЕМНОСТЬЮ ДО 16Т, ПЕРЕВОЗКА ДО 34 КМ | м3 | 59.15 | 0 |  |  |  |  | 44079.54 | 0 | 44079.54 | 0 | 0 | 0 | 0 | 0 | 0 | 0 | 0 |  | 85861511 | 84.78 | 0 | 84.78 | 0 | 0 | 0 | 0 | 0 | 0 | 84.78 | 0 | 84.78 | 0 | 0 | 0 | 0 | 0 | 0 | 0 | 0 | 1 | 1 |  |  | 1 | 17.46 | 8.79 | 1 |  |  |  |  | 0 | 4 | ТСН-2001.15. База. Сб.1, т.34, поз.1 |  |  | 1111 | 0 | 15.1-34-1 | 1 | 150 | 0 | 17.46 | 1 | 1 | 1 | 1 | 1 |  | 0 | 0 |  |  |  |  | 0 | 0 | [5 empty] | 0 |  | 0 | 44079.54 | 0 | 745.2162 | 0 | 0 | 0 | 0 | 0 | 0 | 0 | 0 | [13 empty] | 0 | 0 | 1 | 1 | 1007 | м3 | м3 | 1 |  | 33196047 | 150 | Транспортные затраты | 0 | 4 | 1111 | ТСН-2001.15-1. Перевозка грунта | ТСН-2001.15-1-3 | 0 | 84.78 | 0 | 84.78 | 0 | 0 | 0 | 0 | 0 | 0 | 0 | 0 | 0 | 0 | 0 | -1205878576 | 2 | 1 | 2 | 0 | 0 | 0 | 44079.54 | 0 | 0 | 44079.54 | 0
17 | 1 |  |  | 33 | 15.1-0-9 | РАЗМЕЩЕНИЕ ГРУНТОВ, ПОЛУЧЕННЫХ В РЕЗУЛЬТАТЕ ПРОИЗВОДСТВА ЗЕМЛЯНЫХ РАБОТ, НЕ ИСПОЛЬЗУЕМЫХ ДЛЯ ОБРАТНОЙ ЗАСЫПКИ: ГРУНТЫ НЕЗАМУСОРЕННЫЕ ЭКОЛОГИЧЕСКИ ЧИСТЫЕ | т | 88.725 | 0 |  |  |  |  | 8025.64 | 0 | 8025.64 | 0 | 0 | 0 | 0 | 0 | 0 | 0 | 0 |  | 85861511 | 43.28 | 0 | 43.28 | 0 | 0 | 0 | 0 | 0 | 0 | 43.28 | 0 | 43.28 | 0 | 0 | 0 | 0 | 0 | 0 | 0 | 0 | 1 | 1 |  |  | 1 | 17.46 | 2.09 | 1 |  |  |  |  | 0 | 4 | ТСН-2001.15. Доп.26. Сб.1, т.0, поз.9 |  |  | 1111 | 0 | 15.1-0-9 | 1 | 150 | 0 | 17.46 | 1 | 1 | 1 | 1 | 1 |  | 0 | 0 |  |  |  |  | 0 | 0 | [5 empty] | 0 |  | 0 | 8025.64 | 0 | 90.4552 | 0 | 0 | 0 | 0 | 0 | 0 | 0 | 0 | [13 empty] | 0 | 0 | 1 | 1 | 1009 | т | т | 1000 |  | 33196047 | 150 | Транспортные затраты | 0 | 4 | 1111 | ТСН-2001.15-1. Перевозка грунта | ТСН-2001.15-1-3 | 0 | 43.28 | 0 | 43.28 | 0 | 0 | 0 | 0 | 0 | 0 | 0 | 0 | 0 | 0 | 0 | 1695613196 | 2 | 1 | 2 | 0 | 0 | 0 | 8025.64 | 0 | 0 | 8025.64 | 0
17 | 1 |  |  | 34 | 15.1-30-5 | ПЕРЕВОЗКА СТРОИТЕЛЬНОГО МУСОРА НА РАССТОЯНИЕ 30 КМ АВТОСАМОСВАЛАМИ ГРУЗОПОДЪЕМНОСТЬЮ ДО 16 Т, ПЕРЕВОЗКА ДО 30 КМ | т | 0.471 | 0 |  |  |  |  | 223.18 | 0 | 223.18 | 0 | 0 | 0 | 0 | 0 | 0 | 0 | 0 |  | 85861511 | 62.02 | 0 | 62.02 | 0 | 0 | 0 | 0 | 0 | 0 | 62.02 | 0 | 62.02 | 0 | 0 | 0 | 0 | 0 | 0 | 0 | 0 | 1 | 1 |  |  | 1 | 17.46 | 7.64 | 1 |  |  |  |  | 0 | 4 | ТСН-2001.15. База. Сб.1, т.30, поз.5 |  |  | 1113 | 0 | 15.1-30-5 | 1 | 150 | 0 | 17.46 | 1 | 1 | 1 | 1 | 1 |  | 0 | 0 |  |  |  |  | 0 | 0 | [5 empty] | 0 |  | 0 | 223.18 | 0 | 473.8328 | 0 | 0 | 0 | 0 | 0 | 0 | 0 | 0 | [13 empty] | 0 | 0 | 1 | 1 | 1009 | т | т | 1000 |  | 33196053 | 150 | Транспортные затраты | 0 | 4 | 1113 | ТСН-2001.15-1. Перевозка строительного мусора | ТСН-2001.15-1-5 | 0 | 62.02 | 0 | 62.02 | 0 | 0 | 0 | 0 | 0 | 0 | 0 | 0 | 0 | 0 | 0 | -1330702433 | 2 | 1 | 2 | 0 | 0 | 0 | 223.18 | 0 | 0 | 223.18 | 0
17 | 1 |  |  | 35 | 15.1-0-1 | СОДЕРЖАНИЕ СВАЛКИ ОТХОДОВ СТРОИТЕЛЬСТВА И СНОСА | т | 0.471 | 0 |  |  |  |  | 95.62 | 0 | 95.62 | 0 | 0 | 0 | 0 | 0 | 0 | 0 | 0 |  | 85861511 | 101 | 0 | 101 | 0 | 0 | 0 | 0 | 0 | 0 | 101 | 0 | 101 | 0 | 0 | 0 | 0 | 0 | 0 | 0 | 0 | 1 | 1 |  |  | 1 | 17.46 | 2.01 | 1 |  |  |  |  | 0 | 4 | ТСН-2001.15. База. Сб.1, т.0, поз.1 |  |  | 1110 | 0 | 15.1-0-1 | 1 | 150 | 0 | 17.46 | 1 | 1 | 1 | 1 | 1 |  | 0 | 0 |  |  |  |  | 0 | 0 | [5 empty] | 0 |  | 0 | 95.62 | 0 | 203.01 | 0 | 0 | 0 | 0 | 0 | 0 | 0 | 0 | [13 empty] | 0 | 0 | 1 | 1 | 1009 | т | т | 1000 |  | 33196043 | 150 | Транспортные затраты | 0 | 4 | 1110 | ТСН-2001.15-1. Содержание свалки | ТСН-2001.15-1-2 | 0 | 101 | 0 | 101 | 0 | 0 | 0 | 0 | 0 | 0 | 0 | 0 | 0 | 0 | 0 | 684198422 | 2 | 1 | 2 | 0 | 0 | 0 | 95.62 | 0 | 0 | 95.62 | 0
51 | 1 | 4 | 154 |  | Новый раздел | Байпас 2Ду80 - 10 п.м | [7 empty] | 1284447.4 | 602070.96 | 213580.51 | 1729.38 | 468795.93 | 0 | 0.97299 | 0 | 73.46 | 168.37 | 93.73 |  |  | 1284447.4 | 602070.96 | 213580.51 | 1729.38 | 468795.93 | 0 | 0.97299 | 0 | 73.46 | 168.37 | 93.73 |  |  | 0 | 0 | 0 | 1287597.56 | 1235173.58 | 0 | 52423.98 | 602070.96 | 602070.96 | 0 | 602070.96 | 0 |  | 0 | 0 | 0 | 1287597.56 | 1235173.58 | 0 | 52423.98 | 602070.96 | 602070.96 | 0 | 602070.96 | 0 | [52 empty] | 0
50 | 0 | 0 | 1 | 201 | 1284447.4 | ПЗ | Прямые затраты |  |  | 201 | 1 | 3 |  | 2
50 | 0 | 0 | 1 | 202 | 602070.96 | СтМатОб | Стоимость материальных ресурсов (всего) |  |  | 202 | 2 | 3 |  | 2
50 | 0 | 0 | 1 | 222 | 0 | СтМатОбЗак | Стоимость материалов и оборудования заказчика |  |  | 222 | 3 | 3 |  | 2
50 | 0 | 0 | 1 | 225 | 602070.96 | СтМатОбПод | Стоимость материалов и оборудования подрядчика |  |  | 225 | 4 | 3 |  | 2
50 | 0 | 0 | 1 | 226 | 602070.96 | СтМат | Стоимость материалов (всего) |  |  | 226 | 5 | 3 |  | 2
50 | 0 | 0 | 1 | 227 | 0 | СтМатЗак | Стоимость материалов заказчика |  |  | 227 | 6 | 3 |  | 2
50 | 0 | 0 | 1 | 228 | 602070.96 | СтМатПод | Стоимость материалов подрядчика |  |  | 228 | 7 | 3 |  | 2
50 | 0 | 0 | 1 | 216 | 0 | Оборуд | Стоимость оборудования (всего) |  |  | 216 | 8 | 3 |  | 2
50 | 0 | 0 | 1 | 223 | 0 | ОборудЗак | Стоимость оборудования заказчика |  |  | 223 | 9 | 3 |  | 2
50 | 0 | 0 | 1 | 229 | 0 | ОборудПод | Стоимость оборудования подрядчика |  |  | 229 | 10 | 3 |  | 2
50 | 0 | 0 | 1 | 203 | 213580.51 | ЭММ | Эксплуатация машин |  |  | 203 | 11 | 3 |  | 2
50 | 0 | 0 | 1 | 204 | 1729.38 | ЗПМ | ЗП машинистов |  |  | 204 | 12 | 3 |  | 2
50 | 0 | 0 | 1 | 205 | 468795.93 | ОЗП | Основная ЗП рабочих |  |  | 205 | 13 | 3 |  | 2
50 | 0 | 0 | 1 | 214 | 1235173.58 | Строит | Строительные работы с НР и СП |  |  | 214 | 14 | 3 |  | 2
50 | 0 | 0 | 1 | 215 | 0 | Монтаж | Монтажные работы с НР и СП |  |  | 215 | 15 | 3 |  | 2
50 | 0 | 0 | 1 | 217 | 52423.98 | Прочие | Прочие работы с НР и СП |  |  | 217 | 16 | 3 |  | 2
50 | 0 | 0 | 1 | 206 | 0 | ВозврМат | Возврат материалов |  |  | 206 | 17 | 3 |  | 2
50 | 0 | 0 | 1 | 207 | 0.97299 | ТрудСтр | Трудозатраты строителей |  |  | 207 | 18 | 3 |  | -1
50 | 0 | 0 | 1 | 208 | 0 | ТрудМаш | Трудозатраты машинистов |  |  | 208 | 19 | 3 |  | -1
50 | 0 | 0 | 1 | 209 | 73.46 | ТранспМат | Транспорт материалов |  |  | 209 | 20 | 3 |  | 2
50 | 0 | 0 | 1 | 210 | 168.37 | НР | Накладные расходы |  |  | 210 | 21 | 3 |  | 2
50 | 0 | 0 | 1 | 211 | 93.73 | СмПриб | Сметная прибыль |  |  | 211 | 22 | 3 |  | 2
50 | 0 | 0 | 1 | 224 | 1287597.56 | Всего | Всего с НР и СП |  |  | 224 | 23 | 3 |  | 2
4 | 1 |  | 209 |  | Новый раздел | Демонтаж байпаса |  | 0 |  | -1 | [10 empty] | 0 | [53 empty] | 0 | [11 empty] | 0
52 | 1 | 4 | 197 | 0 | Новый раздел | Демонтаж байпаса | [7 empty] | 116163.26 | 0 | 58685.3 | 3142.89 | 57477.96 | 0 | 272.0891 | 0 | 0 | 72787.52 | 33666.8 | 0 | 0 | 116163.26 | 0 | 58685.3 | 3142.89 | 57477.96 | 0 | 272.0891 | 0 | 0 | 72787.52 | 33666.8 | 0 | 0 | 0 | 0 | 0 | 227866.2 | 177698.12 | 0 | 50168.08 | 0 | 0 | 0 | 0 | 0 | 0 | 0 | 0 | 0 | 227866.2 | 177698.12 | 0 | 50168.08 | 0 | 0 | 0 | 0 | 0 | 0 | 0 | 0 | 0 | 0 | 0 | 0 | 0 | 0 | 0 | 0 | 0 | 0 | 0 | 0 | 0 | 0 | 0 | 0 | 0 | 0 | 0 | 0 | 0 | 0 | 0 | 0 | 0 | 0 | 0 | 0 | 0 | 0 | 0 | 0 | 0 | 0 | 0 | 0 | 0 | 0 | 0 | 0 | 0 | 0 | 0 | 0 | 0 | 0 | 0 | 0 | 0 | 0
17 | 1 | 76 | 74 | 36 | 3.24-4-3 | Демонтаж. НАДЗЕМНАЯ ПРОКЛАДКА ТРУБОПРОВОДОВ ПРИ УСЛОВНОМ ДАВЛЕНИИ 1,6 МПА, ТЕМПЕРАТУРЕ 150 ГР. C ДИАМЕТРОМ ТРУБ, ММ 80 7,38кг/м*20м=0,148т, м/к=0,15т | км | 0.02 | 0 |  |  |  |  | 2151.9 | 0 | 769.75 | 265.35 | 1382.15 | 0 | 6.2727 | 0 | 0 | 1548.01 | 787.83 |  | 85861511 | 8443.2195 | 0 | 4733.6967 | 712.1559 | 3709.5228 | 0 | 293.94 | 0 | 0 | 17529.93 | 5293.38 | 6860.43 | 1032.11 | 5376.12 | 0 | 426 | 0 | 0 | 112 | 57 | 1.067 | 1.003 |  |  | 1 | 17.46 | 7.62 | 7.49 |  |  |  |  | 0 | 1 | ТСН-2001.3. Доп.22. Сб.24, т.4, поз.3 |  |  | 142 | 0 | 3.24-4-3 | 1 | 30 | 0 | 17.46 | 1 | 1 | 1 | 1 | 1 |  | 112 | 57 |  |  |  |  | 0 | 0 | [5 empty] | 0 |  | 0 | 2151.9 | 0 | 38487.5104 | 13267.3362 | 69107.742 | 0 | 313.634 | 0 | 0 | 1548.008 | 787.8255 |  |  |  | *0 | *1,15*0,6 | *1,15*0,6 | *1,15*0,6 |  | *1,15*0,6 | *1,15*0,6 |  |  |  | 133 | 113 | 1.067 | 1.003 | 1003 | км | км | 1000 |  | 33194062 | 30 | Строительные работы | 0 | 1 | 142 | ТСН-2001.3-24. 24-1...24-60 | ТСН-2001.3-24-1 | 0 | 17529.93 | 5293.38 | 6860.43 | 1032.11 | 5376.12 | 426 | 0 | 0 | 0 | 0 | 0 | 0 | 0 | 0 | -1367763430 | 2 | 1 | 2 | 0 | 443.13 | 0 | 4930.87 | 4930.87 | 0 | 0 | 0
17 | 1 | 77 | 75 | 37 | 6.66-162-2 | РАЗБОРКА ТЕПЛОВОЙ ИЗОЛЯЦИИ ИЗ ВАТЫ МИНЕРАЛЬНОЙ 0,561м3*0,2т/м3=0,112т | 100 м2 | 0.1313 | 0 |  |  |  |  | 559.67 | 0 | 0 | 0 | 559.67 | 0 | 2.9434 | 0 | 0 | 554.07 | 246.25 |  | 85861511 | 228.8 | 0 | 0 | 0 | 228.8 | 0 | 21.01 | 0 | 0 | 208 | 0 | 0 | 0 | 208 | 0 | 19.1 | 0 | 0 | 99 | 44 | 1.067 | 1.003 |  |  | 1 | 17.46 | 1 | 1 |  |  |  |  | 0 | 1 | ТСН-2001.6. База. Сб.66, т.162, поз.2 |  |  | 651 | 0 | 6.66-162-2 | 1 | 60 | 0 | 17.46 | 1 | 1 | 1 | 1 | 1 |  | 99 | 44 |  |  |  |  | 0 | 0 | [5 empty] | 0 |  | 0 | 559.67 | 0 | 0 | 0 | 4262.5028 | 0 | 22.4177 | 0 | 0 | 554.0733 | 246.2548 |  |  |  |  | *1,1 | *1,1 | *1,1 |  | *1,1 | *1,1 |  |  |  | 116 | 68 | 1.067 | 1.003 | 1005 | 100 м2 | 100 м2 | 100 |  | 33195485 | 60 | Ремонтно-строительные работы | 0 | 1 | 651 | ТСН-2001.6-66. 66-139...66-164 | ТСН-2001.6-66-22 | 0 | 208 | 0 | 0 | 0 | 208 | 19.1 | 0 | 0 | 0 | 0 | 0 | 0 | 0 | 0 | 1280071694 | 2 | 1 | 2 | 0 | 0 | 0 | 1359.99 | 1359.99 | 0 | 0 | 0
17 | 1 | 83 | 81 | 38 | 3.26-52-1 | Разборка. ПОКРЫТИЕ ПОВЕРХНОСТИ ИЗОЛЯЦИИ ТРУБОПРОВОДОВ КОЖУХАМИ ИЗ ЛИСТОВ ОЦИНКОВАННОЙ СТАЛИ ТОЛЩИНОЙ 0,55 ММ 7,85кг/м2*13,13м2=0,103т | м2 | 13.13 | 0 |  |  |  |  | 4594.87 | 0 | 288.83 | 129.18 | 4306.04 | 0 | 18.971 | 0 | 0 | 3574.01 | 1894.66 |  | 85861511 | 20.6793 | 0 | 2.7393 | 0.5382 | 17.94 | 0 | 1.38 | 0 | 0 | 96.87 | 66.9 | 3.97 | 0.78 | 26 | 0 | 2 | 0 | 0 | 83 | 44 | 1.047 | 1.019 |  |  | 1 | 17.46 | 7.67 | 4.29 |  |  |  |  | 0 | 1 | ТСН-2001.3. База. Сб.26, т.52, поз.1 |  |  | 143 | 0 | 3.26-52-1 | 1 | 30 | 0 | 17.46 | 1 | 1 | 1 | 1 | 1 |  | 83 | 44 |  |  |  |  | 0 | 0 | [5 empty] | 0 |  | 0 | 4594.87 | 0 | 21.9979 | 9.8386 | 327.9543 | 0 | 1.4449 | 0 | 0 | 3574.0132 | 1894.6576 |  |  |  | *0 | *1,15*0,6 | *1,15*0,6 | *1,15*0,6 |  | *1,15*0,6 | *1,15*0,6 |  |  |  | 98 | 73 | 1.047 | 1.019 | 1005 | м2 | м2 | 1 |  | 33194065 | 30 | Строительные работы | 0 | 1 | 143 | ТСН-2001.3-26. 26-1...26-54 | ТСН-2001.3-26-1 | 0 | 96.87 | 66.9 | 3.97 | 0.78 | 26 | 2 | 0 | 0 | 0 | 0 | 0 | 0 | 0 | 0 | 425227200 | 2 | 1 | 2 | 0 | 215.73 | 0 | 10279.27 | 10279.27 | 0 | 0 | 0
17 | 1 | 98 | 96 | 39 | 3.7-46-1 | Демонтаж. УСТРОЙСТВО КАМЕР СО СТЕНКАМИ ИЗ БЕТОННЫХ БЛОКОВ 29,4912м3*2,5т/м3=73,728т | 100 м3 | 0.29491 | 0 |  |  |  |  | 52688.87 | 0 | 1458.77 | 538.88 | 51230.1 | 0 | 243.902 | 0 | 0 | 67111.43 | 30738.06 |  | 85861511 | 9720.306 | 0 | 567.4008 | 96.278 | 9152.9052 | 0 | 760.84 | 0 | 0 | 15403.55 | 4838 | 616.74 | 104.65 | 9948.81 | 0 | 827 | 0 | 0 | 131 | 60 | 1.087 | 1.003 |  |  | 1 | 17.46 | 8.02 | 4.31 |  |  |  |  | 0 | 1 | ТСН-2001.3. Доп.22. Сб.7, т.46, поз.1 |  |  | 58 | 0 | 3.7-46-1 | 1 | 30 | 0 | 17.46 | 1 | 1 | 1 | 1 | 1 |  | 131 | 60 |  |  |  |  | 0 | 0 | [5 empty] | 0 |  | 0 | 52688.87 | 0 | 4946.4527 | 1827.2621 | 173713.1708 | 0 | 827.0331 | 0 | 0 | 67111.431 | 30738.06 |  |  |  | *0 | *1,15*0,8 | *1,15*0,8 | *1,15*0,8 |  | *1,15*0,8 | *1,15*0,8 |  |  |  | 159 | 119 | 1.087 | 1.003 | 1007 | 100 м3 | 100 м3 | 100 |  | 33193814 | 30 | Строительные работы | 0 | 1 | 58 | ТСН-2001.3-7. 7-31-10, 7-32...7-51 | ТСН-2001.3-7-4 | 0 | 15403.55 | 4838 | 616.74 | 104.65 | 9948.81 | 827 | 0 | 0 | 0 | 0 | 0 | 0 | 0 | 0 | -1531445404 | 2 | 1 | 2 | 0 | 899.93 | 0 | 151438.29 | 151438.29 | 0 | 0 | 0
17 | 1 | 99 | 97 | 40 | 6.68-13-1 | МЕХАНИЗИРОВАННАЯ ПОГРУЗКА СТРОИТЕЛЬНОГО МУСОРА В АВТОМОБИЛИ-САМОСВАЛЫ | т | 74.241 | 0 |  |  |  |  | 5999.87 | 0 | 5999.87 | 2209.48 | 0 | 0 | 0 | 0 | 0 | 0 | 0 |  | 85861511 | 9.746 | 0 | 9.746 | 1.628 | 0 | 0 | 0 | 0 | 0 | 8.86 | 0 | 8.86 | 1.48 | 0 | 0 | 0 | 0 | 0 | 77 | 44 | 1.047 | 1.002 |  |  | 1 | 17.46 | 7.92 | 1 |  |  |  |  | 0 | 1 | ТСН-2001.6. База. Сб.68, т.13, поз.1 |  |  | 658 | 0 | 6.68-13-1 | 1 | 60 | 0 | 17.46 | 1 | 1 | 1 | 1 | 1 |  | 77 | 44 |  |  |  |  | 0 | 0 | [5 empty] | 0 |  | 0 | 5999.87 | 0 | 80.8162 | 29.7608 | 0 | 0 | 0 | 0 | 0 | 0 | 0 |  |  |  |  | *1,1 | *1,1 | *1,1 |  | *1,1 | *1,1 |  |  |  | 91 | 70 | 1.047 | 1.002 | 1009 | т | т | 1000 |  | 33195492 | 60 | Ремонтно-строительные работы | 0 | 1 | 658 | ТСН-2001.6-68. 68-13 | ТСН-2001.6-68-5 | 0 | 8.86 | 0 | 8.86 | 1.48 | 0 | 0 | 0 | 0 | 0 | 0 | 0 | 0 | 0 | 0 | -2131482769 | 2 | 1 | 2 | 0 | 3689.83 | 0 | 9689.7 | 9689.7 | 0 | 0 | 0
17 | 1 |  |  | 41 | 15.1-30-5 | ПЕРЕВОЗКА СТРОИТЕЛЬНОГО МУСОРА НА РАССТОЯНИЕ 30 КМ АВТОСАМОСВАЛАМИ ГРУЗОПОДЪЕМНОСТЬЮ ДО 16 Т, ПЕРЕВОЗКА ДО 30 КМ | т | 74.241 | 0 |  |  |  |  | 35177.82 | 0 | 35177.82 | 0 | 0 | 0 | 0 | 0 | 0 | 0 | 0 |  | 85861511 | 62.02 | 0 | 62.02 | 0 | 0 | 0 | 0 | 0 | 0 | 62.02 | 0 | 62.02 | 0 | 0 | 0 | 0 | 0 | 0 | 0 | 0 | 1 | 1 |  |  | 1 | 17.46 | 7.64 | 1 |  |  |  |  | 0 | 4 | ТСН-2001.15. База. Сб.1, т.30, поз.5 |  |  | 1113 | 0 | 15.1-30-5 | 1 | 150 | 0 | 17.46 | 1 | 1 | 1 | 1 | 1 |  | 0 | 0 |  |  |  |  | 0 | 0 | [5 empty] | 0 |  | 0 | 35177.82 | 0 | 473.8328 | 0 | 0 | 0 | 0 | 0 | 0 | 0 | 0 | [13 empty] | 0 | 0 | 1 | 1 | 1009 | т | т | 1000 |  | 33196053 | 150 | Транспортные затраты | 0 | 4 | 1113 | ТСН-2001.15-1. Перевозка строительного мусора | ТСН-2001.15-1-5 | 0 | 62.02 | 0 | 62.02 | 0 | 0 | 0 | 0 | 0 | 0 | 0 | 0 | 0 | 0 | 0 | -1330702433 | 2 | 1 | 2 | 0 | 0 | 0 | 35177.82 | 0 | 0 | 35177.82 | 0
17 | 1 |  |  | 42 | 15.1-0-1 | СОДЕРЖАНИЕ СВАЛКИ ОТХОДОВ СТРОИТЕЛЬСТВА И СНОСА | т | 73.84 | 0 |  |  |  |  | 14990.26 | 0 | 14990.26 | 0 | 0 | 0 | 0 | 0 | 0 | 0 | 0 |  | 85861511 | 101 | 0 | 101 | 0 | 0 | 0 | 0 | 0 | 0 | 101 | 0 | 101 | 0 | 0 | 0 | 0 | 0 | 0 | 0 | 0 | 1 | 1 |  |  | 1 | 17.46 | 2.01 | 1 |  |  |  |  | 0 | 4 | ТСН-2001.15. База. Сб.1, т.0, поз.1 |  |  | 1110 | 0 | 15.1-0-1 | 1 | 150 | 0 | 17.46 | 1 | 1 | 1 | 1 | 1 |  | 0 | 0 |  |  |  |  | 0 | 0 | [5 empty] | 0 |  | 0 | 14990.26 | 0 | 203.01 | 0 | 0 | 0 | 0 | 0 | 0 | 0 | 0 | [13 empty] | 0 | 0 | 1 | 1 | 1009 | т | т | 1000 |  | 33196043 | 150 | Транспортные затраты | 0 | 4 | 1110 | ТСН-2001.15-1. Содержание свалки | ТСН-2001.15-1-2 | 0 | 101 | 0 | 101 | 0 | 0 | 0 | 0 | 0 | 0 | 0 | 0 | 0 | 0 | 0 | 684198422 | 2 | 1 | 2 | 0 | 0 | 0 | 14990.26 | 0 | 0 | 14990.26 | 0
51 | 1 | 4 | 197 |  | Новый раздел | Демонтаж байпаса | [7 empty] | 116163.26 | 0 | 58685.3 | 3142.89 | 57477.96 | 0 | 272.0891 | 0 | 0 | 72787.52 | 33666.8 |  |  | 116163.26 | 0 | 58685.3 | 3142.89 | 57477.96 | 0 | 272.0891 | 0 | 0 | 72787.52 | 33666.8 |  |  | 0 | 0 | 0 | 227866.2 | 177698.12 | 0 | 50168.08 | 0 | 0 | 0 | 0 | 0 |  | 0 | 0 | 0 | 227866.2 | 177698.12 | 0 | 50168.08 | 0 | 0 | 0 | 0 | 0 | [52 empty] | 0
50 | 0 | 0 | 1 | 201 | 116163.26 | ПЗ | Прямые затраты |  |  | 201 | 1 | 3 |  | 2
50 | 0 | 0 | 1 | 202 | 0 | СтМатОб | Стоимость материальных ресурсов (всего) |  |  | 202 | 2 | 3 |  | 2
50 | 0 | 0 | 1 | 222 | 0 | СтМатОбЗак | Стоимость материалов и оборудования заказчика |  |  | 222 | 3 | 3 |  | 2
50 | 0 | 0 | 1 | 225 | 0 | СтМатОбПод | Стоимость материалов и оборудования подрядчика |  |  | 225 | 4 | 3 |  | 2
50 | 0 | 0 | 1 | 226 | 0 | СтМат | Стоимость материалов (всего) |  |  | 226 | 5 | 3 |  | 2
50 | 0 | 0 | 1 | 227 | 0 | СтМатЗак | Стоимость материалов заказчика |  |  | 227 | 6 | 3 |  | 2
50 | 0 | 0 | 1 | 228 | 0 | СтМатПод | Стоимость материалов подрядчика |  |  | 228 | 7 | 3 |  | 2
50 | 0 | 0 | 1 | 216 | 0 | Оборуд | Стоимость оборудования (всего) |  |  | 216 | 8 | 3 |  | 2
50 | 0 | 0 | 1 | 223 | 0 | ОборудЗак | Стоимость оборудования заказчика |  |  | 223 | 9 | 3 |  | 2
50 | 0 | 0 | 1 | 229 | 0 | ОборудПод | Стоимость оборудования подрядчика |  |  | 229 | 10 | 3 |  | 2
50 | 0 | 0 | 1 | 203 | 58685.3 | ЭММ | Эксплуатация машин |  |  | 203 | 11 | 3 |  | 2
50 | 0 | 0 | 1 | 204 | 3142.89 | ЗПМ | ЗП машинистов |  |  | 204 | 12 | 3 |  | 2
50 | 0 | 0 | 1 | 205 | 57477.96 | ОЗП | Основная ЗП рабочих |  |  | 205 | 13 | 3 |  | 2
50 | 0 | 0 | 1 | 214 | 177698.12 | Строит | Строительные работы с НР и СП |  |  | 214 | 14 | 3 |  | 2
50 | 0 | 0 | 1 | 215 | 0 | Монтаж | Монтажные работы с НР и СП |  |  | 215 | 15 | 3 |  | 2
50 | 0 | 0 | 1 | 217 | 50168.08 | Прочие | Прочие работы с НР и СП |  |  | 217 | 16 | 3 |  | 2
50 | 0 | 0 | 1 | 206 | 0 | ВозврМат | Возврат материалов |  |  | 206 | 17 | 3 |  | 2
50 | 0 | 0 | 1 | 207 | 272.0891 | ТрудСтр | Трудозатраты строителей |  |  | 207 | 18 | 3 |  | -1
50 | 0 | 0 | 1 | 208 | 0 | ТрудМаш | Трудозатраты машинистов |  |  | 208 | 19 | 3 |  | -1
50 | 0 | 0 | 1 | 209 | 0 | ТранспМат | Транспорт материалов |  |  | 209 | 20 | 3 |  | 2
50 | 0 | 0 | 1 | 210 | 72787.52 | НР | Накладные расходы |  |  | 210 | 21 | 3 |  | 2
50 | 0 | 0 | 1 | 211 | 33666.8 | СмПриб | Сметная прибыль |  |  | 211 | 22 | 3 |  | 2
50 | 0 | 0 | 1 | 224 | 227866.2 | Всего | Всего с НР и СП |  |  | 224 | 23 | 3 |  | 2
51 | 1 | 3 | 20 |  | Новая локальная смета | [8 empty] | 7571606.94 | 3116197.99 | 1938342.28 | 30233.2 | 2517066.67 | 0 | 678.4668 | 0 | 726.6 | 186913.65 | 91050.25 | [15 empty] | 0 | 0 | 0 | 7900060.28 | 7148706.4 | 0 | 751353.88 | 3116197.99 | 3116197.99 | 0 | 3116197.99 | 0 | [65 empty] | 0
50 | 0 | 0 | 1 | 201 | 7571606.94 | ПЗ | Прямые затраты |  |  | 201 | 1 | 3 |  | 2
50 | 0 | 0 | 1 | 202 | 3116197.99 | СтМатОб | Стоимость материальных ресурсов (всего) |  |  | 202 | 2 | 3 |  | 2
50 | 0 | 0 | 1 | 222 | 0 | СтМатОбЗак | Стоимость материалов и оборудования заказчика |  |  | 222 | 3 | 3 |  | 2
50 | 0 | 0 | 1 | 225 | 3116197.99 | СтМатОбПод | Стоимость материалов и оборудования подрядчика |  |  | 225 | 4 | 3 |  | 2
50 | 0 | 0 | 1 | 226 | 3116197.99 | СтМат | Стоимость материалов (всего) |  |  | 226 | 5 | 3 |  | 2
50 | 0 | 0 | 1 | 227 | 0 | СтМатЗак | Стоимость материалов заказчика |  |  | 227 | 6 | 3 |  | 2
50 | 0 | 0 | 1 | 228 | 3116197.99 | СтМатПод | Стоимость материалов подрядчика |  |  | 228 | 7 | 3 |  | 2
50 | 0 | 0 | 1 | 216 | 0 | Оборуд | Стоимость оборудования (всего) |  |  | 216 | 8 | 3 |  | 2
50 | 0 | 0 | 1 | 223 | 0 | ОборудЗак | Стоимость оборудования заказчика |  |  | 223 | 9 | 3 |  | 2
50 | 0 | 0 | 1 | 229 | 0 | ОборудПод | Стоимость оборудования подрядчика |  |  | 229 | 10 | 3 |  | 2
50 | 0 | 0 | 1 | 203 | 1938342.28 | ЭММ | Эксплуатация машин |  |  | 203 | 11 | 3 |  | 2
50 | 0 | 0 | 1 | 204 | 30233.2 | ЗПМ | ЗП машинистов |  |  | 204 | 12 | 3 |  | 2
50 | 0 | 0 | 1 | 205 | 2517066.67 | ОЗП | Основная ЗП рабочих |  |  | 205 | 13 | 3 |  | 2
50 | 0 | 0 | 1 | 214 | 7148706.4 | Строит | Строительные работы с НР и СП |  |  | 214 | 14 | 3 |  | 2
50 | 0 | 0 | 1 | 215 | 0 | Монтаж | Монтажные работы с НР и СП |  |  | 215 | 15 | 3 |  | 2
50 | 0 | 0 | 1 | 217 | 751353.88 | Прочие | Прочие работы с НР и СП |  |  | 217 | 16 | 3 |  | 2
50 | 0 | 0 | 1 | 206 | 0 | ВозврМат | Возврат материалов |  |  | 206 | 17 | 3 |  | 2
50 | 0 | 0 | 1 | 207 | 678.4668 | ТрудСтр | Трудозатраты строителей |  |  | 207 | 18 | 3 |  | -1
50 | 0 | 0 | 1 | 208 | 0 | ТрудМаш | Трудозатраты машинистов |  |  | 208 | 19 | 3 |  | -1
50 | 0 | 0 | 1 | 209 | 726.6 | ТранспМат | Транспорт материалов |  |  | 209 | 20 | 3 |  | 2
50 | 0 | 0 | 1 | 210 | 186913.65 | НР | Накладные расходы |  |  | 210 | 21 | 3 |  | 2
50 | 0 | 0 | 1 | 211 | 91050.25 | СмПриб | Сметная прибыль |  |  | 211 | 22 | 3 |  | 2
50 | 0 | 0 | 1 | 224 | 7900060.28 | Всего | Всего с НР и СП |  |  | 224 | 23 | 3 |  | 2
51 | 290 | 1 | 12 |  | Новый объект | Локомотивный пр-д, вл. 29 | [7 empty] | 7571606.94 | 3116197.99 | 1938342.28 | 30233.2 | 2517066.67 | 0 | 678.4668 | 0 | 726.6 | 186913.65 | 91050.25 | [15 empty] | 0 | 0 | 0 | 7900060.28 | 7148706.4 | 0 | 751353.88 | 3116197.99 | 3116197.99 | 0 | 3116197.99 | 0 | [65 empty] | 0
50 | 0 | 0 | 1 | 201 | 7571606.94 | ПЗ | Прямые затраты |  |  | 201 | 1 | 3 |  | 2
50 | 0 | 0 | 1 | 202 | 3116197.99 | СтМатОб | Стоимость материальных ресурсов (всего) |  |  | 202 | 2 | 3 |  | 2
50 | 0 | 0 | 1 | 222 | 0 | СтМатОбЗак | Стоимость материалов и оборудования заказчика |  |  | 222 | 3 | 3 |  | 2
50 | 0 | 0 | 1 | 225 | 3116197.99 | СтМатОбПод | Стоимость материалов и оборудования подрядчика |  |  | 225 | 4 | 3 |  | 2
50 | 0 | 0 | 1 | 226 | 3116197.99 | СтМат | Стоимость материалов (всего) |  |  | 226 | 5 | 3 |  | 2
50 | 0 | 0 | 1 | 227 | 0 | СтМатЗак | Стоимость материалов заказчика |  |  | 227 | 6 | 3 |  | 2
50 | 0 | 0 | 1 | 228 | 3116197.99 | СтМатПод | Стоимость материалов подрядчика |  |  | 228 | 7 | 3 |  | 2
50 | 0 | 0 | 1 | 216 | 0 | Оборуд | Стоимость оборудования (всего) |  |  | 216 | 8 | 3 |  | 2
50 | 0 | 0 | 1 | 223 | 0 | ОборудЗак | Стоимость оборудования заказчика |  |  | 223 | 9 | 3 |  | 2
50 | 0 | 0 | 1 | 229 | 0 | ОборудПод | Стоимость оборудования подрядчика |  |  | 229 | 10 | 3 |  | 2
50 | 0 | 0 | 1 | 203 | 1938342.28 | ЭММ | Эксплуатация машин |  |  | 203 | 11 | 3 |  | 2
50 | 0 | 0 | 1 | 204 | 30233.2 | ЗПМ | ЗП машинистов |  |  | 204 | 12 | 3 |  | 2
50 | 0 | 0 | 1 | 205 | 2517066.67 | ОЗП | Основная ЗП рабочих |  |  | 205 | 13 | 3 |  | 2
50 | 0 | 0 | 1 | 214 | 7148706.4 | Строит | Строительные работы с НР и СП |  |  | 214 | 14 | 3 |  | 2
50 | 0 | 0 | 1 | 215 | 0 | Монтаж | Монтажные работы с НР и СП |  |  | 215 | 15 | 3 |  | 2
50 | 0 | 0 | 1 | 217 | 751353.88 | Прочие | Прочие работы с НР и СП |  |  | 217 | 16 | 3 |  | 2
50 | 0 | 0 | 1 | 206 | 0 | ВозврМат | Возврат материалов |  |  | 206 | 17 | 3 |  | 2
50 | 0 | 0 | 1 | 207 | 678.4668 | ТрудСтр | Трудозатраты строителей |  |  | 207 | 18 | 3 |  | -1
50 | 0 | 0 | 1 | 208 | 0 | ТрудМаш | Трудозатраты машинистов |  |  | 208 | 19 | 3 |  | -1
50 | 0 | 0 | 1 | 209 | 726.6 | ТранспМат | Транспорт материалов |  |  | 209 | 20 | 3 |  | 2
50 | 0 | 0 | 1 | 210 | 186913.65 | НР | Накладные расходы |  |  | 210 | 21 | 3 |  | 2
50 | 0 | 0 | 1 | 211 | 91050.25 | СмПриб | Сметная прибыль |  |  | 211 | 22 | 3 |  | 2
50 | 0 | 0 | 1 | 224 | 7900060.28 | Всего | Всего с НР и СП |  |  | 224 | 23 | 3 |  | 2
-1
75 | Уровень цен | 2016 | 0 | 9 | 0 | 0 | 2 | 1 | 1 | 98 | 69 | 0 | 85861511 | 1
1 | Сборник индексов | Коэффициенты к ТСН-2001 МГЭ | 2016 | 9 | 1 | 1 | 0 | 2 | 1 | 1 | 1 | 1 | 1 | 1 | 1 | 1
65 |  | 1 | 0 | 200

## SourceObSm
0 | Smeta.RU (495) 974-1589 |  | _OBSM_ |  | 0 | 0 | 0 | Smeta.RU |  | 1 | 48718 | 21826479
1 | 47 | 0 |  | 0 | Новый объект | Локомотивный пр-д, вл. 29 |  | 0 | [5 empty] | 0 | 0 | 2 | 167 | 0 | [17 empty] | Сметные нормы списания | Коды ОКП для ТСН-2001 | 0 | 1 | 0 | 1 | 1 | 0 | 6 | 2 | 0 | 0 | 0 | 0 | 1 | 1 | 0 | ТСН 2001- Новое строительство | Типовой расчет для ТСН-2001 (Строительство) [Ленинский проспект, вл.123, корп.1, пересеч. с Островитянова] | ТСН-2001 | ТСН-2001 | ТСН-2001 | ТСН-2001 | 0 | 0 | 8200 | 0
22 | 0 | 0 | 85861511 | 0 | 3
3 | 1 | Новая локальная смета | Подключение к системам теплоснабжения ПАО "МОЭК" объекта капитального строительства "Станция "Окружная" вестибюль №2 Люблинско-Дмитровской линии метрополитена на участке от станции №Петровско-Разумовская" до станции "Селигерская", расположенной по адресу | 7156.3965 | 0 | 0 | 751.3539 | 7907.7504 | 2517.0667 | [9 empty] | 0 | -1 | 0 | 7579297.05 | 3123888.1 | 0 | 0 | 0 | 1938342.28 | 30233.2 | 2517066.67 | 7156396.51 | 0 | 751353.88 | 0 | 678.4668 | 0 | 726.6 | 186913.65 | 91050.25 | 7907750.39
51 |  |  |  | 7156.3965 | 0 | 0 | 751.3539 | 7907.7504 | 2517.0667
50 | 0 | 0 | 1 | 201 | 7579297.05 | ПЗ | Прямые затраты |  |  | 201 | 1 | 3 |  | 2
50 | 0 | 0 | 1 | 202 | 3123888.1 | СтМатОб | Стоимость материальных ресурсов (всего) |  |  | 202 | 2 | 3 |  | 2
50 | 0 | 0 | 1 | 222 | 0 | СтМатОбЗак | Стоимость материалов и оборудования заказчика |  |  | 222 | 3 | 3 |  | 2
50 | 0 | 0 | 1 | 225 | 3123888.1 | СтМатОбПод | Стоимость материалов и оборудования подрядчика |  |  | 225 | 4 | 3 |  | 2
50 | 0 | 0 | 1 | 226 | 3123888.1 | СтМат | Стоимость материалов (всего) |  |  | 226 | 5 | 3 |  | 2
50 | 0 | 0 | 1 | 227 | 0 | СтМатЗак | Стоимость материалов заказчика |  |  | 227 | 6 | 3 |  | 2
50 | 0 | 0 | 1 | 228 | 3123888.1 | СтМатПод | Стоимость материалов подрядчика |  |  | 228 | 7 | 3 |  | 2
50 | 0 | 0 | 1 | 216 | 0 | Оборуд | Стоимость оборудования (всего) |  |  | 216 | 8 | 3 |  | 2
50 | 0 | 0 | 1 | 223 | 0 | ОборудЗак | Стоимость оборудования заказчика |  |  | 223 | 9 | 3 |  | 2
50 | 0 | 0 | 1 | 229 | 0 | ОборудПод | Стоимость оборудования подрядчика |  |  | 229 | 10 | 3 |  | 2
50 | 0 | 0 | 1 | 203 | 1938342.28 | ЭММ | Эксплуатация машин |  |  | 203 | 11 | 3 |  | 2
50 | 0 | 0 | 1 | 204 | 30233.2 | ЗПМ | ЗП машинистов |  |  | 204 | 12 | 3 |  | 2
50 | 0 | 0 | 1 | 205 | 2517066.67 | ОЗП | Основная ЗП рабочих |  |  | 205 | 13 | 3 |  | 2
50 | 0 | 0 | 1 | 214 | 7156396.51 | Строит | Строительные работы с НР и СП |  |  | 214 | 14 | 3 |  | 2
50 | 0 | 0 | 1 | 215 | 0 | Монтаж | Монтажные работы с НР и СП |  |  | 215 | 15 | 3 |  | 2
50 | 0 | 0 | 1 | 217 | 751353.88 | Прочие | Прочие работы с НР и СП |  |  | 217 | 16 | 3 |  | 2
50 | 0 | 0 | 1 | 206 | 0 | ВозврМат | Возврат материалов |  |  | 206 | 17 | 3 |  | 2
50 | 0 | 0 | 1 | 207 | 678.4668 | ТрудСтр | Трудозатраты строителей |  |  | 207 | 18 | 3 |  | -1
50 | 0 | 0 | 1 | 208 | 0 | ТрудМаш | Трудозатраты машинистов |  |  | 208 | 19 | 3 |  | -1
50 | 0 | 0 | 1 | 209 | 726.6 | ТранспМат | Транспорт материалов |  |  | 209 | 20 | 3 |  | 2
50 | 0 | 0 | 1 | 210 | 186913.65 | НР | Накладные расходы |  |  | 210 | 21 | 3 |  | 2
50 | 0 | 0 | 1 | 211 | 91050.25 | СмПриб | Сметная прибыль |  |  | 211 | 22 | 3 |  | 2
50 | 0 | 0 | 1 | 224 | 7907750.39 | Всего | Всего с НР и СП |  |  | 224 | 23 | 3 |  | 2
-1
75 | Уровень цен | 2016 | 0 | 9 | 0 | 0 | 2 | 1 | 1 | 98 | 69 | 0 | 85861511 | 1
1 | Сборник индексов | Коэффициенты к ТСН-2001 МГЭ | 2016 | 9 | 1 | 1 | 0 | 2 | 1 | 1 | 1 | 1 | 1 | 1 | 1 | 1

## SmtRes
28 | 85861511 | 85861878 | 7182702 | 7157832 | 1 | 7157832 | 3 | 0.0-0-0 |  | МАССА МУСОРА | 1348 | 1009 | т | т | 1000 | 1 | -1541367988 | -3.8569 | 0 | 0 | 0 | 0 | 0 | 0 | 0 | 0 | 1 | 1 | 1 | 1 | 0 | 1 | 1 | 0 | 0 | -4.2854 | *0,90 | 0 | 2 | 85861883 | 1 | 6144 | 1 | 0 | 0 | 0 | 0 | 0 | 0 | 0 | 0 | 0 | 0 | 0 | 0 | 0 | 0 | 0 | 0 | 0 | 0 | 0 | 0 | 0 | 0 | -192.843 | 0 | 0 | 1 | 0
28 | 85861511 | 85861878 | 7182705 | 7157832 | 1 | 7157832 | 3 | 0.0-0-0 |  | ОБЪЕМ ГРУНТА | 1339 | 1007 | м3 | м3 | 1 | 1 | -589967668 | -10.4913 | 0 | 0 | 0 | 0 | 0 | 0 | 0 | 0 | 1 | 1 | 1 | 1 | 0 | 1 | 1 | 0 | 0 | -11.657 | *0,90 | 0 | 2 | 85861884 | 1 | 6144 | 2 | 0 | 0 | 0 | 0 | 0 | 0 | 0 | 0 | 0 | 0 | 0 | 0 | 0 | 0 | 0 | 0 | 0 | 0 | 0 | 0 | 0 | 0 | -524.565 | 0 | 0 | 1 | 0
28 | 85861511 | 85861878 | 7232338 | 1 | 1 | 7157832 | 3 | 1.1-1-629 | ТСН-2001.1. База. Р.1, о.1, поз.629 | МАТЫ МИНЕРАЛОВАТНЫЕ ПРОШИВНЫЕ БЕЗ ОБКЛАДОК, МАРКА 75-100, ТОЛЩИНА 60 ММ | 1339 | 1007 | м3 | м3 | 1 | 0 | 425610400 | -0.058 | 2344.19 | 0 | 0 | 0 | 454.3 | 0 | 0 | 0 | 5.16 | 1 | 1 | 1 | 0 | 0 | 1 | 0 | 0 | -0.058 |  | 0 | 1 | -1 | 0 | 0 |  | 0 | 0 | 0 | 0 | 0 | 0 | 0 | 0 | 0 | 0 | 0 | 0 | 0 | 0 | 0 | 0 | 0 | 0 | 0 | 0 | 0 | 0 | -2.9 | 2344.19 | 454.3 | 5.16 | 0
28 | 85861511 | 85861878 | 7240845 | 1 | 1 | 7157832 | 3 | 1.12-2-3 | ТСН-2001.1. База. Р.12, о.2, поз.3 | ПЕНОПОЛИУРЕТАНОВАЯ ИЗОЛЯЦИЯ ТРУБ, НАРУЖНЫЙ ДИАМЕТР 89ММ | 1301 | 1003 | м | м | 1 | 0 | 1501988888 | 2 | 863.65 | 0 | 0 | 0 | 367.51 | 0 | 0 | 0 | 2.35 | 1 | 1 | 1 | 0 | 0 | 1 | 0 | 0 | 2 |  | 0 | 1 | -1 | 0 | 0 |  | 0 | 0 | 0 | 0 | 0 | 0 | 0 | 0 | 0 | 0 | 0 | 0 | 0 | 0 | 0 | 0 | 0 | 0 | 0 | 0 | 0 | 0 | 100 | 863.65 | 367.51 | 2.35 | 0
33 | 85861511 | 85861889 | 7157835 | 7157832 | 1 | 7157832 | 1 | 9999990008 |  | ТРУДОЗАТРАТЫ РАБОЧИХ (ЭСН) | 1191 | 1013 | чел.-ч. | чел.-ч. | 1 | 0 | 946207192 | 3.2085 | 0 | 0 | 0 | 0 | 0 | 0 | 0 | 0 | 1 | 1 | 1 | 1 | 0 | 1 | 1 | 0 | 0 | 2.79 | *1,15 | 1 | 2 | 85861893 | 1 | 0 | 3 | 0 | 0 | 0 | 0 | 0 | 0 | 0 | 0 | 0 | 0 | 0 | 0 | 0 | 0 | 0 | 0 | 0 | 0 | 0 | 0 | 0 | 0 | 44.919 | 0 | 0 | 1 | 0
33 | 85861511 | 85861889 | 7159942 | 7157832 | 1 | 7157832 | 2 | 2.0-0-0 |  | СТОИМОСТЬ ПРОЧИХ МАШИН (ЭСН) | 1344 | 1008 | руб. | руб. | 1 | 0 | -450565604 | 51.911 | 0 | 1.07 | 0 | 0 | 0 | 1 | 0 | 0 | 1 | 1 | 1 | 1 | 0 | 1 | 1 | 0 | 0 | 45.14 | *1,15 | 0 | 2 | 85861894 | 1 | 0 | 4 | 0 | 0 | 0 | 0 | 0 | 0 | 0 | 0 | 0 | 0 | 0 | 0 | 0 | 0 | 0 | 0 | 0 | 0 | 0 | 0 | 0 | 0 | 726.754 | 1.07 | 1 | 1 | 0
33 | 85861511 | 85861889 | 7182707 | 7157832 | 1 | 7157832 | 3 | 0.0-0-0 |  | СТОИМОСТЬ ПРОЧИХ МАТЕРИАЛОВ (ЭСН) | 1344 | 1008 | руб. | руб. | 1 | 0 | -360884371 | 32.4 | 1 | 0 | 0 | 0 | 1 | 0 | 0 | 0 | 1 | 1 | 1 | 1 | 0 | 1 | 0 | 0 | 0 | 32.4 |  | 0 | 2 | 85861895 | 1 | 0 | 5 | 0 | 0 | 0 | 0 | 0 | 0 | 0 | 0 | 0 | 0 | 0 | 0 | 0 | 0 | 0 | 0 | 0 | 0 | 0 | 0 | 0 | 0 | 453.6 | 1 | 1 | 1 | 0
34 | 85861511 | 85861896 | 7157835 | 7157832 | 1 | 7157832 | 1 | 9999990008 |  | ТРУДОЗАТРАТЫ РАБОЧИХ (ЭСН) | 1191 | 1013 | чел.-ч. | чел.-ч. | 1 | 0 | 946207192 | 18.63 | 0 | 0 | 0 | 0 | 0 | 0 | 0 | 0 | 1 | 1 | 1 | 1 | 0 | 1 | 1 | 0 | 0 | 16.2 | *1,15 | 1 | 2 | 85865318 | 1 | 0 | 6 | 0 | 0 | 0 | 0 | 0 | 0 | 0 | 0 | 0 | 0 | 0 | 0 | 0 | 0 | 0 | 0 | 0 | 0 | 0 | 0 | 0 | 0 | 260.82 | 0 | 0 | 1 | 0
34 | 85861511 | 85861896 | 7231136 | 1 | 1 | 7157832 | 2 | 2.1-10-14 | ТСН-2001.2. База. п.1-10-14 (105003) | ЭЛЕКТРОКОМПРЕССОРЫ ПРИЦЕПНЫЕ, ПРОИЗВОДИТЕЛЬНОСТЬ ДО 1 М3/МИН | 1368 | 1011 | маш.-ч | маш.-ч | 1 | 0 | -1550519899 | 0.322 | 0 | 13.87 | 0.75 | 0 | 0 | 4.71 | 0.04 | 0 | 1 | 2.76 | 17.46 | 1 | 0 | 1 | 1 | 0 | 0 | 0.28 | *1,15 | 0 | 2 | 85865319 | 1 | 0 | 7 | 0 | 0 | 0 | 0 | 0 | 0 | 0 | 0 | 0 | 0 | 0 | 0 | 0 | 0 | 0 | 0 | 0 | 0 | 0 | 0 | 0 | 0 | 4.508 | 13.87 | 4.71 | 2.76 | 0
34 | 85861511 | 85861896 | 7231215 | 1 | 1 | 7157832 | 2 | 2.1-13-15 | ТСН-2001.2. База. п.1-13-15 (136201) | АППАРАТЫ СВАРОЧНЫЕ | 1368 | 1011 | маш.-ч | маш.-ч | 1 | 0 | 643218815 | 0.897 | 0 | 282.94 | 49.93 | 0 | 0 | 43.4 | 2.68 | 0 | 1 | 6.11 | 17.46 | 1 | 0 | 1 | 1 | 0 | 0 | 0.78 | *1,15 | 0 | 2 | 85865320 | 1 | 0 | 8 | 0 | 0 | 0 | 0 | 0 | 0 | 0 | 0 | 0 | 0 | 0 | 0 | 0 | 0 | 0 | 0 | 0 | 0 | 0 | 0 | 0 | 0 | 12.558 | 282.94 | 43.4 | 6.11 | 0
34 | 85861511 | 85861896 | 7231377 | 1 | 1 | 7157832 | 2 | 2.1-17-83 | ТСН-2001.2. База. п.1-17-83 (171201) | МАШИНКИ ДЛЯ ЗАВАРКИ ПРОБОК | 1368 | 1011 | маш.-ч | маш.-ч | 1 | 0 | -1204025051 | 0.322 | 0 | 12.31 | 3.35 | 0 | 0 | 3.71 | 0.18 | 0 | 1 | 3.11 | 17.46 | 1 | 0 | 1 | 1 | 0 | 0 | 0.28 | *1,15 | 0 | 2 | 85865321 | 1 | 0 | 9 | 0 | 0 | 0 | 0 | 0 | 0 | 0 | 0 | 0 | 0 | 0 | 0 | 0 | 0 | 0 | 0 | 0 | 0 | 0 | 0 | 0 | 0 | 4.508 | 12.31 | 3.71 | 3.11 | 0
34 | 85861511 | 85861896 | 7231421 | 1 | 1 | 7157832 | 2 | 2.1-18-7 | ТСН-2001.2. База. п.1-18-7 (183001) | АВТОМОБИЛИ ГРУЗОВЫЕ БОРТОВЫЕ, ГРУЗОПОДЪЕМНОСТЬ ДО 5 Т | 1368 | 1011 | маш.-ч | маш.-ч | 1 | 0 | -1289262214 | 0.575 | 0 | 716.44 | 327.7 | 0 | 0 | 74.44 | 17.59 | 0 | 1 | 9.02 | 17.46 | 1 | 0 | 1 | 1 | 0 | 0 | 0.5 | *1,15 | 0 | 2 | 85865322 | 1 | 0 | 10 | 0 | 0 | 0 | 0 | 0 | 0 | 0 | 0 | 0 | 0 | 0 | 0 | 0 | 0 | 0 | 0 | 0 | 0 | 0 | 0 | 0 | 0 | 8.05 | 716.44 | 74.44 | 9.02 | 0
34 | 85861511 | 85861896 | 7231445 | 1 | 1 | 7157832 | 2 | 2.1-30-6 | ТСН-2001.2. База. п.1-30-6 (303701) | ДРЕЛИ ЭЛЕКТРИЧЕСКИЕ | 1368 | 1011 | маш.-ч | маш.-ч | 1 | 0 | -2116432898 | 0.5635 | 0 | 27.27 | 1.86 | 0 | 0 | 2.36 | 0.1 | 0 | 1 | 10.83 | 17.46 | 1 | 0 | 1 | 1 | 0 | 0 | 0.49 | *1,15 | 0 | 2 | 85865323 | 1 | 0 | 11 | 0 | 0 | 0 | 0 | 0 | 0 | 0 | 0 | 0 | 0 | 0 | 0 | 0 | 0 | 0 | 0 | 0 | 0 | 0 | 0 | 0 | 0 | 7.889 | 27.27 | 2.36 | 10.83 | 0
34 | 85861511 | 85861896 | 7233129 | 1 | 1 | 7157832 | 3 | 1.1-1-1463 | ТСН-2001.1. Доп.19. Р.1, о.1, поз.1463 | ШКУРКА ШЛИФОВАЛЬНАЯ НА БУМАЖНОЙ ОСНОВЕ | 1327 | 1005 | м2 | м2 | 1 | 0 | 937052062 | 0.17 | 165.86 | 0 | 0 | 0 | 104 | 0 | 0 | 0 | 1.59 | 1 | 1 | 1 | 0 | 1 | 0 | 0 | 0 | 0.17 |  | 0 | 2 | 85865324 | 1 | 0 | 12 | 0 | 0 | 0 | 0 | 0 | 0 | 0 | 0 | 0 | 0 | 0 | 0 | 0 | 0 | 0 | 0 | 0 | 0 | 0 | 0 | 0 | 0 | 2.38 | 165.86 | 104 | 1.59 | 0
34 | 85861511 | 85861896 | 7164370 | 7157832 | 1 | 7157832 | 3 | 1.1-1-27 |  | АЦЕТОН СИНТЕТИЧЕСКИЙ | 1346 | 1009 | кг | кг | 1 | 0 | -7527782 | 0.26 | 9.59 | 0 | 0 | 0 | 9.5605 | 0 | 0 | 0 | 1 | 1 | 1 | 1 | 0 | 1 | 0 | 0 | 0 | 0.26 |  | 0 | 2 | 85865326 | 1 | 0 | 13 | 0 | 0 | 0 | 0 | 0 | 0 | 0 | 0 | 0 | 0 | 0 | 0 | 0 | 0 | 0 | 0 | 0 | 0 | 0 | 0 | 0 | 0 | 3.64 | 9.59 | 9.5605 | 1 | 0
34 | 85861511 | 85861896 | 7232664 | 1 | 1 | 7157832 | 3 | 1.1-1-987 | ТСН-2001.1. База. Р.1, о.1, поз.987 | ПРОПАН-БУТАН ГАЗООБРАЗНЫЙ | 1339 | 1007 | м3 | м3 | 1 | 0 | -2082799898 | 0.00067 | 56.53 | 0 | 0 | 0 | 5.67 | 0 | 0 | 0 | 9.94 | 1 | 1 | 1 | 0 | 1 | 0 | 0 | 0 | 0.00067 |  | 0 | 2 | 85865325 | 1 | 0 | 14 | 0 | 0 | 0 | 0 | 0 | 0 | 0 | 0 | 0 | 0 | 0 | 0 | 0 | 0 | 0 | 0 | 0 | 0 | 0 | 0 | 0 | 0 | 0.00938 | 56.53 | 5.67 | 9.94 | 0
34 | 85861511 | 85861896 | 7241065 | 1 | 1 | 7157832 | 3 | 1.12-2-594 | ТСН-2001.1. База. Р.12, о.2, поз.594 | КОМПЛЕКТ ДЛЯ ИЗОЛЯЦИИ СТЫКА МФЛ-1000, ИЗ ПЕНОПОЛИУРЕТАНА, НАРУЖНЫЙ ДИАМЕТР ТРУБ 89 ММ | 1035 | 1013 | компл. | компл. | 1 | 0 | -2048192663 | 1 | 3988.44 | 0 | 0 | 0 | 2060.37 | 0 | 0 | 0 | 1.93 | 1 | 1 | 1 | 0 | 0 | 1 | 0 | 0 | 1 |  | 0 | 1 | -1 | 0 | 0 |  | 0 | 0 | 0 | 0 | 0 | 0 | 0 | 0 | 0 | 0 | 0 | 0 | 0 | 0 | 0 | 0 | 0 | 0 | 0 | 0 | 0 | 0 | 14 | 3988.44 | 2060.37 | 1.93 | 0
36 | 85861511 | 85861918 | 7157835 | 7157832 | 1 | 7157832 | 1 | 9999990008 |  | ТРУДОЗАТРАТЫ РАБОЧИХ (ЭСН) | 1191 | 1013 | чел.-ч. | чел.-ч. | 1 | 0 | 946207192 | 1.38 | 0 | 0 | 0 | 0 | 0 | 0 | 0 | 0 | 1 | 1 | 1 | 1 | 0 | 1 | 1 | 0 | 0 | 1.38 |  | 1 | 2 | 85861922 | 1 | 0 | 16 | 0 | 0 | 0 | 0 | 0 | 0 | 0 | 0 | 0 | 0 | 0 | 0 | 0 | 0 | 0 | 0 | 0 | 0 | 0 | 0 | 0 | 0 | 7.239 | 0 | 0 | 1 | 0
36 | 85861511 | 85861918 | 7230725 | 1 | 1 | 7157832 | 2 | 2.1-1-4 | ТСН-2001.2. База. п.1-1-4 (010105) | ЭКСКАВАТОРЫ НА ГУСЕНИЧНОМ ХОДУ ГИДРАВЛИЧЕСКИЕ, ОБЪЕМ КОВША ДО 0,5 М3 | 1368 | 1011 | маш.-ч | маш.-ч | 1 | 0 | 419869572 | 3.9875 | 0 | 1467.34 | 595.23 | 0 | 0 | 162.4 | 28.6 | 0 | 1 | 7.58 | 17.46 | 1 | 0 | 1 | 1 | 0 | 0 | 3.9875 |  | 0 | 2 | 85861923 | 1 | 0 | 17 | 0 | 0 | 0 | 0 | 0 | 0 | 0 | 0 | 0 | 0 | 0 | 0 | 0 | 0 | 0 | 0 | 0 | 0 | 0 | 0 | 0 | 0 | 20.917 | 1467.34 | 162.4 | 7.58 | 0
36 | 85861511 | 85861918 | 7230750 | 1 | 1 | 7157832 | 2 | 2.1-1-44 | ТСН-2001.2. База. п.1-1-44 (012103) | БУЛЬДОЗЕРЫ ГУСЕНИЧНЫЕ, МОЩНОСТЬ ДО 79 КВТ (108 Л.С.) | 1368 | 1011 | маш.-ч | маш.-ч | 1 | 0 | 1610179075 | 0.997 | 0 | 909.91 | 551.94 | 0 | 0 | 110.31 | 26.52 | 0 | 1 | 6.92 | 17.46 | 1 | 0 | 1 | 1 | 0 | 0 | 0.997 |  | 0 | 2 | 85861924 | 1 | 0 | 18 | 0 | 0 | 0 | 0 | 0 | 0 | 0 | 0 | 0 | 0 | 0 | 0 | 0 | 0 | 0 | 0 | 0 | 0 | 0 | 0 | 0 | 0 | 5.2299 | 909.91 | 110.31 | 6.92 | 0
72 | 85861511 | 85861929 | 7182702 | 7157832 | 1 | 7157832 | 3 | 0.0-0-0 |  | МАССА МУСОРА | 1348 | 1009 | т | т | 1000 | 1 | -1541367988 | -9.8e-05 | 0 | 0 | 0 | 0 | 0 | 0 | 0 | 0 | 1 | 1 | 1 | 1 | 0 | 1 | 1 | 0 | 0 | -0.00014 | *0,70 | 0 | 2 | 85861932 | 1 | 6144 | 19 | 0 | 0 | 0 | 0 | 0 | 0 | 0 | 0 | 0 | 0 | 0 | 0 | 0 | 0 | 0 | 0 | 0 | 0 | 0 | 0 | 0 | 0 | -0.00098 | 0 | 0 | 1 | 0
72 | 85861511 | 85861929 | 7182705 | 7157832 | 1 | 7157832 | 3 | 0.0-0-0 |  | ОБЪЕМ ГРУНТА | 1339 | 1007 | м3 | м3 | 1 | 1 | -589967668 | -0.61306 | 0 | 0 | 0 | 0 | 0 | 0 | 0 | 0 | 1 | 1 | 1 | 1 | 0 | 1 | 1 | 0 | 0 | -0.8758 | *0,70 | 0 | 2 | 85861933 | 1 | 6144 | 20 | 0 | 0 | 0 | 0 | 0 | 0 | 0 | 0 | 0 | 0 | 0 | 0 | 0 | 0 | 0 | 0 | 0 | 0 | 0 | 0 | 0 | 0 | -6.1306 | 0 | 0 | 1 | 0
75 | 85861511 | 85861936 | 7157835 | 7157832 | 1 | 7157832 | 1 | 9999990008 |  | ТРУДОЗАТРАТЫ РАБОЧИХ (ЭСН) | 1191 | 1013 | чел.-ч. | чел.-ч. | 1 | 0 | 946207192 | 3.2085 | 0 | 0 | 0 | 0 | 0 | 0 | 0 | 0 | 1 | 1 | 1 | 1 | 0 | 1 | 1 | 0 | 0 | 2.79 | *1,15 | 1 | 2 | 85861940 | 1 | 0 | 21 | 0 | 0 | 0 | 0 | 0 | 0 | 0 | 0 | 0 | 0 | 0 | 0 | 0 | 0 | 0 | 0 | 0 | 0 | 0 | 0 | 0 | 0 | 12.834 | 0 | 0 | 1 | 0
75 | 85861511 | 85861936 | 7159942 | 7157832 | 1 | 7157832 | 2 | 2.0-0-0 |  | СТОИМОСТЬ ПРОЧИХ МАШИН (ЭСН) | 1344 | 1008 | руб. | руб. | 1 | 0 | -450565604 | 51.911 | 0 | 1.07 | 0 | 0 | 0 | 1 | 0 | 0 | 1 | 1 | 1 | 1 | 0 | 1 | 1 | 0 | 0 | 45.14 | *1,15 | 0 | 2 | 85861941 | 1 | 0 | 22 | 0 | 0 | 0 | 0 | 0 | 0 | 0 | 0 | 0 | 0 | 0 | 0 | 0 | 0 | 0 | 0 | 0 | 0 | 0 | 0 | 0 | 0 | 207.644 | 1.07 | 1 | 1 | 0
75 | 85861511 | 85861936 | 7182707 | 7157832 | 1 | 7157832 | 3 | 0.0-0-0 |  | СТОИМОСТЬ ПРОЧИХ МАТЕРИАЛОВ (ЭСН) | 1344 | 1008 | руб. | руб. | 1 | 0 | -360884371 | 32.4 | 1 | 0 | 0 | 0 | 1 | 0 | 0 | 0 | 1 | 1 | 1 | 1 | 0 | 1 | 0 | 0 | 0 | 32.4 |  | 0 | 2 | 85861942 | 1 | 0 | 23 | 0 | 0 | 0 | 0 | 0 | 0 | 0 | 0 | 0 | 0 | 0 | 0 | 0 | 0 | 0 | 0 | 0 | 0 | 0 | 0 | 0 | 0 | 129.6 | 1 | 1 | 1 | 0
76 | 85861511 | 85861943 | 7182705 | 7157832 | 1 | 7157832 | 3 | 0.0-0-0 |  | ОБЪЕМ ГРУНТА | 1339 | 1007 | м3 | м3 | 1 | 1 | -589967668 | -0.2 | 0 | 0 | 0 | 0 | 0 | 0 | 0 | 0 | 1 | 1 | 1 | 1 | 0 | 1 | 1 | 0 | 0 | -0.2 |  | 0 | 2 | 85861945 | 1 | 6144 | 24 | 0 | 0 | 0 | 0 | 0 | 0 | 0 | 0 | 0 | 0 | 0 | 0 | 0 | 0 | 0 | 0 | 0 | 0 | 0 | 0 | 0 | 0 | -20 | 0 | 0 | 1 | 0
78 | 85861511 | 85861947 | 7157835 | 7157832 | 1 | 7157832 | 1 | 9999990008 |  | ТРУДОЗАТРАТЫ РАБОЧИХ (ЭСН) | 1191 | 1013 | чел.-ч. | чел.-ч. | 1 | 0 | 946207192 | 1.38 | 0 | 0 | 0 | 0 | 0 | 0 | 0 | 0 | 1 | 1 | 1 | 1 | 0 | 1 | 1 | 0 | 0 | 1.38 |  | 1 | 2 | 85861951 | 1 | 0 | 25 | 0 | 0 | 0 | 0 | 0 | 0 | 0 | 0 | 0 | 0 | 0 | 0 | 0 | 0 | 0 | 0 | 0 | 0 | 0 | 0 | 0 | 0 | 0.36061 | 0 | 0 | 1 | 0
78 | 85861511 | 85861947 | 7230725 | 1 | 1 | 7157832 | 2 | 2.1-1-4 | ТСН-2001.2. База. п.1-1-4 (010105) | ЭКСКАВАТОРЫ НА ГУСЕНИЧНОМ ХОДУ ГИДРАВЛИЧЕСКИЕ, ОБЪЕМ КОВША ДО 0,5 М3 | 1368 | 1011 | маш.-ч | маш.-ч | 1 | 0 | 419869572 | 3.9875 | 0 | 1467.34 | 595.23 | 0 | 0 | 162.4 | 28.6 | 0 | 1 | 7.58 | 17.46 | 1 | 0 | 1 | 1 | 0 | 0 | 3.9875 |  | 0 | 2 | 85861952 | 1 | 0 | 26 | 0 | 0 | 0 | 0 | 0 | 0 | 0 | 0 | 0 | 0 | 0 | 0 | 0 | 0 | 0 | 0 | 0 | 0 | 0 | 0 | 0 | 0 | 1.042 | 1467.34 | 162.4 | 7.58 | 0
78 | 85861511 | 85861947 | 7230750 | 1 | 1 | 7157832 | 2 | 2.1-1-44 | ТСН-2001.2. База. п.1-1-44 (012103) | БУЛЬДОЗЕРЫ ГУСЕНИЧНЫЕ, МОЩНОСТЬ ДО 79 КВТ (108 Л.С.) | 1368 | 1011 | маш.-ч | маш.-ч | 1 | 0 | 1610179075 | 0.997 | 0 | 909.91 | 551.94 | 0 | 0 | 110.31 | 26.52 | 0 | 1 | 6.92 | 17.46 | 1 | 0 | 1 | 1 | 0 | 0 | 0.997 |  | 0 | 2 | 85861953 | 1 | 0 | 27 | 0 | 0 | 0 | 0 | 0 | 0 | 0 | 0 | 0 | 0 | 0 | 0 | 0 | 0 | 0 | 0 | 0 | 0 | 0 | 0 | 0 | 0 | 0.26053 | 909.91 | 110.31 | 6.92 | 0
114 | 85861511 | 85861958 | 7157835 | 7157832 | 1 | 7157832 | 1 | 9999990008 |  | ТРУДОЗАТРАТЫ РАБОЧИХ (ЭСН) | 1191 | 1013 | чел.-ч. | чел.-ч. | 1 | 0 | 946207192 | 760.84 | 0 | 0 | 0 | 0 | 0 | 0 | 0 | 0 | 1 | 1 | 1 | 1 | 0 | 1 | 1 | 0 | 0 | 827 | *1,15*0,8 | 1 | 2 | 85861976 | 1 | 0 | 28 | 0 | 0 | 0 | 0 | 0 | 0 | 0 | 0 | 0 | 0 | 0 | 0 | 0 | 0 | 0 | 0 | 0 | 0 | 0 | 0 | 0 | 0 | 51.5411 | 0 | 0 | 1 | 0
114 | 85861511 | 85861958 | 7231210 | 1 | 1 | 7157832 | 2 | 2.1-13-10 | ТСН-2001.2. База. п.1-13-10 (135201) | АГРЕГАТЫ СВАРОЧНЫЕ ОДНОПОСТОВЫЕ ДЛЯ РУЧНОЙ ЭЛЕКТРОДУГОВОЙ СВАРКИ | 1368 | 1011 | маш.-ч | маш.-ч | 1 | 0 | 1800549925 | 24.196 | 0 | 67.13 | 5.88 | 0 | 0 | 7.01 | 0.31 | 0 | 1 | 8.81 | 17.46 | 1 | 0 | 1 | 1 | 0 | 0 | 26.3 | *1,15*0,8 | 0 | 2 | 85861980 | 1 | 0 | 29 | 0 | 0 | 0 | 0 | 0 | 0 | 0 | 0 | 0 | 0 | 0 | 0 | 0 | 0 | 0 | 0 | 0 | 0 | 0 | 0 | 0 | 0 | 1.6391 | 67.13 | 7.01 | 8.81 | 0
114 | 85861511 | 85861958 | 7231421 | 1 | 1 | 7157832 | 2 | 2.1-18-7 | ТСН-2001.2. База. п.1-18-7 (183001) | АВТОМОБИЛИ ГРУЗОВЫЕ БОРТОВЫЕ, ГРУЗОПОДЪЕМНОСТЬ ДО 5 Т | 1368 | 1011 | маш.-ч | маш.-ч | 1 | 0 | -1289262214 | 2.2724 | 0 | 729.86 | 333.84 | 0 | 0 | 74.44 | 17.59 | 0 | 1 | 9.02 | 17.46 | 1 | 0 | 1 | 1 | 0 | 0 | 2.47 | *1,15*0,8 | 0 | 2 | 85861981 | 1 | 0 | 30 | 0 | 0 | 0 | 0 | 0 | 0 | 0 | 0 | 0 | 0 | 0 | 0 | 0 | 0 | 0 | 0 | 0 | 0 | 0 | 0 | 0 | 0 | 0.15394 | 729.86 | 74.44 | 9.02 | 0
114 | 85861511 | 85861958 | 7230811 | 1 | 1 | 7157832 | 2 | 2.1-3-35 | ТСН-2001.2. База. п.1-3-35 (032006) | КРАНЫ НА АВТОМОБИЛЬНОМ ХОДУ, ГРУЗОПОДЪЕМНОСТЬ ДО 10 Т | 1368 | 1011 | маш.-ч | маш.-ч | 1 | 0 | 1373649140 | 1.518 | 0 | 882.4 | 569.94 | 0 | 0 | 102.11 | 30.03 | 0 | 1 | 7.95 | 17.46 | 1 | 0 | 1 | 1 | 0 | 0 | 1.65 | *1,15*0,8 | 0 | 2 | 85861982 | 1 | 0 | 31 | 0 | 0 | 0 | 0 | 0 | 0 | 0 | 0 | 0 | 0 | 0 | 0 | 0 | 0 | 0 | 0 | 0 | 0 | 0 | 0 | 0 | 0 | 0.10283 | 882.4 | 102.11 | 7.95 | 0
114 | 85861511 | 85861958 | 7231063 | 1 | 1 | 7157832 | 2 | 2.1-6-52 | ТСН-2001.2. База. п.1-6-52 (069402) | ВИБРАТОРЫ ГЛУБИННЫЕ | 1368 | 1011 | маш.-ч | маш.-ч | 1 | 0 | 1377528409 | 35.742 | 0 | 9.05 | 1.71 | 0 | 0 | 2.06 | 0.09 | 0 | 1 | 4.04 | 17.46 | 1 | 0 | 1 | 1 | 0 | 0 | 38.85 | *1,15*0,8 | 0 | 2 | 85861983 | 1 | 0 | 32 | 0 | 0 | 0 | 0 | 0 | 0 | 0 | 0 | 0 | 0 | 0 | 0 | 0 | 0 | 0 | 0 | 0 | 0 | 0 | 0 | 0 | 0 | 2.4212 | 9.05 | 2.06 | 4.04 | 0
114 | 85861511 | 85861958 | 7158352 | 7157832 | 1 | 7157832 | 3 | 0930000000 |  | АРМАТУРА ДЛЯ МОНОЛИТНЫХ ЖЕЛЕЗОБЕТОННЫХ КОНСТРУКЦИЙ | 1348 | 1009 | т | т | 1000 | 0 | 1013857838 | 0 | 0 | 0 | 0 | 0 | 0 | 0 | 0 | 0 | 1 | 1 | 1 | 1 | 0 | 0 | 1 | 0 | 0 | 9.5 | *0 | 0 | 2 | 85861984 | 1 | 0 | 33 | 0 | 0 | 0 | 0 | 0 | 0 | 0 | 0 | 0 | 0 | 0 | 0 | 0 | 0 | 0 | 0 | 0 | 0 | 0 | 0 | 0 | 0 | 0 | 0 | 0 | 1 | 0
114 | 85861511 | 85861958 | 7231843 | 1 | 1 | 7157832 | 3 | 1.1-1-132 | ТСН-2001.1. База. Р.1, о.1, поз.132 | ГВОЗДИ СТРОИТЕЛЬНЫЕ | 1348 | 1009 | т | т | 1000 | 0 | -1423428334 | 0 | 44740.33 | 0 | 0 | 0 | 6521.42 | 0 | 0 | 0 | 6.84 | 1 | 1 | 1 | 0 | 1 | 1 | 0 | 0 | 0.01 | *0 | 0 | 2 | 85861985 | 1 | 0 | 34 | 0 | 0 | 0 | 0 | 0 | 0 | 0 | 0 | 0 | 0 | 0 | 0 | 0 | 0 | 0 | 0 | 0 | 0 | 0 | 0 | 0 | 0 | 0 | 44740.33 | 6521.42 | 6.84 | 0
114 | 85861511 | 85861958 | 7233230 | 1 | 1 | 7157832 | 3 | 1.1-1-1566 | ТСН-2001.1. Доп.22. Р.1, о.1, поз.1566 | ЭЛЕКТРОДЫ, ТИП Э-42, 46, 50, ДИАМЕТР 4 - 6 ММ | 1348 | 1009 | т | т | 1000 | 0 | -918604120 | 0 | 73792.93 | 0 | 0 | 0 | 7191.81 | 0 | 0 | 0 | 10.23 | 1 | 1 | 1 | 0 | 1 | 1 | 0 | 0 | 0.0275 | *0 | 0 | 2 | 85861986 | 1 | 0 | 35 | 0 | 0 | 0 | 0 | 0 | 0 | 0 | 0 | 0 | 0 | 0 | 0 | 0 | 0 | 0 | 0 | 0 | 0 | 0 | 0 | 0 | 0 | 0 | 73792.93 | 7191.81 | 10.23 | 0
114 | 85861511 | 85861958 | 7231936 | 1 | 1 | 7157832 | 3 | 1.1-1-226 | ТСН-2001.1. База. Р.1, о.1, поз.226 | ДОСКИ ХВОЙНЫХ ПОРОД, ОБРЕЗНЫЕ, ДЛИНА 2-6,5 М, СОРТ III, ТОЛЩИНА 25-32 ММ | 1339 | 1007 | м3 | м3 | 1 | 0 | 977517141 | 0 | 4530.09 | 0 | 0 | 0 | 1828.56 | 0 | 0 | 0 | 2.47 | 1 | 1 | 1 | 0 | 1 | 1 | 0 | 0 | 0.3 | *0 | 0 | 2 | 85861987 | 1 | 0 | 36 | 0 | 0 | 0 | 0 | 0 | 0 | 0 | 0 | 0 | 0 | 0 | 0 | 0 | 0 | 0 | 0 | 0 | 0 | 0 | 0 | 0 | 0 | 0 | 4530.09 | 1828.56 | 2.47 | 0
114 | 85861511 | 85861958 | 7231762 | 1 | 1 | 7157832 | 3 | 1.1-1-51 | ТСН-2001.1. База. Р.1, о.1, поз.51 | БИТУМЫ НЕФТЯНЫЕ, КРОВЕЛЬНЫЕ, МАРКА БНК-90/40 | 1348 | 1009 | т | т | 1000 | 0 | 14070571 | 0 | 15460.66 | 0 | 0 | 0 | 3806.03 | 0 | 0 | 0 | 4.05 | 1 | 1 | 1 | 0 | 1 | 1 | 0 | 0 | 0.84 | *0 | 0 | 2 | 85861988 | 1 | 0 | 37 | 0 | 0 | 0 | 0 | 0 | 0 | 0 | 0 | 0 | 0 | 0 | 0 | 0 | 0 | 0 | 0 | 0 | 0 | 0 | 0 | 0 | 0 | 0 | 15460.66 | 3806.03 | 4.05 | 0
114 | 85861511 | 85861958 | 7239912 | 1 | 1 | 7157832 | 3 | 1.9-11-4 | ТСН-2001.1. База. Р.9, о.11, поз.4 | ЩИТЫ ДЕРЕВЯННЫЕ ДЛЯ ФУНДАМЕНТОВ, КОЛОНН, БАЛОК, ПЕРЕКРЫТИЙ, СТЕН, ПЕРЕГОРОДОК И ДРУГИХ КОНСТРУКЦИЙ ИЗ ДОСОК, ТОЛЩИНА 40ММ | 1327 | 1005 | м2 | м2 | 1 | 0 | 71660933 | 0 | 443.96 | 0 | 0 | 0 | 90.15 | 0 | 0 | 0 | 4.91 | 1 | 1 | 1 | 0 | 1 | 1 | 0 | 0 | 9.2 | *0 | 0 | 2 | 85861989 | 1 | 0 | 38 | 0 | 0 | 0 | 0 | 0 | 0 | 0 | 0 | 0 | 0 | 0 | 0 | 0 | 0 | 0 | 0 | 0 | 0 | 0 | 0 | 0 | 0 | 0 | 443.96 | 90.15 | 4.91 | 0
114 | 85861511 | 85861958 | 20685154 | 7157832 | 1 | 7157832 | 3 | 5296230000 |  | ЛЮКИ ЧУГУННЫЕ | 1354 | 16987630 | шт. | шт. | 1 | 0 | -414415207 | 0 | 0 | 0 | 0 | 0 | 0 | 0 | 0 | 0 | 1 | 1 | 1 | 1 | 0 | 0 | 1 | 0 | 0 | 14 | *0 | 0 | 2 | 85861990 | 1 | 0 | 39 | 0 | 0 | 0 | 0 | 0 | 0 | 0 | 0 | 0 | 0 | 0 | 0 | 0 | 0 | 0 | 0 | 0 | 0 | 0 | 0 | 0 | 0 | 0 | 0 | 0 | 1 | 0
114 | 85861511 | 85861958 | 7178521 | 7157832 | 1 | 7157832 | 3 | 5745090000 |  | СМЕСИ БЕТОННЫЕ, БСГ, ПЕСЧАНОГО БЕТОНА НА ОБОГАЩЕННОМ ПЕСКЕ | 1339 | 1007 | м3 | м3 | 1 | 0 | -1175628335 | 0 | 0 | 0 | 0 | 0 | 0 | 0 | 0 | 0 | 1 | 1 | 1 | 1 | 0 | 0 | 1 | 0 | 0 | 51.8 | *0 | 0 | 2 | 85861991 | 1 | 0 | 40 | 0 | 0 | 0 | 0 | 0 | 0 | 0 | 0 | 0 | 0 | 0 | 0 | 0 | 0 | 0 | 0 | 0 | 0 | 0 | 0 | 0 | 0 | 0 | 0 | 0 | 1 | 0
114 | 85861511 | 85861958 | 7178714 | 7157832 | 1 | 7157832 | 3 | 5745510000 |  | РАСТВОР ЦЕМЕНТНЫЙ | 1339 | 1007 | м3 | м3 | 1 | 0 | 2002443370 | 0 | 0 | 0 | 0 | 0 | 0 | 0 | 0 | 0 | 1 | 1 | 1 | 1 | 0 | 0 | 1 | 0 | 0 | 2.9 | *0 | 0 | 2 | 85861992 | 1 | 0 | 41 | 0 | 0 | 0 | 0 | 0 | 0 | 0 | 0 | 0 | 0 | 0 | 0 | 0 | 0 | 0 | 0 | 0 | 0 | 0 | 0 | 0 | 0 | 0 | 0 | 0 | 1 | 0
114 | 85861511 | 85861958 | 7181116 | 7157832 | 1 | 7157832 | 3 | 5858000000 |  | СБОРНЫЕ ЖЕЛЕЗОБЕТОННЫЕ КОНСТРУКЦИИ | 1339 | 1007 | м3 | м3 | 1 | 0 | -907671549 | 0 | 0 | 0 | 0 | 0 | 0 | 0 | 0 | 0 | 1 | 1 | 1 | 1 | 0 | 0 | 1 | 0 | 0 | 52.8 | *0 | 0 | 2 | 85861993 | 1 | 0 | 42 | 0 | 0 | 0 | 0 | 0 | 0 | 0 | 0 | 0 | 0 | 0 | 0 | 0 | 0 | 0 | 0 | 0 | 0 | 0 | 0 | 0 | 0 | 0 | 0 | 0 | 1 | 0
115 | 85861511 | 85861994 | 7159942 | 7157832 | 1 | 7157832 | 2 | 2.0-0-0 |  | СТОИМОСТЬ ПРОЧИХ МАШИН (ЭСН) | 1344 | 1008 | руб. | руб. | 1 | 0 | -450565604 | 9.746 | 0 | 1.05 | 0 | 0 | 0 | 1 | 0 | 0 | 1 | 1 | 1 | 1 | 0 | 1 | 1 | 0 | 0 | 8.86 | *1,1 | 0 | 2 | 85861996 | 1 | 0 | 43 | 0 | 0 | 0 | 0 | 0 | 0 | 0 | 0 | 0 | 0 | 0 | 0 | 0 | 0 | 0 | 0 | 0 | 0 | 0 | 0 | 0 | 0 | 165.0583 | 1.05 | 1 | 1 | 0
116 | 85861511 | 85861997 | 7182702 | 7157832 | 1 | 7157832 | 3 | 0.0-0-0 |  | МАССА МУСОРА | 1348 | 1009 | т | т | 1000 | 1 | -1541367988 | -0.097171 | 0 | 0 | 0 | 0 | 0 | 0 | 0 | 0 | 1 | 1 | 1 | 1 | 0 | 1 | 1 | 0 | 0 | -0.336 | *0,964*0,3 | 0 | 2 | 85862000 | 1 | 6144 | 44 | 0 | 0 | 0 | 0 | 0 | 0 | 0 | 0 | 0 | 0 | 0 | 0 | 0 | 0 | 0 | 0 | 0 | 0 | 0 | 0 | 0 | 0 | -0.097171 | 0 | 0 | 1 | 0
116 | 85861511 | 85861997 | 7182705 | 7157832 | 1 | 7157832 | 3 | 0.0-0-0 |  | ОБЪЕМ ГРУНТА | 1339 | 1007 | м3 | м3 | 1 | 1 | -589967668 | -6.9206 | 0 | 0 | 0 | 0 | 0 | 0 | 0 | 0 | 1 | 1 | 1 | 1 | 0 | 1 | 1 | 0 | 0 | -23.93 | *0,964*0,3 | 0 | 2 | 85862001 | 1 | 6144 | 45 | 0 | 0 | 0 | 0 | 0 | 0 | 0 | 0 | 0 | 0 | 0 | 0 | 0 | 0 | 0 | 0 | 0 | 0 | 0 | 0 | 0 | 0 | -6.9206 | 0 | 0 | 1 | 0
120 | 85861511 | 85862005 | 7182705 | 7157832 | 1 | 7157832 | 3 | 0.0-0-0 |  | ОБЪЕМ ГРУНТА | 1339 | 1007 | м3 | м3 | 1 | 1 | -589967668 | -0.2 | 0 | 0 | 0 | 0 | 0 | 0 | 0 | 0 | 1 | 1 | 1 | 1 | 0 | 1 | 1 | 0 | 0 | -0.2 |  | 0 | 2 | 85862007 | 1 | 6144 | 46 | 0 | 0 | 0 | 0 | 0 | 0 | 0 | 0 | 0 | 0 | 0 | 0 | 0 | 0 | 0 | 0 | 0 | 0 | 0 | 0 | 0 | 0 | -17.6 | 0 | 0 | 1 | 0
122 | 85861511 | 85862009 | 7157835 | 7157832 | 1 | 7157832 | 1 | 9999990008 |  | ТРУДОЗАТРАТЫ РАБОЧИХ (ЭСН) | 1191 | 1013 | чел.-ч. | чел.-ч. | 1 | 0 | 946207192 | 1.38 | 0 | 0 | 0 | 0 | 0 | 0 | 0 | 0 | 1 | 1 | 1 | 1 | 0 | 1 | 0 | 0 | 0 | 1.38 |  | 1 | 2 | 85862013 | 1 | 0 | 47 | 0 | 0 | 0 | 0 | 0 | 0 | 0 | 0 | 0 | 0 | 0 | 0 | 0 | 0 | 0 | 0 | 0 | 0 | 0 | 0 | 0 | 0 | 0.33839 | 0 | 0 | 1 | 0
122 | 85861511 | 85862009 | 7230725 | 1 | 1 | 7157832 | 2 | 2.1-1-4 | ТСН-2001.2. База. п.1-1-4 (010105) | ЭКСКАВАТОРЫ НА ГУСЕНИЧНОМ ХОДУ ГИДРАВЛИЧЕСКИЕ, ОБЪЕМ КОВША ДО 0,5 М3 | 1368 | 1011 | маш.-ч | маш.-ч | 1 | 0 | 419869572 | 3.9875 | 0 | 1467.34 | 595.23 | 0 | 0 | 162.4 | 28.6 | 0 | 1 | 7.58 | 17.46 | 1 | 0 | 1 | 0 | 0 | 0 | 3.9875 |  | 0 | 2 | 85862014 | 1 | 0 | 48 | 0 | 0 | 0 | 0 | 0 | 0 | 0 | 0 | 0 | 0 | 0 | 0 | 0 | 0 | 0 | 0 | 0 | 0 | 0 | 0 | 0 | 0 | 0.97777 | 1467.34 | 162.4 | 7.58 | 0
122 | 85861511 | 85862009 | 7230750 | 1 | 1 | 7157832 | 2 | 2.1-1-44 | ТСН-2001.2. База. п.1-1-44 (012103) | БУЛЬДОЗЕРЫ ГУСЕНИЧНЫЕ, МОЩНОСТЬ ДО 79 КВТ (108 Л.С.) | 1368 | 1011 | маш.-ч | маш.-ч | 1 | 0 | 1610179075 | 0.997 | 0 | 909.91 | 551.94 | 0 | 0 | 110.31 | 26.52 | 0 | 1 | 6.92 | 17.46 | 1 | 0 | 1 | 0 | 0 | 0 | 0.997 |  | 0 | 2 | 85862015 | 1 | 0 | 49 | 0 | 0 | 0 | 0 | 0 | 0 | 0 | 0 | 0 | 0 | 0 | 0 | 0 | 0 | 0 | 0 | 0 | 0 | 0 | 0 | 0 | 0 | 0.24447 | 909.91 | 110.31 | 6.92 | 0
160 | 85861511 | 85862024 | 7182702 | 7157832 | 1 | 7157832 | 3 | 0.0-0-0 |  | МАССА МУСОРА | 1348 | 1009 | т | т | 1000 | 1 | -1541367988 | -0.23554 | 0 | 0 | 0 | 0 | 0 | 0 | 0 | 0 | 1 | 1 | 1 | 1 | 0 | 1 | 1 | 0 | 0 | -0.336 | *0,701 | 0 | 2 | 85862027 | 1 | 6144 | 50 | 0 | 0 | 0 | 0 | 0 | 0 | 0 | 0 | 0 | 0 | 0 | 0 | 0 | 0 | 0 | 0 | 0 | 0 | 0 | 0 | 0 | 0 | -0.47107 | 0 | 0 | 1 | 0
160 | 85861511 | 85862024 | 7182705 | 7157832 | 1 | 7157832 | 3 | 0.0-0-0 |  | ОБЪЕМ ГРУНТА | 1339 | 1007 | м3 | м3 | 1 | 1 | -589967668 | -16.7749 | 0 | 0 | 0 | 0 | 0 | 0 | 0 | 0 | 1 | 1 | 1 | 1 | 0 | 1 | 1 | 0 | 0 | -23.93 | *0,701 | 0 | 2 | 85862028 | 1 | 6144 | 51 | 0 | 0 | 0 | 0 | 0 | 0 | 0 | 0 | 0 | 0 | 0 | 0 | 0 | 0 | 0 | 0 | 0 | 0 | 0 | 0 | 0 | 0 | -33.5499 | 0 | 0 | 1 | 0
163 | 85861511 | 85862031 | 7182705 | 7157832 | 1 | 7157832 | 3 | 0.0-0-0 |  | ОБЪЕМ ГРУНТА | 1339 | 1007 | м3 | м3 | 1 | 1 | -589967668 | -0.2 | 0 | 0 | 0 | 0 | 0 | 0 | 0 | 0 | 1 | 1 | 1 | 1 | 0 | 1 | 1 | 0 | 0 | -0.2 |  | 0 | 2 | 85862033 | 1 | 6144 | 52 | 0 | 0 | 0 | 0 | 0 | 0 | 0 | 0 | 0 | 0 | 0 | 0 | 0 | 0 | 0 | 0 | 0 | 0 | 0 | 0 | 0 | 0 | -25.6 | 0 | 0 | 1 | 0
165 | 85861511 | 85862041 | 7157835 | 7157832 | 1 | 7157832 | 1 | 9999990008 |  | ТРУДОЗАТРАТЫ РАБОЧИХ (ЭСН) | 1191 | 1013 | чел.-ч. | чел.-ч. | 1 | 0 | 946207192 | 1.38 | 0 | 0 | 0 | 0 | 0 | 0 | 0 | 0 | 1 | 1 | 1 | 1 | 0 | 1 | 0 | 0 | 0 | 1.38 |  | 1 | 2 | 85862045 | 1 | 0 | 53 | 0 | 0 | 0 | 0 | 0 | 0 | 0 | 0 | 0 | 0 | 0 | 0 | 0 | 0 | 0 | 0 | 0 | 0 | 0 | 0 | 0 | 0 | 0.81627 | 0 | 0 | 1 | 0
165 | 85861511 | 85862041 | 7230725 | 1 | 1 | 7157832 | 2 | 2.1-1-4 | ТСН-2001.2. База. п.1-1-4 (010105) | ЭКСКАВАТОРЫ НА ГУСЕНИЧНОМ ХОДУ ГИДРАВЛИЧЕСКИЕ, ОБЪЕМ КОВША ДО 0,5 М3 | 1368 | 1011 | маш.-ч | маш.-ч | 1 | 0 | 419869572 | 3.9875 | 0 | 1467.34 | 595.23 | 0 | 0 | 162.4 | 28.6 | 0 | 1 | 7.58 | 17.46 | 1 | 0 | 1 | 0 | 0 | 0 | 3.9875 |  | 0 | 2 | 85862046 | 1 | 0 | 54 | 0 | 0 | 0 | 0 | 0 | 0 | 0 | 0 | 0 | 0 | 0 | 0 | 0 | 0 | 0 | 0 | 0 | 0 | 0 | 0 | 0 | 0 | 2.3586 | 1467.34 | 162.4 | 7.58 | 0
165 | 85861511 | 85862041 | 7230750 | 1 | 1 | 7157832 | 2 | 2.1-1-44 | ТСН-2001.2. База. п.1-1-44 (012103) | БУЛЬДОЗЕРЫ ГУСЕНИЧНЫЕ, МОЩНОСТЬ ДО 79 КВТ (108 Л.С.) | 1368 | 1011 | маш.-ч | маш.-ч | 1 | 0 | 1610179075 | 0.997 | 0 | 909.91 | 551.94 | 0 | 0 | 110.31 | 26.52 | 0 | 1 | 6.92 | 17.46 | 1 | 0 | 1 | 0 | 0 | 0 | 0.997 |  | 0 | 2 | 85862047 | 1 | 0 | 55 | 0 | 0 | 0 | 0 | 0 | 0 | 0 | 0 | 0 | 0 | 0 | 0 | 0 | 0 | 0 | 0 | 0 | 0 | 0 | 0 | 0 | 0 | 0.58973 | 909.91 | 110.31 | 6.92 | 0
201 | 85861511 | 85862052 | 7157835 | 7157832 | 1 | 7157832 | 1 | 9999990008 |  | ТРУДОЗАТРАТЫ РАБОЧИХ (ЭСН) | 1191 | 1013 | чел.-ч. | чел.-ч. | 1 | 0 | 946207192 | 293.94 | 0 | 0 | 0 | 0 | 0 | 0 | 0 | 0 | 1 | 1 | 1 | 1 | 0 | 1 | 1 | 0 | 0 | 426 | *1,15*0,6 | 1 | 2 | 85866063 | 1 | 0 | 56 | 0 | 0 | 0 | 0 | 0 | 0 | 0 | 0 | 0 | 0 | 0 | 0 | 0 | 0 | 0 | 0 | 0 | 0 | 0 | 0 | 0 | 0 | 5.8788 | 0 | 0 | 1 | 0
201 | 85861511 | 85862052 | 7231131 | 1 | 1 | 7157832 | 2 | 2.1-10-9 | ТСН-2001.2. База. п.1-10-9 (101101) | КОМПРЕССОРЫ С БЕНЗИНОВЫМ ДВИГАТЕЛЕМ ПРИЦЕПНЫЕ, ПРОИЗВОДИТЕЛЬНОСТЬ ДО 5 М3/МИН | 1368 | 1011 | маш.-ч | маш.-ч | 1 | 0 | 914794801 | 8.625 | 0 | 868.2 | 349.87 | 0 | 0 | 105.81 | 18.78 | 0 | 1 | 7.69 | 17.46 | 1 | 0 | 1 | 1 | 0 | 0 | 12.5 | *1,15*0,6 | 0 | 2 | 85866064 | 1 | 0 | 57 | 0 | 0 | 0 | 0 | 0 | 0 | 0 | 0 | 0 | 0 | 0 | 0 | 0 | 0 | 0 | 0 | 0 | 0 | 0 | 0 | 0 | 0 | 0.1725 | 868.2 | 105.81 | 7.69 | 0
201 | 85861511 | 85862052 | 7231189 | 1 | 1 | 7157832 | 2 | 2.1-11-90 | ТСН-2001.2. База. п.1-11-90 (111301) | АГРЕГАТЫ ЭЛЕКТРОНАСОСНЫЕ ДЛЯ ОПРЕССОВКИ СОСУДОВ, КОТЛОВ И СИСТЕМ ТРУБОПРОВОДОВ, ПОДАЧА 0,252 М3/Ч | 1368 | 1011 | маш.-ч | маш.-ч | 1 | 0 | 1962119094 | 17.25 | 0 | 31.19 | 5.4 | 0 | 0 | 8.12 | 0.29 | 0 | 1 | 3.6 | 17.46 | 1 | 0 | 1 | 1 | 0 | 0 | 25 | *1,15*0,6 | 0 | 2 | 85866065 | 1 | 0 | 58 | 0 | 0 | 0 | 0 | 0 | 0 | 0 | 0 | 0 | 0 | 0 | 0 | 0 | 0 | 0 | 0 | 0 | 0 | 0 | 0 | 0 | 0 | 0.345 | 31.19 | 8.12 | 3.6 | 0
201 | 85861511 | 85862052 | 7231208 | 1 | 1 | 7157832 | 2 | 2.1-13-8 | ТСН-2001.2. База. п.1-13-8 (135001) | АГРЕГАТЫ СВАРОЧНЫЕ ПЕРЕДВИЖНЫЕ С ДИЗЕЛЬНЫМ ДВИГАТЕЛЕМ, НОМИНАЛЬНЫЙ СВАРОЧНЫЙ ТОК 250-400 А | 1368 | 1011 | маш.-ч | маш.-ч | 1 | 0 | -1300038265 | 57.753 | 0 | 324.07 | 49 | 0 | 0 | 36.77 | 2.63 | 0 | 1 | 8.26 | 17.46 | 1 | 0 | 1 | 1 | 0 | 0 | 83.7 | *1,15*0,6 | 0 | 2 | 85866066 | 1 | 0 | 59 | 0 | 0 | 0 | 0 | 0 | 0 | 0 | 0 | 0 | 0 | 0 | 0 | 0 | 0 | 0 | 0 | 0 | 0 | 0 | 0 | 0 | 0 | 1.1551 | 324.07 | 36.77 | 8.26 | 0
201 | 85861511 | 85862052 | 7231421 | 1 | 1 | 7157832 | 2 | 2.1-18-7 | ТСН-2001.2. База. п.1-18-7 (183001) | АВТОМОБИЛИ ГРУЗОВЫЕ БОРТОВЫЕ, ГРУЗОПОДЪЕМНОСТЬ ДО 5 Т | 1368 | 1011 | маш.-ч | маш.-ч | 1 | 0 | -1289262214 | 0.0897 | 0 | 716.44 | 327.7 | 0 | 0 | 74.44 | 17.59 | 0 | 1 | 9.02 | 17.46 | 1 | 0 | 1 | 1 | 0 | 0 | 0.13 | *1,15*0,6 | 0 | 2 | 85866067 | 1 | 0 | 60 | 0 | 0 | 0 | 0 | 0 | 0 | 0 | 0 | 0 | 0 | 0 | 0 | 0 | 0 | 0 | 0 | 0 | 0 | 0 | 0 | 0 | 0 | 0.001794 | 716.44 | 74.44 | 9.02 | 0
201 | 85861511 | 85862052 | 7231457 | 1 | 1 | 7157832 | 2 | 2.1-30-19 | ТСН-2001.2. База. п.1-30-19 (305001) | МАШИНЫ ШЛИФОВАЛЬНЫЕ ЭЛЕКТРИЧЕСКИЕ | 1368 | 1011 | маш.-ч | маш.-ч | 1 | 0 | -1137596515 | 9.108 | 0 | 4.83 | 0.75 | 0 | 0 | 0.68 | 0.04 | 0 | 1 | 6.66 | 17.46 | 1 | 0 | 1 | 1 | 0 | 0 | 13.2 | *1,15*0,6 | 0 | 2 | 85866069 | 1 | 0 | 61 | 0 | 0 | 0 | 0 | 0 | 0 | 0 | 0 | 0 | 0 | 0 | 0 | 0 | 0 | 0 | 0 | 0 | 0 | 0 | 0 | 0 | 0 | 0.18216 | 4.83 | 0.68 | 6.66 | 0
201 | 85861511 | 85862052 | 7230810 | 1 | 1 | 7157832 | 2 | 2.1-3-34 | ТСН-2001.2. База. п.1-3-34 (032004) | КРАНЫ НА АВТОМОБИЛЬНОМ ХОДУ, ГРУЗОПОДЪЕМНОСТЬ ДО 6,3 Т | 1368 | 1011 | маш.-ч | маш.-ч | 1 | 0 | 1906345529 | 15.18 | 0 | 766.48 | 480.28 | 0 | 0 | 101.75 | 25.78 | 0 | 1 | 7.06 | 17.46 | 1 | 0 | 1 | 1 | 0 | 0 | 22 | *1,15*0,6 | 0 | 2 | 85866068 | 1 | 0 | 62 | 0 | 0 | 0 | 0 | 0 | 0 | 0 | 0 | 0 | 0 | 0 | 0 | 0 | 0 | 0 | 0 | 0 | 0 | 0 | 0 | 0 | 0 | 0.3036 | 766.48 | 101.75 | 7.06 | 0
201 | 85861511 | 85862052 | 7231827 | 1 | 1 | 7157832 | 3 | 1.1-1-118 | ТСН-2001.1. База. Р.1, о.1, поз.118 | ВОДА | 1339 | 1007 | м3 | м3 | 1 | 0 | 55300385 | 0 | 28.72 | 0 | 0 | 0 | 7.07 | 0 | 0 | 0 | 4.05 | 1 | 1 | 1 | 0 | 1 | 1 | 0 | 0 | 26 | *0 | 0 | 2 | 85866070 | 1 | 0 | 63 | 0 | 0 | 0 | 0 | 0 | 0 | 0 | 0 | 0 | 0 | 0 | 0 | 0 | 0 | 0 | 0 | 0 | 0 | 0 | 0 | 0 | 0 | 0 | 28.72 | 7.07 | 4.05 | 0
201 | 85861511 | 85862052 | 7233230 | 1 | 1 | 7157832 | 3 | 1.1-1-1566 | ТСН-2001.1. Доп.22. Р.1, о.1, поз.1566 | ЭЛЕКТРОДЫ, ТИП Э-42, 46, 50, ДИАМЕТР 4 - 6 ММ | 1348 | 1009 | т | т | 1000 | 0 | -918604120 | 0 | 73792.93 | 0 | 0 | 0 | 7191.81 | 0 | 0 | 0 | 10.23 | 1 | 1 | 1 | 0 | 1 | 1 | 0 | 0 | 0.055 | *0 | 0 | 2 | 85866071 | 1 | 0 | 64 | 0 | 0 | 0 | 0 | 0 | 0 | 0 | 0 | 0 | 0 | 0 | 0 | 0 | 0 | 0 | 0 | 0 | 0 | 0 | 0 | 0 | 0 | 0 | 73792.93 | 7191.81 | 10.23 | 0
201 | 85861511 | 85862052 | 7233263 | 1 | 1 | 7157832 | 3 | 1.1-1-1602 | ТСН-2001.1. База. Р.1, о.1, поз.1602 | КРУГИ ШЛИФОВАЛЬНЫЕ, ДИАМЕТР 230Х3Х22 ММ | 1354 | 16987630 | шт. | шт. | 1 | 0 | 14831092 | 0 | 40.58 | 0 | 0 | 0 | 13.76 | 0 | 0 | 0 | 2.94 | 1 | 1 | 1 | 0 | 1 | 1 | 0 | 0 | 1.32 | *0 | 0 | 2 | 85866072 | 1 | 0 | 65 | 0 | 0 | 0 | 0 | 0 | 0 | 0 | 0 | 0 | 0 | 0 | 0 | 0 | 0 | 0 | 0 | 0 | 0 | 0 | 0 | 0 | 0 | 0 | 40.58 | 13.76 | 2.94 | 0
201 | 85861511 | 85862052 | 7231970 | 1 | 1 | 7157832 | 3 | 1.1-1-258 | ТСН-2001.1. База. Р.1, о.1, поз.258 | ИЗВЕСТЬ ХЛОРНАЯ | 1348 | 1009 | т | т | 1000 | 0 | 1411643647 | 0 | 63884.47 | 0 | 0 | 0 | 3246.35 | 0 | 0 | 0 | 19.62 | 1 | 1 | 1 | 0 | 1 | 1 | 0 | 0 | 0.0012 | *0 | 0 | 2 | 85866073 | 1 | 0 | 66 | 0 | 0 | 0 | 0 | 0 | 0 | 0 | 0 | 0 | 0 | 0 | 0 | 0 | 0 | 0 | 0 | 0 | 0 | 0 | 0 | 0 | 0 | 0 | 63884.47 | 3246.35 | 19.62 | 0
201 | 85861511 | 85862052 | 7243311 | 1 | 1 | 7157832 | 3 | 1.12-9-34 | ТСН-2001.1. База. Р.12, о.9, поз.34 | ФЛАНЦЫ ОТВЕТНЫЕ СТАЛЬНЫЕ ПРИВАРНЫЕ В КОМПЛЕКТЕ (ФЛАНЦЕВ-2, ПРОКЛАДОК-2, БОЛТЫ, ГАЙКИ), ГОСТ 12820-80, УСЛОВНОЕ ДАВЛЕНИЕ 1,6 (16) МПА (КГС/СМ2), ДИАМЕТР УСЛОВНОГО ПРОХОДА, 15ММ | 1035 | 1013 | компл. | компл. | 1 | 0 | 1682428444 | 0 | 327.38 | 0 | 0 | 0 | 56.47 | 0 | 0 | 0 | 5.78 | 1 | 1 | 1 | 0 | 1 | 1 | 0 | 0 | 5 | *0 | 0 | 2 | 85866074 | 1 | 0 | 67 | 0 | 0 | 0 | 0 | 0 | 0 | 0 | 0 | 0 | 0 | 0 | 0 | 0 | 0 | 0 | 0 | 0 | 0 | 0 | 0 | 0 | 0 | 0 | 327.38 | 56.47 | 5.78 | 0
201 | 85861511 | 85862052 | 7243315 | 1 | 1 | 7157832 | 3 | 1.12-9-38 | ТСН-2001.1. База. Р.12, о.9, поз.38 | ФЛАНЦЫ ОТВЕТНЫЕ СТАЛЬНЫЕ ПРИВАРНЫЕ В КОМПЛЕКТЕ (ФЛАНЦЕВ-2, ПРОКЛАДОК-2, БОЛТЫ, ГАЙКИ), ГОСТ 12820-80, УСЛОВНОЕ ДАВЛЕНИЕ 1,6 (16) МПА (КГС/СМ2), ДИАМЕТР УСЛОВНОГО ПРОХОДА, 40ММ | 1035 | 1013 | компл. | компл. | 1 | 0 | -474714588 | 0 | 688.8 | 0 | 0 | 0 | 82.94 | 0 | 0 | 0 | 8.28 | 1 | 1 | 1 | 0 | 1 | 1 | 0 | 0 | 5 | *0 | 0 | 2 | 85866075 | 1 | 0 | 68 | 0 | 0 | 0 | 0 | 0 | 0 | 0 | 0 | 0 | 0 | 0 | 0 | 0 | 0 | 0 | 0 | 0 | 0 | 0 | 0 | 0 | 0 | 0 | 688.8 | 82.94 | 8.28 | 0
201 | 85861511 | 85862052 | 7243918 | 1 | 1 | 7157832 | 3 | 1.13-1-22 | ТСН-2001.1. База. Р.13, о.1, поз.22 | ВЕНТИЛИ СТАЛЬНЫЕ ПРОХОДНЫЕ, ФЛАНЦЕВЫЕ ДЛЯ ВОДЫ И ПАРА, МАРКА 15С22НЖ, ДАВЛЕНИЕ 4,0 (40) МПА (КГС/СМ2), ДИАМЕТР 40 ММ | 1354 | 16987630 | шт. | шт. | 1 | 0 | 825417566 | 0 | 3661.25 | 0 | 0 | 0 | 355.78 | 0 | 0 | 0 | 10.26 | 1 | 1 | 1 | 0 | 1 | 1 | 0 | 0 | 5 | *0 | 0 | 2 | 85866076 | 1 | 0 | 69 | 0 | 0 | 0 | 0 | 0 | 0 | 0 | 0 | 0 | 0 | 0 | 0 | 0 | 0 | 0 | 0 | 0 | 0 | 0 | 0 | 0 | 0 | 0 | 3661.25 | 355.78 | 10.26 | 0
201 | 85861511 | 85862052 | 7243923 | 1 | 1 | 7157832 | 3 | 1.13-1-27 | ТСН-2001.1. База. Р.13, о.1, поз.27 | ВЕНТИЛИ СТАЛЬНЫЕ ПРОХОДНЫЕ, ФЛАНЦЕВЫЕ ДЛЯ ВОДЫ И ПАРА, МАРКА 15С27НЖ1, ДАВЛЕНИЕ 6,4 (64) МПА (КГС/СМ2), ДИАМЕТР 15 ММ | 1354 | 16987630 | шт. | шт. | 1 | 0 | 1234823621 | 0 | 2289.33 | 0 | 0 | 0 | 443.2 | 0 | 0 | 0 | 5.15 | 1 | 1 | 1 | 0 | 1 | 1 | 0 | 0 | 5 | *0 | 0 | 2 | 85866077 | 1 | 0 | 70 | 0 | 0 | 0 | 0 | 0 | 0 | 0 | 0 | 0 | 0 | 0 | 0 | 0 | 0 | 0 | 0 | 0 | 0 | 0 | 0 | 0 | 0 | 0 | 2289.33 | 443.2 | 5.15 | 0
201 | 85861511 | 85862052 | 7160056 | 7157832 | 1 | 7157832 | 3 | 1303010000 |  | ТРУБЫ СТАЛЬНЫЕ ЭЛЕКТРОСВАРНЫЕ ПРЯМОШОВНЫЕ | 1301 | 1003 | м | м | 1 | 0 | -1393579317 | 0 | 0 | 0 | 0 | 0 | 0 | 0 | 0 | 0 | 1 | 1 | 1 | 1 | 0 | 0 | 1 | 0 | 0 | 1010 | *0 | 0 | 2 | 85866078 | 1 | 0 | 71 | 0 | 0 | 0 | 0 | 0 | 0 | 0 | 0 | 0 | 0 | 0 | 0 | 0 | 0 | 0 | 0 | 0 | 0 | 0 | 0 | 0 | 0 | 0 | 0 | 0 | 1 | 0
201 | 85861511 | 85862052 | 7161464 | 7157832 | 1 | 7157832 | 3 | 1468040000 |  | ЧАСТИ ФАСОННЫЕ ВОДОПРОВОДНЫЕ СВАРНЫЕ | 1348 | 1009 | т | т | 1000 | 0 | -249401713 | 0 | 0 | 0 | 0 | 0 | 0 | 0 | 0 | 0 | 1 | 1 | 1 | 1 | 0 | 0 | 1 | 0 | 0 | 0 | *0 | 0 | 2 | 85866079 | 1 | 0 | 72 | 0 | 0 | 0 | 0 | 0 | 0 | 0 | 0 | 0 | 0 | 0 | 0 | 0 | 0 | 0 | 0 | 0 | 0 | 0 | 0 | 0 | 0 | 0 | 0 | 0 | 1 | 0
201 | 85861511 | 85862052 | 7174751 | 7157832 | 1 | 7157832 | 3 | 5263151000 |  | ОПОРЫ СКОЛЬЗЯЩИЕ | 1354 | 16987630 | шт. | шт. | 1 | 0 | -1621171133 | 0 | 0 | 0 | 0 | 0 | 0 | 0 | 0 | 0 | 1 | 1 | 1 | 1 | 0 | 0 | 1 | 0 | 0 | 0 | *0 | 0 | 2 | 85866080 | 1 | 0 | 73 | 0 | 0 | 0 | 0 | 0 | 0 | 0 | 0 | 0 | 0 | 0 | 0 | 0 | 0 | 0 | 0 | 0 | 0 | 0 | 0 | 0 | 0 | 0 | 0 | 0 | 1 | 0
201 | 85861511 | 85862052 | 7174770 | 7157832 | 1 | 7157832 | 3 | 5263152000 |  | ОПОРЫ НЕПОДВИЖНЫЕ | 1354 | 16987630 | шт. | шт. | 1 | 0 | -302220325 | 0 | 0 | 0 | 0 | 0 | 0 | 0 | 0 | 0 | 1 | 1 | 1 | 1 | 0 | 0 | 1 | 0 | 0 | 0 | *0 | 0 | 2 | 85866081 | 1 | 0 | 74 | 0 | 0 | 0 | 0 | 0 | 0 | 0 | 0 | 0 | 0 | 0 | 0 | 0 | 0 | 0 | 0 | 0 | 0 | 0 | 0 | 0 | 0 | 0 | 0 | 0 | 1 | 0
202 | 85861511 | 85862091 | 7157835 | 7157832 | 1 | 7157832 | 1 | 9999990008 |  | ТРУДОЗАТРАТЫ РАБОЧИХ (ЭСН) | 1191 | 1013 | чел.-ч. | чел.-ч. | 1 | 0 | 946207192 | 21.01 | 0 | 0 | 0 | 0 | 0 | 0 | 0 | 0 | 1 | 1 | 1 | 1 | 0 | 1 | 1 | 0 | 0 | 19.1 | *1,1 | 1 | 2 | 85862093 | 1 | 0 | 75 | 0 | 0 | 0 | 0 | 0 | 0 | 0 | 0 | 0 | 0 | 0 | 0 | 0 | 0 | 0 | 0 | 0 | 0 | 0 | 0 | 0 | 0 | 2.7586 | 0 | 0 | 1 | 0
203 | 85861511 | 85862094 | 7157835 | 7157832 | 1 | 7157832 | 1 | 9999990008 |  | ТРУДОЗАТРАТЫ РАБОЧИХ (ЭСН) | 1191 | 1013 | чел.-ч. | чел.-ч. | 1 | 0 | 946207192 | 1.38 | 0 | 0 | 0 | 0 | 0 | 0 | 0 | 0 | 1 | 1 | 1 | 1 | 0 | 1 | 1 | 0 | 0 | 2 | *1,15*0,6 | 1 | 2 | 85862101 | 1 | 0 | 76 | 0 | 0 | 0 | 0 | 0 | 0 | 0 | 0 | 0 | 0 | 0 | 0 | 0 | 0 | 0 | 0 | 0 | 0 | 0 | 0 | 0 | 0 | 18.1194 | 0 | 0 | 1 | 0
203 | 85861511 | 85862094 | 7159942 | 7157832 | 1 | 7157832 | 2 | 2.0-0-0 |  | СТОИМОСТЬ ПРОЧИХ МАШИН (ЭСН) | 1344 | 1008 | руб. | руб. | 1 | 0 | -450565604 | 2.7393 | 0 | 1.05 | 0 | 0 | 0 | 1 | 0 | 0 | 1 | 1 | 1 | 1 | 0 | 1 | 1 | 0 | 0 | 3.97 | *1,15*0,6 | 0 | 2 | 85862102 | 1 | 0 | 77 | 0 | 0 | 0 | 0 | 0 | 0 | 0 | 0 | 0 | 0 | 0 | 0 | 0 | 0 | 0 | 0 | 0 | 0 | 0 | 0 | 0 | 0 | 35.967 | 1.05 | 1 | 1 | 0
203 | 85861511 | 85862094 | 7182707 | 7157832 | 1 | 7157832 | 3 | 0.0-0-0 |  | СТОИМОСТЬ ПРОЧИХ МАТЕРИАЛОВ (ЭСН) | 1344 | 1008 | руб. | руб. | 1 | 0 | -360884371 | 0 | 1.02 | 0 | 0 | 0 | 1 | 0 | 0 | 0 | 1 | 1 | 1 | 1 | 0 | 1 | 1 | 0 | 0 | 1 | *0 | 0 | 2 | 85862106 | 1 | 0 | 78 | 0 | 0 | 0 | 0 | 0 | 0 | 0 | 0 | 0 | 0 | 0 | 0 | 0 | 0 | 0 | 0 | 0 | 0 | 0 | 0 | 0 | 0 | 0 | 1.02 | 1 | 1 | 0
203 | 85861511 | 85862094 | 7158791 | 7157832 | 1 | 7157832 | 3 | 1.1-1-1087 |  | СТАЛЬ ЛИСТОВАЯ, ОЦИНКОВАННАЯ, ТОЛЩИНА 0,7-0,8 ММ | 1346 | 1009 | кг | кг | 1 | 0 | -287147739 | 0 | 12.02 | 0 | 0 | 0 | 11.7918 | 0 | 0 | 0 | 1 | 1 | 1 | 1 | 0 | 1 | 1 | 0 | 0 | 0.5 | *0 | 0 | 2 | 85862103 | 1 | 0 | 79 | 0 | 0 | 0 | 0 | 0 | 0 | 0 | 0 | 0 | 0 | 0 | 0 | 0 | 0 | 0 | 0 | 0 | 0 | 0 | 0 | 0 | 0 | 0 | 12.02 | 11.7918 | 1 | 0
203 | 85861511 | 85862094 | 7159776 | 7157832 | 1 | 7157832 | 3 | 1.1-1-545 |  | ЛЕНТА СТАЛЬНАЯ УПАКОВОЧНАЯ, МЯГКАЯ, НОРМАЛЬНОЙ ТОЧНОСТИ, РАЗМЕР 0,7Х20-50 ММ | 1348 | 1009 | т | т | 1000 | 0 | -496833492 | 0 | 5115.38 | 0 | 0 | 0 | 5020 | 0 | 0 | 0 | 1 | 1 | 1 | 1 | 0 | 1 | 1 | 0 | 0 | 0.00012 | *0 | 0 | 2 | 85862105 | 1 | 0 | 80 | 0 | 0 | 0 | 0 | 0 | 0 | 0 | 0 | 0 | 0 | 0 | 0 | 0 | 0 | 0 | 0 | 0 | 0 | 0 | 0 | 0 | 0 | 0 | 5115.38 | 5020 | 1 | 0
203 | 85861511 | 85862094 | 7238004 | 1 | 1 | 7157832 | 3 | 1.7-1-14 | ТСН-2001.1. База. Р.7, о.1, поз.14 | ДЕТАЛИ ПОКРЫТИЯ ИЗ СТАЛИ ЛИСТОВОЙ ОЦИНКОВАННОЙ | 1327 | 1005 | м2 | м2 | 1 | 0 | 1044230239 | 0 | 216.89 | 0 | 0 | 0 | 49.5 | 0 | 0 | 0 | 4.3 | 1 | 1 | 1 | 0 | 1 | 1 | 0 | 0 | 1.2 | *0 | 0 | 2 | 85862104 | 1 | 0 | 81 | 0 | 0 | 0 | 0 | 0 | 0 | 0 | 0 | 0 | 0 | 0 | 0 | 0 | 0 | 0 | 0 | 0 | 0 | 0 | 0 | 0 | 0 | 0 | 216.89 | 49.5 | 4.3 | 0
204 | 85861511 | 85862107 | 7157835 | 7157832 | 1 | 7157832 | 1 | 9999990008 |  | ТРУДОЗАТРАТЫ РАБОЧИХ (ЭСН) | 1191 | 1013 | чел.-ч. | чел.-ч. | 1 | 0 | 946207192 | 760.84 | 0 | 0 | 0 | 0 | 0 | 0 | 0 | 0 | 1 | 1 | 1 | 1 | 0 | 1 | 1 | 0 | 0 | 827 | *1,15*0,8 | 1 | 2 | 85862123 | 1 | 0 | 82 | 0 | 0 | 0 | 0 | 0 | 0 | 0 | 0 | 0 | 0 | 0 | 0 | 0 | 0 | 0 | 0 | 0 | 0 | 0 | 0 | 0 | 0 | 224.3808 | 0 | 0 | 1 | 0
204 | 85861511 | 85862107 | 7231210 | 1 | 1 | 7157832 | 2 | 2.1-13-10 | ТСН-2001.2. База. п.1-13-10 (135201) | АГРЕГАТЫ СВАРОЧНЫЕ ОДНОПОСТОВЫЕ ДЛЯ РУЧНОЙ ЭЛЕКТРОДУГОВОЙ СВАРКИ | 1368 | 1011 | маш.-ч | маш.-ч | 1 | 0 | 1800549925 | 24.196 | 0 | 67.13 | 5.88 | 0 | 0 | 7.01 | 0.31 | 0 | 1 | 8.81 | 17.46 | 1 | 0 | 1 | 1 | 0 | 0 | 26.3 | *1,15*0,8 | 0 | 2 | 85862124 | 1 | 0 | 83 | 0 | 0 | 0 | 0 | 0 | 0 | 0 | 0 | 0 | 0 | 0 | 0 | 0 | 0 | 0 | 0 | 0 | 0 | 0 | 0 | 0 | 0 | 7.1357 | 67.13 | 7.01 | 8.81 | 0
204 | 85861511 | 85862107 | 7231421 | 1 | 1 | 7157832 | 2 | 2.1-18-7 | ТСН-2001.2. База. п.1-18-7 (183001) | АВТОМОБИЛИ ГРУЗОВЫЕ БОРТОВЫЕ, ГРУЗОПОДЪЕМНОСТЬ ДО 5 Т | 1368 | 1011 | маш.-ч | маш.-ч | 1 | 0 | -1289262214 | 2.2724 | 0 | 729.86 | 333.84 | 0 | 0 | 74.44 | 17.59 | 0 | 1 | 9.02 | 17.46 | 1 | 0 | 1 | 1 | 0 | 0 | 2.47 | *1,15*0,8 | 0 | 2 | 85862125 | 1 | 0 | 84 | 0 | 0 | 0 | 0 | 0 | 0 | 0 | 0 | 0 | 0 | 0 | 0 | 0 | 0 | 0 | 0 | 0 | 0 | 0 | 0 | 0 | 0 | 0.67016 | 729.86 | 74.44 | 9.02 | 0
204 | 85861511 | 85862107 | 7230811 | 1 | 1 | 7157832 | 2 | 2.1-3-35 | ТСН-2001.2. База. п.1-3-35 (032006) | КРАНЫ НА АВТОМОБИЛЬНОМ ХОДУ, ГРУЗОПОДЪЕМНОСТЬ ДО 10 Т | 1368 | 1011 | маш.-ч | маш.-ч | 1 | 0 | 1373649140 | 1.518 | 0 | 882.4 | 569.94 | 0 | 0 | 102.11 | 30.03 | 0 | 1 | 7.95 | 17.46 | 1 | 0 | 1 | 1 | 0 | 0 | 1.65 | *1,15*0,8 | 0 | 2 | 85862126 | 1 | 0 | 85 | 0 | 0 | 0 | 0 | 0 | 0 | 0 | 0 | 0 | 0 | 0 | 0 | 0 | 0 | 0 | 0 | 0 | 0 | 0 | 0 | 0 | 0 | 0.44768 | 882.4 | 102.11 | 7.95 | 0
204 | 85861511 | 85862107 | 7231063 | 1 | 1 | 7157832 | 2 | 2.1-6-52 | ТСН-2001.2. База. п.1-6-52 (069402) | ВИБРАТОРЫ ГЛУБИННЫЕ | 1368 | 1011 | маш.-ч | маш.-ч | 1 | 0 | 1377528409 | 35.742 | 0 | 9.05 | 1.71 | 0 | 0 | 2.06 | 0.09 | 0 | 1 | 4.04 | 17.46 | 1 | 0 | 1 | 1 | 0 | 0 | 38.85 | *1,15*0,8 | 0 | 2 | 85862127 | 1 | 0 | 86 | 0 | 0 | 0 | 0 | 0 | 0 | 0 | 0 | 0 | 0 | 0 | 0 | 0 | 0 | 0 | 0 | 0 | 0 | 0 | 0 | 0 | 0 | 10.5407 | 9.05 | 2.06 | 4.04 | 0
204 | 85861511 | 85862107 | 7158352 | 7157832 | 1 | 7157832 | 3 | 0930000000 |  | АРМАТУРА ДЛЯ МОНОЛИТНЫХ ЖЕЛЕЗОБЕТОННЫХ КОНСТРУКЦИЙ | 1348 | 1009 | т | т | 1000 | 0 | 1013857838 | 0 | 0 | 0 | 0 | 0 | 0 | 0 | 0 | 0 | 1 | 1 | 1 | 1 | 0 | 0 | 1 | 0 | 0 | 9.5 | *0 | 0 | 2 | 85862128 | 1 | 0 | 87 | 0 | 0 | 0 | 0 | 0 | 0 | 0 | 0 | 0 | 0 | 0 | 0 | 0 | 0 | 0 | 0 | 0 | 0 | 0 | 0 | 0 | 0 | 0 | 0 | 0 | 1 | 0
204 | 85861511 | 85862107 | 7231843 | 1 | 1 | 7157832 | 3 | 1.1-1-132 | ТСН-2001.1. База. Р.1, о.1, поз.132 | ГВОЗДИ СТРОИТЕЛЬНЫЕ | 1348 | 1009 | т | т | 1000 | 0 | -1423428334 | 0 | 44740.33 | 0 | 0 | 0 | 6521.42 | 0 | 0 | 0 | 6.84 | 1 | 1 | 1 | 0 | 1 | 1 | 0 | 0 | 0.01 | *0 | 0 | 2 | 85862129 | 1 | 0 | 88 | 0 | 0 | 0 | 0 | 0 | 0 | 0 | 0 | 0 | 0 | 0 | 0 | 0 | 0 | 0 | 0 | 0 | 0 | 0 | 0 | 0 | 0 | 0 | 44740.33 | 6521.42 | 6.84 | 0
204 | 85861511 | 85862107 | 7233230 | 1 | 1 | 7157832 | 3 | 1.1-1-1566 | ТСН-2001.1. Доп.22. Р.1, о.1, поз.1566 | ЭЛЕКТРОДЫ, ТИП Э-42, 46, 50, ДИАМЕТР 4 - 6 ММ | 1348 | 1009 | т | т | 1000 | 0 | -918604120 | 0 | 73792.93 | 0 | 0 | 0 | 7191.81 | 0 | 0 | 0 | 10.23 | 1 | 1 | 1 | 0 | 1 | 1 | 0 | 0 | 0.0275 | *0 | 0 | 2 | 85862130 | 1 | 0 | 89 | 0 | 0 | 0 | 0 | 0 | 0 | 0 | 0 | 0 | 0 | 0 | 0 | 0 | 0 | 0 | 0 | 0 | 0 | 0 | 0 | 0 | 0 | 0 | 73792.93 | 7191.81 | 10.23 | 0
204 | 85861511 | 85862107 | 7231936 | 1 | 1 | 7157832 | 3 | 1.1-1-226 | ТСН-2001.1. База. Р.1, о.1, поз.226 | ДОСКИ ХВОЙНЫХ ПОРОД, ОБРЕЗНЫЕ, ДЛИНА 2-6,5 М, СОРТ III, ТОЛЩИНА 25-32 ММ | 1339 | 1007 | м3 | м3 | 1 | 0 | 977517141 | 0 | 4530.09 | 0 | 0 | 0 | 1828.56 | 0 | 0 | 0 | 2.47 | 1 | 1 | 1 | 0 | 1 | 1 | 0 | 0 | 0.3 | *0 | 0 | 2 | 85862131 | 1 | 0 | 90 | 0 | 0 | 0 | 0 | 0 | 0 | 0 | 0 | 0 | 0 | 0 | 0 | 0 | 0 | 0 | 0 | 0 | 0 | 0 | 0 | 0 | 0 | 0 | 4530.09 | 1828.56 | 2.47 | 0
204 | 85861511 | 85862107 | 7231762 | 1 | 1 | 7157832 | 3 | 1.1-1-51 | ТСН-2001.1. База. Р.1, о.1, поз.51 | БИТУМЫ НЕФТЯНЫЕ, КРОВЕЛЬНЫЕ, МАРКА БНК-90/40 | 1348 | 1009 | т | т | 1000 | 0 | 14070571 | 0 | 15460.66 | 0 | 0 | 0 | 3806.03 | 0 | 0 | 0 | 4.05 | 1 | 1 | 1 | 0 | 1 | 1 | 0 | 0 | 0.84 | *0 | 0 | 2 | 85862132 | 1 | 0 | 91 | 0 | 0 | 0 | 0 | 0 | 0 | 0 | 0 | 0 | 0 | 0 | 0 | 0 | 0 | 0 | 0 | 0 | 0 | 0 | 0 | 0 | 0 | 0 | 15460.66 | 3806.03 | 4.05 | 0
204 | 85861511 | 85862107 | 7239912 | 1 | 1 | 7157832 | 3 | 1.9-11-4 | ТСН-2001.1. База. Р.9, о.11, поз.4 | ЩИТЫ ДЕРЕВЯННЫЕ ДЛЯ ФУНДАМЕНТОВ, КОЛОНН, БАЛОК, ПЕРЕКРЫТИЙ, СТЕН, ПЕРЕГОРОДОК И ДРУГИХ КОНСТРУКЦИЙ ИЗ ДОСОК, ТОЛЩИНА 40ММ | 1327 | 1005 | м2 | м2 | 1 | 0 | 71660933 | 0 | 443.96 | 0 | 0 | 0 | 90.15 | 0 | 0 | 0 | 4.91 | 1 | 1 | 1 | 0 | 1 | 1 | 0 | 0 | 9.2 | *0 | 0 | 2 | 85862133 | 1 | 0 | 92 | 0 | 0 | 0 | 0 | 0 | 0 | 0 | 0 | 0 | 0 | 0 | 0 | 0 | 0 | 0 | 0 | 0 | 0 | 0 | 0 | 0 | 0 | 0 | 443.96 | 90.15 | 4.91 | 0
204 | 85861511 | 85862107 | 20685154 | 7157832 | 1 | 7157832 | 3 | 5296230000 |  | ЛЮКИ ЧУГУННЫЕ | 1354 | 16987630 | шт. | шт. | 1 | 0 | -414415207 | 0 | 0 | 0 | 0 | 0 | 0 | 0 | 0 | 0 | 1 | 1 | 1 | 1 | 0 | 0 | 1 | 0 | 0 | 14 | *0 | 0 | 2 | 85862134 | 1 | 0 | 93 | 0 | 0 | 0 | 0 | 0 | 0 | 0 | 0 | 0 | 0 | 0 | 0 | 0 | 0 | 0 | 0 | 0 | 0 | 0 | 0 | 0 | 0 | 0 | 0 | 0 | 1 | 0
204 | 85861511 | 85862107 | 7178521 | 7157832 | 1 | 7157832 | 3 | 5745090000 |  | СМЕСИ БЕТОННЫЕ, БСГ, ПЕСЧАНОГО БЕТОНА НА ОБОГАЩЕННОМ ПЕСКЕ | 1339 | 1007 | м3 | м3 | 1 | 0 | -1175628335 | 0 | 0 | 0 | 0 | 0 | 0 | 0 | 0 | 0 | 1 | 1 | 1 | 1 | 0 | 0 | 1 | 0 | 0 | 51.8 | *0 | 0 | 2 | 85862135 | 1 | 0 | 94 | 0 | 0 | 0 | 0 | 0 | 0 | 0 | 0 | 0 | 0 | 0 | 0 | 0 | 0 | 0 | 0 | 0 | 0 | 0 | 0 | 0 | 0 | 0 | 0 | 0 | 1 | 0
204 | 85861511 | 85862107 | 7178714 | 7157832 | 1 | 7157832 | 3 | 5745510000 |  | РАСТВОР ЦЕМЕНТНЫЙ | 1339 | 1007 | м3 | м3 | 1 | 0 | 2002443370 | 0 | 0 | 0 | 0 | 0 | 0 | 0 | 0 | 0 | 1 | 1 | 1 | 1 | 0 | 0 | 1 | 0 | 0 | 2.9 | *0 | 0 | 2 | 85862136 | 1 | 0 | 95 | 0 | 0 | 0 | 0 | 0 | 0 | 0 | 0 | 0 | 0 | 0 | 0 | 0 | 0 | 0 | 0 | 0 | 0 | 0 | 0 | 0 | 0 | 0 | 0 | 0 | 1 | 0
204 | 85861511 | 85862107 | 7181116 | 7157832 | 1 | 7157832 | 3 | 5858000000 |  | СБОРНЫЕ ЖЕЛЕЗОБЕТОННЫЕ КОНСТРУКЦИИ | 1339 | 1007 | м3 | м3 | 1 | 0 | -907671549 | 0 | 0 | 0 | 0 | 0 | 0 | 0 | 0 | 0 | 1 | 1 | 1 | 1 | 0 | 0 | 1 | 0 | 0 | 52.8 | *0 | 0 | 2 | 85862137 | 1 | 0 | 96 | 0 | 0 | 0 | 0 | 0 | 0 | 0 | 0 | 0 | 0 | 0 | 0 | 0 | 0 | 0 | 0 | 0 | 0 | 0 | 0 | 0 | 0 | 0 | 0 | 0 | 1 | 0
205 | 85861511 | 85862138 | 7159942 | 7157832 | 1 | 7157832 | 2 | 2.0-0-0 |  | СТОИМОСТЬ ПРОЧИХ МАШИН (ЭСН) | 1344 | 1008 | руб. | руб. | 1 | 0 | -450565604 | 9.746 | 0 | 1.05 | 0 | 0 | 0 | 1 | 0 | 0 | 1 | 1 | 1 | 1 | 0 | 1 | 1 | 0 | 0 | 8.86 | *1,1 | 0 | 2 | 85862140 | 1 | 0 | 97 | 0 | 0 | 0 | 0 | 0 | 0 | 0 | 0 | 0 | 0 | 0 | 0 | 0 | 0 | 0 | 0 | 0 | 0 | 0 | 0 | 0 | 0 | 723.5528 | 1.05 | 1 | 1 | 0

## EtalonRes
28 | 85861883 | 85861878 | 7182702 | 7157832 | 1 | 7157832 | 3 | 0.0-0-0 |  | МАССА МУСОРА | 1348 | 1009 | т | т | 1000 | 4.2854 | 0 | 0 | 0 | 0 | 0 | 1 | 0 | *0,90 | 3.8569 | 2 | 85861879 | 1 | 0 | 0 | 0 | 0 | 0 | 0 | 0 | 0
28 | 85861884 | 85861878 | 7182705 | 7157832 | 1 | 7157832 | 3 | 0.0-0-0 |  | ОБЪЕМ ГРУНТА | 1339 | 1007 | м3 | м3 | 1 | 11.657 | 0 | 0 | 0 | 0 | 0 | 1 | 0 | *0,90 | 10.4913 | 2 | 85861880 | 2 | 0 | 0 | 0 | 0 | 0 | 0 | 0 | 0
33 | 85861893 | 85861889 | 7157835 | 7157832 | 1 | 7157832 | 1 | 9999990008 |  | ТРУДОЗАТРАТЫ РАБОЧИХ (ЭСН) | 1191 | 1013 | чел.-ч. | чел.-ч. | 1 | 2.79 | 0 | 0 | 0 | 0 | 0 | 1 | 1 | *1,15 | 3.2085 | 2 | 85861890 | 5 | 0 | 0 | 0 | 0 | 0 | 0 | 0 | 0
33 | 85861894 | 85861889 | 7159942 | 7157832 | 1 | 7157832 | 2 | 2.0-0-0 |  | СТОИМОСТЬ ПРОЧИХ МАШИН (ЭСН) | 1344 | 1008 | руб. | руб. | 1 | 45.14 | 0 | 1 | 0 | 0 | 0 | 1 | 0 | *1,15 | 51.911 | 2 | 85861891 | 6 | 0 | 0 | 0 | 0 | 0 | 0 | 0 | 0
33 | 85861895 | 85861889 | 7182707 | 7157832 | 1 | 7157832 | 3 | 0.0-0-0 |  | СТОИМОСТЬ ПРОЧИХ МАТЕРИАЛОВ (ЭСН) | 1344 | 1008 | руб. | руб. | 1 | 32.4 | 1 | 0 | 0 | 0 | 0 | 1 | 0 |  | 32.4 | 2 | 85861892 | 7 | 0 | 0 | 0 | 0 | 0 | 0 | 0 | 0
34 | 85865318 | 85861896 | 7157835 | 7157832 | 1 | 7157832 | 1 | 9999990008 |  | ТРУДОЗАТРАТЫ РАБОЧИХ (ЭСН) | 1191 | 1013 | чел.-ч. | чел.-ч. | 1 | 16.2 | 0 | 0 | 0 | 0 | 0 | 1 | 1 | *1,15 | 18.63 | 2 | 85865318 | 8 | 0 | 0 | 0 | 0 | 0 | 0 | 0 | 0
34 | 85865319 | 85861896 | 7231136 | 1 | 1 | 7157832 | 2 | 2.1-10-14 | ТСН-2001.2. База. п.1-10-14 (105003) | ЭЛЕКТРОКОМПРЕССОРЫ ПРИЦЕПНЫЕ, ПРОИЗВОДИТЕЛЬНОСТЬ ДО 1 М3/МИН | 1368 | 1011 | маш.-ч | маш.-ч | 1 | 0.28 | 0 | 4.71 | 0.04 | 0 | 0 | 1 | 0 | *1,15 | 0.322 | 2 | 85865319 | 9 | 0 | 0 | 0 | 0 | 0 | 0 | 0 | 0
34 | 85865320 | 85861896 | 7231215 | 1 | 1 | 7157832 | 2 | 2.1-13-15 | ТСН-2001.2. База. п.1-13-15 (136201) | АППАРАТЫ СВАРОЧНЫЕ | 1368 | 1011 | маш.-ч | маш.-ч | 1 | 0.78 | 0 | 43.4 | 2.68 | 0 | 0 | 1 | 0 | *1,15 | 0.897 | 2 | 85865320 | 10 | 0 | 0 | 0 | 0 | 0 | 0 | 0 | 0
34 | 85865321 | 85861896 | 7231377 | 1 | 1 | 7157832 | 2 | 2.1-17-83 | ТСН-2001.2. База. п.1-17-83 (171201) | МАШИНКИ ДЛЯ ЗАВАРКИ ПРОБОК | 1368 | 1011 | маш.-ч | маш.-ч | 1 | 0.28 | 0 | 3.71 | 0.18 | 0 | 0 | 1 | 0 | *1,15 | 0.322 | 2 | 85865321 | 11 | 0 | 0 | 0 | 0 | 0 | 0 | 0 | 0
34 | 85865322 | 85861896 | 7231421 | 1 | 1 | 7157832 | 2 | 2.1-18-7 | ТСН-2001.2. База. п.1-18-7 (183001) | АВТОМОБИЛИ ГРУЗОВЫЕ БОРТОВЫЕ, ГРУЗОПОДЪЕМНОСТЬ ДО 5 Т | 1368 | 1011 | маш.-ч | маш.-ч | 1 | 0.5 | 0 | 74.44 | 17.59 | 0 | 0 | 1 | 0 | *1,15 | 0.575 | 2 | 85865322 | 12 | 0 | 0 | 0 | 0 | 0 | 0 | 0 | 0
34 | 85865323 | 85861896 | 7231445 | 1 | 1 | 7157832 | 2 | 2.1-30-6 | ТСН-2001.2. База. п.1-30-6 (303701) | ДРЕЛИ ЭЛЕКТРИЧЕСКИЕ | 1368 | 1011 | маш.-ч | маш.-ч | 1 | 0.49 | 0 | 2.36 | 0.1 | 0 | 0 | 1 | 0 | *1,15 | 0.5635 | 2 | 85865323 | 13 | 0 | 0 | 0 | 0 | 0 | 0 | 0 | 0
34 | 85865324 | 85861896 | 7233129 | 1 | 1 | 7157832 | 3 | 1.1-1-1463 | ТСН-2001.1. Доп.19. Р.1, о.1, поз.1463 | ШКУРКА ШЛИФОВАЛЬНАЯ НА БУМАЖНОЙ ОСНОВЕ | 1327 | 1005 | м2 | м2 | 1 | 0.17 | 104 | 0 | 0 | 0 | 0 | 1 | 0 |  | 0.17 | 2 | 85865324 | 14 | 0 | 0 | 0 | 0 | 0 | 0 | 0 | 0
34 | 85865326 | 85861896 | 7164370 | 7157832 | 1 | 7157832 | 3 | 1.1-1-27 |  | АЦЕТОН СИНТЕТИЧЕСКИЙ | 1346 | 1009 | кг | кг | 1 | 0.26 | 9.5605 | 0 | 0 | 0 | 0 | 1 | 0 |  | 0.26 | 2 | 85865326 | 15 | 0 | 0 | 0 | 0 | 0 | 0 | 0 | 0
34 | 85865325 | 85861896 | 7232664 | 1 | 1 | 7157832 | 3 | 1.1-1-987 | ТСН-2001.1. База. Р.1, о.1, поз.987 | ПРОПАН-БУТАН ГАЗООБРАЗНЫЙ | 1339 | 1007 | м3 | м3 | 1 | 0.00067 | 5.67 | 0 | 0 | 0 | 0 | 1 | 0 |  | 0.00067 | 2 | 85865325 | 16 | 0 | 0 | 0 | 0 | 0 | 0 | 0 | 0
34 | 85865327 | 85861896 | 7179713 | 7157832 | 1 | 7157832 | 3 | 5775511000 |  | КОМПЛЕКТ МАТЕРИАЛОВ ДЛЯ ИЗОЛЯЦИИ СТЫКА | 1035 | 1013 | компл. | компл. | 1 | 1 | 0 | 0 | 0 | 0 | 0 | 0 | 0 |  | 1 | 3 | -1 |  | 0 | 0 | 0 | 0 | 0 | 0 | 0 | 0
36 | 85861922 | 85861918 | 7157835 | 7157832 | 1 | 7157832 | 1 | 9999990008 |  | ТРУДОЗАТРАТЫ РАБОЧИХ (ЭСН) | 1191 | 1013 | чел.-ч. | чел.-ч. | 1 | 1.38 | 0 | 0 | 0 | 0 | 0 | 1 | 1 |  | 1.38 | 2 | 85861919 | 18 | 0 | 0 | 0 | 0 | 0 | 0 | 0 | 0
36 | 85861923 | 85861918 | 7230725 | 1 | 1 | 7157832 | 2 | 2.1-1-4 | ТСН-2001.2. База. п.1-1-4 (010105) | ЭКСКАВАТОРЫ НА ГУСЕНИЧНОМ ХОДУ ГИДРАВЛИЧЕСКИЕ, ОБЪЕМ КОВША ДО 0,5 М3 | 1368 | 1011 | маш.-ч | маш.-ч | 1 | 3.9875 | 0 | 162.4 | 28.6 | 0 | 0 | 1 | 0 |  | 3.9875 | 2 | 85861920 | 19 | 0 | 0 | 0 | 0 | 0 | 0 | 0 | 0
36 | 85861924 | 85861918 | 7230750 | 1 | 1 | 7157832 | 2 | 2.1-1-44 | ТСН-2001.2. База. п.1-1-44 (012103) | БУЛЬДОЗЕРЫ ГУСЕНИЧНЫЕ, МОЩНОСТЬ ДО 79 КВТ (108 Л.С.) | 1368 | 1011 | маш.-ч | маш.-ч | 1 | 0.997 | 0 | 110.31 | 26.52 | 0 | 0 | 1 | 0 |  | 0.997 | 2 | 85861921 | 20 | 0 | 0 | 0 | 0 | 0 | 0 | 0 | 0
72 | 85861932 | 85861929 | 7182702 | 7157832 | 1 | 7157832 | 3 | 0.0-0-0 |  | МАССА МУСОРА | 1348 | 1009 | т | т | 1000 | 0.00014 | 0 | 0 | 0 | 0 | 0 | 1 | 0 | *0,70 | 9.8e-05 | 2 | 85861930 | 21 | 0 | 0 | 0 | 0 | 0 | 0 | 0 | 0
72 | 85861933 | 85861929 | 7182705 | 7157832 | 1 | 7157832 | 3 | 0.0-0-0 |  | ОБЪЕМ ГРУНТА | 1339 | 1007 | м3 | м3 | 1 | 0.8758 | 0 | 0 | 0 | 0 | 0 | 1 | 0 | *0,70 | 0.61306 | 2 | 85861931 | 22 | 0 | 0 | 0 | 0 | 0 | 0 | 0 | 0
75 | 85861940 | 85861936 | 7157835 | 7157832 | 1 | 7157832 | 1 | 9999990008 |  | ТРУДОЗАТРАТЫ РАБОЧИХ (ЭСН) | 1191 | 1013 | чел.-ч. | чел.-ч. | 1 | 2.79 | 0 | 0 | 0 | 0 | 0 | 1 | 1 | *1,15 | 3.2085 | 2 | 85861937 | 23 | 0 | 0 | 0 | 0 | 0 | 0 | 0 | 0
75 | 85861941 | 85861936 | 7159942 | 7157832 | 1 | 7157832 | 2 | 2.0-0-0 |  | СТОИМОСТЬ ПРОЧИХ МАШИН (ЭСН) | 1344 | 1008 | руб. | руб. | 1 | 45.14 | 0 | 1 | 0 | 0 | 0 | 1 | 0 | *1,15 | 51.911 | 2 | 85861938 | 24 | 0 | 0 | 0 | 0 | 0 | 0 | 0 | 0
75 | 85861942 | 85861936 | 7182707 | 7157832 | 1 | 7157832 | 3 | 0.0-0-0 |  | СТОИМОСТЬ ПРОЧИХ МАТЕРИАЛОВ (ЭСН) | 1344 | 1008 | руб. | руб. | 1 | 32.4 | 1 | 0 | 0 | 0 | 0 | 1 | 0 |  | 32.4 | 2 | 85861939 | 25 | 0 | 0 | 0 | 0 | 0 | 0 | 0 | 0
76 | 85861945 | 85861943 | 7182705 | 7157832 | 1 | 7157832 | 3 | 0.0-0-0 |  | ОБЪЕМ ГРУНТА | 1339 | 1007 | м3 | м3 | 1 | 0.2 | 0 | 0 | 0 | 0 | 0 | 1 | 0 |  | 0.2 | 2 | 85861944 | 26 | 0 | 0 | 0 | 0 | 0 | 0 | 0 | 0
78 | 85861951 | 85861947 | 7157835 | 7157832 | 1 | 7157832 | 1 | 9999990008 |  | ТРУДОЗАТРАТЫ РАБОЧИХ (ЭСН) | 1191 | 1013 | чел.-ч. | чел.-ч. | 1 | 1.38 | 0 | 0 | 0 | 0 | 0 | 1 | 1 |  | 1.38 | 2 | 85861948 | 27 | 0 | 0 | 0 | 0 | 0 | 0 | 0 | 0
78 | 85861952 | 85861947 | 7230725 | 1 | 1 | 7157832 | 2 | 2.1-1-4 | ТСН-2001.2. База. п.1-1-4 (010105) | ЭКСКАВАТОРЫ НА ГУСЕНИЧНОМ ХОДУ ГИДРАВЛИЧЕСКИЕ, ОБЪЕМ КОВША ДО 0,5 М3 | 1368 | 1011 | маш.-ч | маш.-ч | 1 | 3.9875 | 0 | 162.4 | 28.6 | 0 | 0 | 1 | 0 |  | 3.9875 | 2 | 85861949 | 28 | 0 | 0 | 0 | 0 | 0 | 0 | 0 | 0
78 | 85861953 | 85861947 | 7230750 | 1 | 1 | 7157832 | 2 | 2.1-1-44 | ТСН-2001.2. База. п.1-1-44 (012103) | БУЛЬДОЗЕРЫ ГУСЕНИЧНЫЕ, МОЩНОСТЬ ДО 79 КВТ (108 Л.С.) | 1368 | 1011 | маш.-ч | маш.-ч | 1 | 0.997 | 0 | 110.31 | 26.52 | 0 | 0 | 1 | 0 |  | 0.997 | 2 | 85861950 | 29 | 0 | 0 | 0 | 0 | 0 | 0 | 0 | 0
114 | 85861976 | 85861958 | 7157835 | 7157832 | 1 | 7157832 | 1 | 9999990008 |  | ТРУДОЗАТРАТЫ РАБОЧИХ (ЭСН) | 1191 | 1013 | чел.-ч. | чел.-ч. | 1 | 827 | 0 | 0 | 0 | 0 | 0 | 1 | 1 | *1,15*0,8 | 760.84 | 2 | 85861959 | 30 | 0 | 0 | 0 | 0 | 0 | 0 | 0 | 0
114 | 85861980 | 85861958 | 7231210 | 1 | 1 | 7157832 | 2 | 2.1-13-10 | ТСН-2001.2. База. п.1-13-10 (135201) | АГРЕГАТЫ СВАРОЧНЫЕ ОДНОПОСТОВЫЕ ДЛЯ РУЧНОЙ ЭЛЕКТРОДУГОВОЙ СВАРКИ | 1368 | 1011 | маш.-ч | маш.-ч | 1 | 26.3 | 0 | 7.01 | 0.31 | 0 | 0 | 1 | 0 | *1,15*0,8 | 24.196 | 2 | 85861960 | 31 | 0 | 0 | 0 | 0 | 0 | 0 | 0 | 0
114 | 85861981 | 85861958 | 7231421 | 1 | 1 | 7157832 | 2 | 2.1-18-7 | ТСН-2001.2. База. п.1-18-7 (183001) | АВТОМОБИЛИ ГРУЗОВЫЕ БОРТОВЫЕ, ГРУЗОПОДЪЕМНОСТЬ ДО 5 Т | 1368 | 1011 | маш.-ч | маш.-ч | 1 | 2.47 | 0 | 74.44 | 17.59 | 0 | 0 | 1 | 0 | *1,15*0,8 | 2.2724 | 2 | 85861961 | 32 | 0 | 0 | 0 | 0 | 0 | 0 | 0 | 0
114 | 85861982 | 85861958 | 7230811 | 1 | 1 | 7157832 | 2 | 2.1-3-35 | ТСН-2001.2. База. п.1-3-35 (032006) | КРАНЫ НА АВТОМОБИЛЬНОМ ХОДУ, ГРУЗОПОДЪЕМНОСТЬ ДО 10 Т | 1368 | 1011 | маш.-ч | маш.-ч | 1 | 1.65 | 0 | 102.11 | 30.03 | 0 | 0 | 1 | 0 | *1,15*0,8 | 1.518 | 2 | 85861962 | 33 | 0 | 0 | 0 | 0 | 0 | 0 | 0 | 0
114 | 85861983 | 85861958 | 7231063 | 1 | 1 | 7157832 | 2 | 2.1-6-52 | ТСН-2001.2. База. п.1-6-52 (069402) | ВИБРАТОРЫ ГЛУБИННЫЕ | 1368 | 1011 | маш.-ч | маш.-ч | 1 | 38.85 | 0 | 2.06 | 0.09 | 0 | 0 | 1 | 0 | *1,15*0,8 | 35.742 | 2 | 85861963 | 34 | 0 | 0 | 0 | 0 | 0 | 0 | 0 | 0
114 | 85861984 | 85861958 | 7158352 | 7157832 | 1 | 7157832 | 3 | 0930000000 |  | АРМАТУРА ДЛЯ МОНОЛИТНЫХ ЖЕЛЕЗОБЕТОННЫХ КОНСТРУКЦИЙ | 1348 | 1009 | т | т | 1000 | 9.5 | 0 | 0 | 0 | 0 | 0 | 0 | 0 | *0 | 0 | 2 | 85861964 | 35 | 0 | 0 | 0 | 0 | 0 | 0 | 0 | 0
114 | 85861985 | 85861958 | 7231843 | 1 | 1 | 7157832 | 3 | 1.1-1-132 | ТСН-2001.1. База. Р.1, о.1, поз.132 | ГВОЗДИ СТРОИТЕЛЬНЫЕ | 1348 | 1009 | т | т | 1000 | 0.01 | 6521.42 | 0 | 0 | 0 | 0 | 1 | 0 | *0 | 0 | 2 | 85861965 | 36 | 0 | 0 | 0 | 0 | 0 | 0 | 0 | 0
114 | 85861986 | 85861958 | 7233230 | 1 | 1 | 7157832 | 3 | 1.1-1-1566 | ТСН-2001.1. Доп.22. Р.1, о.1, поз.1566 | ЭЛЕКТРОДЫ, ТИП Э-42, 46, 50, ДИАМЕТР 4 - 6 ММ | 1348 | 1009 | т | т | 1000 | 0.0275 | 7191.81 | 0 | 0 | 0 | 0 | 1 | 0 | *0 | 0 | 2 | 85861966 | 37 | 0 | 0 | 0 | 0 | 0 | 0 | 0 | 0
114 | 85861987 | 85861958 | 7231936 | 1 | 1 | 7157832 | 3 | 1.1-1-226 | ТСН-2001.1. База. Р.1, о.1, поз.226 | ДОСКИ ХВОЙНЫХ ПОРОД, ОБРЕЗНЫЕ, ДЛИНА 2-6,5 М, СОРТ III, ТОЛЩИНА 25-32 ММ | 1339 | 1007 | м3 | м3 | 1 | 0.3 | 1828.56 | 0 | 0 | 0 | 0 | 1 | 0 | *0 | 0 | 2 | 85861967 | 38 | 0 | 0 | 0 | 0 | 0 | 0 | 0 | 0
114 | 85861988 | 85861958 | 7231762 | 1 | 1 | 7157832 | 3 | 1.1-1-51 | ТСН-2001.1. База. Р.1, о.1, поз.51 | БИТУМЫ НЕФТЯНЫЕ, КРОВЕЛЬНЫЕ, МАРКА БНК-90/40 | 1348 | 1009 | т | т | 1000 | 0.84 | 3806.03 | 0 | 0 | 0 | 0 | 1 | 0 | *0 | 0 | 2 | 85861968 | 39 | 0 | 0 | 0 | 0 | 0 | 0 | 0 | 0
114 | 85861989 | 85861958 | 7239912 | 1 | 1 | 7157832 | 3 | 1.9-11-4 | ТСН-2001.1. База. Р.9, о.11, поз.4 | ЩИТЫ ДЕРЕВЯННЫЕ ДЛЯ ФУНДАМЕНТОВ, КОЛОНН, БАЛОК, ПЕРЕКРЫТИЙ, СТЕН, ПЕРЕГОРОДОК И ДРУГИХ КОНСТРУКЦИЙ ИЗ ДОСОК, ТОЛЩИНА 40ММ | 1327 | 1005 | м2 | м2 | 1 | 9.2 | 90.15 | 0 | 0 | 0 | 0 | 1 | 0 | *0 | 0 | 2 | 85861969 | 40 | 0 | 0 | 0 | 0 | 0 | 0 | 0 | 0
114 | 85861990 | 85861958 | 20685154 | 7157832 | 1 | 7157832 | 3 | 5296230000 |  | ЛЮКИ ЧУГУННЫЕ | 1354 | 16987630 | шт. | шт. | 1 | 14 | 0 | 0 | 0 | 0 | 0 | 0 | 0 | *0 | 0 | 2 | 85861970 | 41 | 0 | 0 | 0 | 0 | 0 | 0 | 0 | 0
114 | 85861991 | 85861958 | 7178521 | 7157832 | 1 | 7157832 | 3 | 5745090000 |  | СМЕСИ БЕТОННЫЕ, БСГ, ПЕСЧАНОГО БЕТОНА НА ОБОГАЩЕННОМ ПЕСКЕ | 1339 | 1007 | м3 | м3 | 1 | 51.8 | 0 | 0 | 0 | 0 | 0 | 0 | 0 | *0 | 0 | 2 | 85861971 | 42 | 0 | 0 | 0 | 0 | 0 | 0 | 0 | 0
114 | 85861992 | 85861958 | 7178714 | 7157832 | 1 | 7157832 | 3 | 5745510000 |  | РАСТВОР ЦЕМЕНТНЫЙ | 1339 | 1007 | м3 | м3 | 1 | 2.9 | 0 | 0 | 0 | 0 | 0 | 0 | 0 | *0 | 0 | 2 | 85861972 | 43 | 0 | 0 | 0 | 0 | 0 | 0 | 0 | 0
114 | 85861993 | 85861958 | 7181116 | 7157832 | 1 | 7157832 | 3 | 5858000000 |  | СБОРНЫЕ ЖЕЛЕЗОБЕТОННЫЕ КОНСТРУКЦИИ | 1339 | 1007 | м3 | м3 | 1 | 52.8 | 0 | 0 | 0 | 0 | 0 | 0 | 0 | *0 | 0 | 2 | 85861973 | 44 | 0 | 0 | 0 | 0 | 0 | 0 | 0 | 0
115 | 85861996 | 85861994 | 7159942 | 7157832 | 1 | 7157832 | 2 | 2.0-0-0 |  | СТОИМОСТЬ ПРОЧИХ МАШИН (ЭСН) | 1344 | 1008 | руб. | руб. | 1 | 8.86 | 0 | 1 | 0 | 0 | 0 | 1 | 0 | *1,1 | 9.746 | 2 | 85861995 | 45 | 0 | 0 | 0 | 0 | 0 | 0 | 0 | 0
116 | 85862000 | 85861997 | 7182702 | 7157832 | 1 | 7157832 | 3 | 0.0-0-0 |  | МАССА МУСОРА | 1348 | 1009 | т | т | 1000 | 0.336 | 0 | 0 | 0 | 0 | 0 | 1 | 0 | *0,964*0,3 | 0.097171 | 2 | 85861998 | 46 | 0 | 0 | 0 | 0 | 0 | 0 | 0 | 0
116 | 85862001 | 85861997 | 7182705 | 7157832 | 1 | 7157832 | 3 | 0.0-0-0 |  | ОБЪЕМ ГРУНТА | 1339 | 1007 | м3 | м3 | 1 | 23.93 | 0 | 0 | 0 | 0 | 0 | 1 | 0 | *0,964*0,3 | 6.9206 | 2 | 85861999 | 47 | 0 | 0 | 0 | 0 | 0 | 0 | 0 | 0
120 | 85862007 | 85862005 | 7182705 | 7157832 | 1 | 7157832 | 3 | 0.0-0-0 |  | ОБЪЕМ ГРУНТА | 1339 | 1007 | м3 | м3 | 1 | 0.2 | 0 | 0 | 0 | 0 | 0 | 1 | 0 |  | 0.2 | 2 | 85862006 | 48 | 0 | 0 | 0 | 0 | 0 | 0 | 0 | 0
122 | 85862013 | 85862009 | 7157835 | 7157832 | 1 | 7157832 | 1 | 9999990008 |  | ТРУДОЗАТРАТЫ РАБОЧИХ (ЭСН) | 1191 | 1013 | чел.-ч. | чел.-ч. | 1 | 1.38 | 0 | 0 | 0 | 0 | 0 | 1 | 1 |  | 1.38 | 2 | 85862010 | 49 | 0 | 0 | 0 | 0 | 0 | 0 | 0 | 0
122 | 85862014 | 85862009 | 7230725 | 1 | 1 | 7157832 | 2 | 2.1-1-4 | ТСН-2001.2. База. п.1-1-4 (010105) | ЭКСКАВАТОРЫ НА ГУСЕНИЧНОМ ХОДУ ГИДРАВЛИЧЕСКИЕ, ОБЪЕМ КОВША ДО 0,5 М3 | 1368 | 1011 | маш.-ч | маш.-ч | 1 | 3.9875 | 0 | 162.4 | 28.6 | 0 | 0 | 1 | 0 |  | 3.9875 | 2 | 85862011 | 50 | 0 | 0 | 0 | 0 | 0 | 0 | 0 | 0
122 | 85862015 | 85862009 | 7230750 | 1 | 1 | 7157832 | 2 | 2.1-1-44 | ТСН-2001.2. База. п.1-1-44 (012103) | БУЛЬДОЗЕРЫ ГУСЕНИЧНЫЕ, МОЩНОСТЬ ДО 79 КВТ (108 Л.С.) | 1368 | 1011 | маш.-ч | маш.-ч | 1 | 0.997 | 0 | 110.31 | 26.52 | 0 | 0 | 1 | 0 |  | 0.997 | 2 | 85862012 | 51 | 0 | 0 | 0 | 0 | 0 | 0 | 0 | 0
160 | 85862027 | 85862024 | 7182702 | 7157832 | 1 | 7157832 | 3 | 0.0-0-0 |  | МАССА МУСОРА | 1348 | 1009 | т | т | 1000 | 0.336 | 0 | 0 | 0 | 0 | 0 | 1 | 0 | *0,701 | 0.23554 | 2 | 85862025 | 52 | 0 | 0 | 0 | 0 | 0 | 0 | 0 | 0
160 | 85862028 | 85862024 | 7182705 | 7157832 | 1 | 7157832 | 3 | 0.0-0-0 |  | ОБЪЕМ ГРУНТА | 1339 | 1007 | м3 | м3 | 1 | 23.93 | 0 | 0 | 0 | 0 | 0 | 1 | 0 | *0,701 | 16.7749 | 2 | 85862026 | 53 | 0 | 0 | 0 | 0 | 0 | 0 | 0 | 0
163 | 85862033 | 85862031 | 7182705 | 7157832 | 1 | 7157832 | 3 | 0.0-0-0 |  | ОБЪЕМ ГРУНТА | 1339 | 1007 | м3 | м3 | 1 | 0.2 | 0 | 0 | 0 | 0 | 0 | 1 | 0 |  | 0.2 | 2 | 85862032 | 54 | 0 | 0 | 0 | 0 | 0 | 0 | 0 | 0
165 | 85862045 | 85862041 | 7157835 | 7157832 | 1 | 7157832 | 1 | 9999990008 |  | ТРУДОЗАТРАТЫ РАБОЧИХ (ЭСН) | 1191 | 1013 | чел.-ч. | чел.-ч. | 1 | 1.38 | 0 | 0 | 0 | 0 | 0 | 1 | 1 |  | 1.38 | 2 | 85862042 | 55 | 0 | 0 | 0 | 0 | 0 | 0 | 0 | 0
165 | 85862046 | 85862041 | 7230725 | 1 | 1 | 7157832 | 2 | 2.1-1-4 | ТСН-2001.2. База. п.1-1-4 (010105) | ЭКСКАВАТОРЫ НА ГУСЕНИЧНОМ ХОДУ ГИДРАВЛИЧЕСКИЕ, ОБЪЕМ КОВША ДО 0,5 М3 | 1368 | 1011 | маш.-ч | маш.-ч | 1 | 3.9875 | 0 | 162.4 | 28.6 | 0 | 0 | 1 | 0 |  | 3.9875 | 2 | 85862043 | 56 | 0 | 0 | 0 | 0 | 0 | 0 | 0 | 0
165 | 85862047 | 85862041 | 7230750 | 1 | 1 | 7157832 | 2 | 2.1-1-44 | ТСН-2001.2. База. п.1-1-44 (012103) | БУЛЬДОЗЕРЫ ГУСЕНИЧНЫЕ, МОЩНОСТЬ ДО 79 КВТ (108 Л.С.) | 1368 | 1011 | маш.-ч | маш.-ч | 1 | 0.997 | 0 | 110.31 | 26.52 | 0 | 0 | 1 | 0 |  | 0.997 | 2 | 85862044 | 57 | 0 | 0 | 0 | 0 | 0 | 0 | 0 | 0
201 | 85866063 | 85862052 | 7157835 | 7157832 | 1 | 7157832 | 1 | 9999990008 |  | ТРУДОЗАТРАТЫ РАБОЧИХ (ЭСН) | 1191 | 1013 | чел.-ч. | чел.-ч. | 1 | 426 | 0 | 0 | 0 | 0 | 0 | 1 | 1 | *1,15*0,6 | 293.94 | 2 | 85866063 | 58 | 0 | 0 | 0 | 0 | 0 | 0 | 0 | 0
201 | 85866064 | 85862052 | 7231131 | 1 | 1 | 7157832 | 2 | 2.1-10-9 | ТСН-2001.2. База. п.1-10-9 (101101) | КОМПРЕССОРЫ С БЕНЗИНОВЫМ ДВИГАТЕЛЕМ ПРИЦЕПНЫЕ, ПРОИЗВОДИТЕЛЬНОСТЬ ДО 5 М3/МИН | 1368 | 1011 | маш.-ч | маш.-ч | 1 | 12.5 | 0 | 105.81 | 18.78 | 0 | 0 | 1 | 0 | *1,15*0,6 | 8.625 | 2 | 85866064 | 59 | 0 | 0 | 0 | 0 | 0 | 0 | 0 | 0
201 | 85866065 | 85862052 | 7231189 | 1 | 1 | 7157832 | 2 | 2.1-11-90 | ТСН-2001.2. База. п.1-11-90 (111301) | АГРЕГАТЫ ЭЛЕКТРОНАСОСНЫЕ ДЛЯ ОПРЕССОВКИ СОСУДОВ, КОТЛОВ И СИСТЕМ ТРУБОПРОВОДОВ, ПОДАЧА 0,252 М3/Ч | 1368 | 1011 | маш.-ч | маш.-ч | 1 | 25 | 0 | 8.12 | 0.29 | 0 | 0 | 1 | 0 | *1,15*0,6 | 17.25 | 2 | 85866065 | 60 | 0 | 0 | 0 | 0 | 0 | 0 | 0 | 0
201 | 85866066 | 85862052 | 7231208 | 1 | 1 | 7157832 | 2 | 2.1-13-8 | ТСН-2001.2. База. п.1-13-8 (135001) | АГРЕГАТЫ СВАРОЧНЫЕ ПЕРЕДВИЖНЫЕ С ДИЗЕЛЬНЫМ ДВИГАТЕЛЕМ, НОМИНАЛЬНЫЙ СВАРОЧНЫЙ ТОК 250-400 А | 1368 | 1011 | маш.-ч | маш.-ч | 1 | 83.7 | 0 | 36.77 | 2.63 | 0 | 0 | 1 | 0 | *1,15*0,6 | 57.753 | 2 | 85866066 | 61 | 0 | 0 | 0 | 0 | 0 | 0 | 0 | 0
201 | 85866067 | 85862052 | 7231421 | 1 | 1 | 7157832 | 2 | 2.1-18-7 | ТСН-2001.2. База. п.1-18-7 (183001) | АВТОМОБИЛИ ГРУЗОВЫЕ БОРТОВЫЕ, ГРУЗОПОДЪЕМНОСТЬ ДО 5 Т | 1368 | 1011 | маш.-ч | маш.-ч | 1 | 0.13 | 0 | 74.44 | 17.59 | 0 | 0 | 1 | 0 | *1,15*0,6 | 0.0897 | 2 | 85866067 | 62 | 0 | 0 | 0 | 0 | 0 | 0 | 0 | 0
201 | 85866069 | 85862052 | 7231457 | 1 | 1 | 7157832 | 2 | 2.1-30-19 | ТСН-2001.2. База. п.1-30-19 (305001) | МАШИНЫ ШЛИФОВАЛЬНЫЕ ЭЛЕКТРИЧЕСКИЕ | 1368 | 1011 | маш.-ч | маш.-ч | 1 | 13.2 | 0 | 0.68 | 0.04 | 0 | 0 | 1 | 0 | *1,15*0,6 | 9.108 | 2 | 85866069 | 63 | 0 | 0 | 0 | 0 | 0 | 0 | 0 | 0
201 | 85866068 | 85862052 | 7230810 | 1 | 1 | 7157832 | 2 | 2.1-3-34 | ТСН-2001.2. База. п.1-3-34 (032004) | КРАНЫ НА АВТОМОБИЛЬНОМ ХОДУ, ГРУЗОПОДЪЕМНОСТЬ ДО 6,3 Т | 1368 | 1011 | маш.-ч | маш.-ч | 1 | 22 | 0 | 101.75 | 25.78 | 0 | 0 | 1 | 0 | *1,15*0,6 | 15.18 | 2 | 85866068 | 64 | 0 | 0 | 0 | 0 | 0 | 0 | 0 | 0
201 | 85866070 | 85862052 | 7231827 | 1 | 1 | 7157832 | 3 | 1.1-1-118 | ТСН-2001.1. База. Р.1, о.1, поз.118 | ВОДА | 1339 | 1007 | м3 | м3 | 1 | 26 | 7.07 | 0 | 0 | 0 | 0 | 1 | 0 | *0 | 0 | 2 | 85866070 | 65 | 0 | 0 | 0 | 0 | 0 | 0 | 0 | 0
201 | 85866071 | 85862052 | 7233230 | 1 | 1 | 7157832 | 3 | 1.1-1-1566 | ТСН-2001.1. Доп.22. Р.1, о.1, поз.1566 | ЭЛЕКТРОДЫ, ТИП Э-42, 46, 50, ДИАМЕТР 4 - 6 ММ | 1348 | 1009 | т | т | 1000 | 0.055 | 7191.81 | 0 | 0 | 0 | 0 | 1 | 0 | *0 | 0 | 2 | 85866071 | 66 | 0 | 0 | 0 | 0 | 0 | 0 | 0 | 0
201 | 85866072 | 85862052 | 7233263 | 1 | 1 | 7157832 | 3 | 1.1-1-1602 | ТСН-2001.1. База. Р.1, о.1, поз.1602 | КРУГИ ШЛИФОВАЛЬНЫЕ, ДИАМЕТР 230Х3Х22 ММ | 1354 | 16987630 | шт. | шт. | 1 | 1.32 | 13.76 | 0 | 0 | 0 | 0 | 1 | 0 | *0 | 0 | 2 | 85866072 | 67 | 0 | 0 | 0 | 0 | 0 | 0 | 0 | 0
201 | 85866073 | 85862052 | 7231970 | 1 | 1 | 7157832 | 3 | 1.1-1-258 | ТСН-2001.1. База. Р.1, о.1, поз.258 | ИЗВЕСТЬ ХЛОРНАЯ | 1348 | 1009 | т | т | 1000 | 0.0012 | 3246.35 | 0 | 0 | 0 | 0 | 1 | 0 | *0 | 0 | 2 | 85866073 | 68 | 0 | 0 | 0 | 0 | 0 | 0 | 0 | 0
201 | 85866074 | 85862052 | 7243311 | 1 | 1 | 7157832 | 3 | 1.12-9-34 | ТСН-2001.1. База. Р.12, о.9, поз.34 | ФЛАНЦЫ ОТВЕТНЫЕ СТАЛЬНЫЕ ПРИВАРНЫЕ В КОМПЛЕКТЕ (ФЛАНЦЕВ-2, ПРОКЛАДОК-2, БОЛТЫ, ГАЙКИ), ГОСТ 12820-80, УСЛОВНОЕ ДАВЛЕНИЕ 1,6 (16) МПА (КГС/СМ2), ДИАМЕТР УСЛОВНОГО ПРОХОДА, 15ММ | 1035 | 1013 | компл. | компл. | 1 | 5 | 56.47 | 0 | 0 | 0 | 0 | 1 | 0 | *0 | 0 | 2 | 85866074 | 69 | 0 | 0 | 0 | 0 | 0 | 0 | 0 | 0
201 | 85866075 | 85862052 | 7243315 | 1 | 1 | 7157832 | 3 | 1.12-9-38 | ТСН-2001.1. База. Р.12, о.9, поз.38 | ФЛАНЦЫ ОТВЕТНЫЕ СТАЛЬНЫЕ ПРИВАРНЫЕ В КОМПЛЕКТЕ (ФЛАНЦЕВ-2, ПРОКЛАДОК-2, БОЛТЫ, ГАЙКИ), ГОСТ 12820-80, УСЛОВНОЕ ДАВЛЕНИЕ 1,6 (16) МПА (КГС/СМ2), ДИАМЕТР УСЛОВНОГО ПРОХОДА, 40ММ | 1035 | 1013 | компл. | компл. | 1 | 5 | 82.94 | 0 | 0 | 0 | 0 | 1 | 0 | *0 | 0 | 2 | 85866075 | 70 | 0 | 0 | 0 | 0 | 0 | 0 | 0 | 0
201 | 85866076 | 85862052 | 7243918 | 1 | 1 | 7157832 | 3 | 1.13-1-22 | ТСН-2001.1. База. Р.13, о.1, поз.22 | ВЕНТИЛИ СТАЛЬНЫЕ ПРОХОДНЫЕ, ФЛАНЦЕВЫЕ ДЛЯ ВОДЫ И ПАРА, МАРКА 15С22НЖ, ДАВЛЕНИЕ 4,0 (40) МПА (КГС/СМ2), ДИАМЕТР 40 ММ | 1354 | 16987630 | шт. | шт. | 1 | 5 | 355.78 | 0 | 0 | 0 | 0 | 1 | 0 | *0 | 0 | 2 | 85866076 | 71 | 0 | 0 | 0 | 0 | 0 | 0 | 0 | 0
201 | 85866077 | 85862052 | 7243923 | 1 | 1 | 7157832 | 3 | 1.13-1-27 | ТСН-2001.1. База. Р.13, о.1, поз.27 | ВЕНТИЛИ СТАЛЬНЫЕ ПРОХОДНЫЕ, ФЛАНЦЕВЫЕ ДЛЯ ВОДЫ И ПАРА, МАРКА 15С27НЖ1, ДАВЛЕНИЕ 6,4 (64) МПА (КГС/СМ2), ДИАМЕТР 15 ММ | 1354 | 16987630 | шт. | шт. | 1 | 5 | 443.2 | 0 | 0 | 0 | 0 | 1 | 0 | *0 | 0 | 2 | 85866077 | 72 | 0 | 0 | 0 | 0 | 0 | 0 | 0 | 0
201 | 85866078 | 85862052 | 7160056 | 7157832 | 1 | 7157832 | 3 | 1303010000 |  | ТРУБЫ СТАЛЬНЫЕ ЭЛЕКТРОСВАРНЫЕ ПРЯМОШОВНЫЕ | 1301 | 1003 | м | м | 1 | 1010 | 0 | 0 | 0 | 0 | 0 | 0 | 0 | *0 | 0 | 2 | 85866078 | 73 | 0 | 0 | 0 | 0 | 0 | 0 | 0 | 0
201 | 85866079 | 85862052 | 7161464 | 7157832 | 1 | 7157832 | 3 | 1468040000 |  | ЧАСТИ ФАСОННЫЕ ВОДОПРОВОДНЫЕ СВАРНЫЕ | 1348 | 1009 | т | т | 1000 | 0 | 0 | 0 | 0 | 0 | 0 | 0 | 0 | *0 | 0 | 2 | 85866079 | 74 | 0 | 0 | 0 | 0 | 0 | 0 | 0 | 0
201 | 85866080 | 85862052 | 7174751 | 7157832 | 1 | 7157832 | 3 | 5263151000 |  | ОПОРЫ СКОЛЬЗЯЩИЕ | 1354 | 16987630 | шт. | шт. | 1 | 0 | 0 | 0 | 0 | 0 | 0 | 0 | 0 | *0 | 0 | 2 | 85866080 | 75 | 0 | 0 | 0 | 0 | 0 | 0 | 0 | 0
201 | 85866081 | 85862052 | 7174770 | 7157832 | 1 | 7157832 | 3 | 5263152000 |  | ОПОРЫ НЕПОДВИЖНЫЕ | 1354 | 16987630 | шт. | шт. | 1 | 0 | 0 | 0 | 0 | 0 | 0 | 0 | 0 | *0 | 0 | 2 | 85866081 | 76 | 0 | 0 | 0 | 0 | 0 | 0 | 0 | 0
202 | 85862093 | 85862091 | 7157835 | 7157832 | 1 | 7157832 | 1 | 9999990008 |  | ТРУДОЗАТРАТЫ РАБОЧИХ (ЭСН) | 1191 | 1013 | чел.-ч. | чел.-ч. | 1 | 19.1 | 0 | 0 | 0 | 0 | 0 | 1 | 1 | *1,1 | 21.01 | 2 | 85862092 | 77 | 0 | 0 | 0 | 0 | 0 | 0 | 0 | 0
203 | 85862101 | 85862094 | 7157835 | 7157832 | 1 | 7157832 | 1 | 9999990008 |  | ТРУДОЗАТРАТЫ РАБОЧИХ (ЭСН) | 1191 | 1013 | чел.-ч. | чел.-ч. | 1 | 2 | 0 | 0 | 0 | 0 | 0 | 1 | 1 | *1,15*0,6 | 1.38 | 2 | 85862095 | 78 | 0 | 0 | 0 | 0 | 0 | 0 | 0 | 0
203 | 85862102 | 85862094 | 7159942 | 7157832 | 1 | 7157832 | 2 | 2.0-0-0 |  | СТОИМОСТЬ ПРОЧИХ МАШИН (ЭСН) | 1344 | 1008 | руб. | руб. | 1 | 3.97 | 0 | 1 | 0 | 0 | 0 | 1 | 0 | *1,15*0,6 | 2.7393 | 2 | 85862096 | 79 | 0 | 0 | 0 | 0 | 0 | 0 | 0 | 0
203 | 85862106 | 85862094 | 7182707 | 7157832 | 1 | 7157832 | 3 | 0.0-0-0 |  | СТОИМОСТЬ ПРОЧИХ МАТЕРИАЛОВ (ЭСН) | 1344 | 1008 | руб. | руб. | 1 | 1 | 1 | 0 | 0 | 0 | 0 | 1 | 0 | *0 | 0 | 2 | 85862100 | 80 | 0 | 0 | 0 | 0 | 0 | 0 | 0 | 0
203 | 85862103 | 85862094 | 7158791 | 7157832 | 1 | 7157832 | 3 | 1.1-1-1087 |  | СТАЛЬ ЛИСТОВАЯ, ОЦИНКОВАННАЯ, ТОЛЩИНА 0,7-0,8 ММ | 1346 | 1009 | кг | кг | 1 | 0.5 | 11.7918 | 0 | 0 | 0 | 0 | 1 | 0 | *0 | 0 | 2 | 85862097 | 81 | 0 | 0 | 0 | 0 | 0 | 0 | 0 | 0
203 | 85862105 | 85862094 | 7159776 | 7157832 | 1 | 7157832 | 3 | 1.1-1-545 |  | ЛЕНТА СТАЛЬНАЯ УПАКОВОЧНАЯ, МЯГКАЯ, НОРМАЛЬНОЙ ТОЧНОСТИ, РАЗМЕР 0,7Х20-50 ММ | 1348 | 1009 | т | т | 1000 | 0.00012 | 5020 | 0 | 0 | 0 | 0 | 1 | 0 | *0 | 0 | 2 | 85862099 | 82 | 0 | 0 | 0 | 0 | 0 | 0 | 0 | 0
203 | 85862104 | 85862094 | 7238004 | 1 | 1 | 7157832 | 3 | 1.7-1-14 | ТСН-2001.1. База. Р.7, о.1, поз.14 | ДЕТАЛИ ПОКРЫТИЯ ИЗ СТАЛИ ЛИСТОВОЙ ОЦИНКОВАННОЙ | 1327 | 1005 | м2 | м2 | 1 | 1.2 | 49.5 | 0 | 0 | 0 | 0 | 1 | 0 | *0 | 0 | 2 | 85862098 | 83 | 0 | 0 | 0 | 0 | 0 | 0 | 0 | 0
204 | 85862123 | 85862107 | 7157835 | 7157832 | 1 | 7157832 | 1 | 9999990008 |  | ТРУДОЗАТРАТЫ РАБОЧИХ (ЭСН) | 1191 | 1013 | чел.-ч. | чел.-ч. | 1 | 827 | 0 | 0 | 0 | 0 | 0 | 1 | 1 | *1,15*0,8 | 760.84 | 2 | 85862108 | 84 | 0 | 0 | 0 | 0 | 0 | 0 | 0 | 0
204 | 85862124 | 85862107 | 7231210 | 1 | 1 | 7157832 | 2 | 2.1-13-10 | ТСН-2001.2. База. п.1-13-10 (135201) | АГРЕГАТЫ СВАРОЧНЫЕ ОДНОПОСТОВЫЕ ДЛЯ РУЧНОЙ ЭЛЕКТРОДУГОВОЙ СВАРКИ | 1368 | 1011 | маш.-ч | маш.-ч | 1 | 26.3 | 0 | 7.01 | 0.31 | 0 | 0 | 1 | 0 | *1,15*0,8 | 24.196 | 2 | 85862109 | 85 | 0 | 0 | 0 | 0 | 0 | 0 | 0 | 0
204 | 85862125 | 85862107 | 7231421 | 1 | 1 | 7157832 | 2 | 2.1-18-7 | ТСН-2001.2. База. п.1-18-7 (183001) | АВТОМОБИЛИ ГРУЗОВЫЕ БОРТОВЫЕ, ГРУЗОПОДЪЕМНОСТЬ ДО 5 Т | 1368 | 1011 | маш.-ч | маш.-ч | 1 | 2.47 | 0 | 74.44 | 17.59 | 0 | 0 | 1 | 0 | *1,15*0,8 | 2.2724 | 2 | 85862110 | 86 | 0 | 0 | 0 | 0 | 0 | 0 | 0 | 0
204 | 85862126 | 85862107 | 7230811 | 1 | 1 | 7157832 | 2 | 2.1-3-35 | ТСН-2001.2. База. п.1-3-35 (032006) | КРАНЫ НА АВТОМОБИЛЬНОМ ХОДУ, ГРУЗОПОДЪЕМНОСТЬ ДО 10 Т | 1368 | 1011 | маш.-ч | маш.-ч | 1 | 1.65 | 0 | 102.11 | 30.03 | 0 | 0 | 1 | 0 | *1,15*0,8 | 1.518 | 2 | 85862111 | 87 | 0 | 0 | 0 | 0 | 0 | 0 | 0 | 0
204 | 85862127 | 85862107 | 7231063 | 1 | 1 | 7157832 | 2 | 2.1-6-52 | ТСН-2001.2. База. п.1-6-52 (069402) | ВИБРАТОРЫ ГЛУБИННЫЕ | 1368 | 1011 | маш.-ч | маш.-ч | 1 | 38.85 | 0 | 2.06 | 0.09 | 0 | 0 | 1 | 0 | *1,15*0,8 | 35.742 | 2 | 85862112 | 88 | 0 | 0 | 0 | 0 | 0 | 0 | 0 | 0
204 | 85862128 | 85862107 | 7158352 | 7157832 | 1 | 7157832 | 3 | 0930000000 |  | АРМАТУРА ДЛЯ МОНОЛИТНЫХ ЖЕЛЕЗОБЕТОННЫХ КОНСТРУКЦИЙ | 1348 | 1009 | т | т | 1000 | 9.5 | 0 | 0 | 0 | 0 | 0 | 0 | 0 | *0 | 0 | 2 | 85862113 | 89 | 0 | 0 | 0 | 0 | 0 | 0 | 0 | 0
204 | 85862129 | 85862107 | 7231843 | 1 | 1 | 7157832 | 3 | 1.1-1-132 | ТСН-2001.1. База. Р.1, о.1, поз.132 | ГВОЗДИ СТРОИТЕЛЬНЫЕ | 1348 | 1009 | т | т | 1000 | 0.01 | 6521.42 | 0 | 0 | 0 | 0 | 1 | 0 | *0 | 0 | 2 | 85862114 | 90 | 0 | 0 | 0 | 0 | 0 | 0 | 0 | 0
204 | 85862130 | 85862107 | 7233230 | 1 | 1 | 7157832 | 3 | 1.1-1-1566 | ТСН-2001.1. Доп.22. Р.1, о.1, поз.1566 | ЭЛЕКТРОДЫ, ТИП Э-42, 46, 50, ДИАМЕТР 4 - 6 ММ | 1348 | 1009 | т | т | 1000 | 0.0275 | 7191.81 | 0 | 0 | 0 | 0 | 1 | 0 | *0 | 0 | 2 | 85862115 | 91 | 0 | 0 | 0 | 0 | 0 | 0 | 0 | 0
204 | 85862131 | 85862107 | 7231936 | 1 | 1 | 7157832 | 3 | 1.1-1-226 | ТСН-2001.1. База. Р.1, о.1, поз.226 | ДОСКИ ХВОЙНЫХ ПОРОД, ОБРЕЗНЫЕ, ДЛИНА 2-6,5 М, СОРТ III, ТОЛЩИНА 25-32 ММ | 1339 | 1007 | м3 | м3 | 1 | 0.3 | 1828.56 | 0 | 0 | 0 | 0 | 1 | 0 | *0 | 0 | 2 | 85862116 | 92 | 0 | 0 | 0 | 0 | 0 | 0 | 0 | 0
204 | 85862132 | 85862107 | 7231762 | 1 | 1 | 7157832 | 3 | 1.1-1-51 | ТСН-2001.1. База. Р.1, о.1, поз.51 | БИТУМЫ НЕФТЯНЫЕ, КРОВЕЛЬНЫЕ, МАРКА БНК-90/40 | 1348 | 1009 | т | т | 1000 | 0.84 | 3806.03 | 0 | 0 | 0 | 0 | 1 | 0 | *0 | 0 | 2 | 85862117 | 93 | 0 | 0 | 0 | 0 | 0 | 0 | 0 | 0
204 | 85862133 | 85862107 | 7239912 | 1 | 1 | 7157832 | 3 | 1.9-11-4 | ТСН-2001.1. База. Р.9, о.11, поз.4 | ЩИТЫ ДЕРЕВЯННЫЕ ДЛЯ ФУНДАМЕНТОВ, КОЛОНН, БАЛОК, ПЕРЕКРЫТИЙ, СТЕН, ПЕРЕГОРОДОК И ДРУГИХ КОНСТРУКЦИЙ ИЗ ДОСОК, ТОЛЩИНА 40ММ | 1327 | 1005 | м2 | м2 | 1 | 9.2 | 90.15 | 0 | 0 | 0 | 0 | 1 | 0 | *0 | 0 | 2 | 85862118 | 94 | 0 | 0 | 0 | 0 | 0 | 0 | 0 | 0
204 | 85862134 | 85862107 | 20685154 | 7157832 | 1 | 7157832 | 3 | 5296230000 |  | ЛЮКИ ЧУГУННЫЕ | 1354 | 16987630 | шт. | шт. | 1 | 14 | 0 | 0 | 0 | 0 | 0 | 0 | 0 | *0 | 0 | 2 | 85862119 | 95 | 0 | 0 | 0 | 0 | 0 | 0 | 0 | 0
204 | 85862135 | 85862107 | 7178521 | 7157832 | 1 | 7157832 | 3 | 5745090000 |  | СМЕСИ БЕТОННЫЕ, БСГ, ПЕСЧАНОГО БЕТОНА НА ОБОГАЩЕННОМ ПЕСКЕ | 1339 | 1007 | м3 | м3 | 1 | 51.8 | 0 | 0 | 0 | 0 | 0 | 0 | 0 | *0 | 0 | 2 | 85862120 | 96 | 0 | 0 | 0 | 0 | 0 | 0 | 0 | 0
204 | 85862136 | 85862107 | 7178714 | 7157832 | 1 | 7157832 | 3 | 5745510000 |  | РАСТВОР ЦЕМЕНТНЫЙ | 1339 | 1007 | м3 | м3 | 1 | 2.9 | 0 | 0 | 0 | 0 | 0 | 0 | 0 | *0 | 0 | 2 | 85862121 | 97 | 0 | 0 | 0 | 0 | 0 | 0 | 0 | 0
204 | 85862137 | 85862107 | 7181116 | 7157832 | 1 | 7157832 | 3 | 5858000000 |  | СБОРНЫЕ ЖЕЛЕЗОБЕТОННЫЕ КОНСТРУКЦИИ | 1339 | 1007 | м3 | м3 | 1 | 52.8 | 0 | 0 | 0 | 0 | 0 | 0 | 0 | *0 | 0 | 2 | 85862122 | 98 | 0 | 0 | 0 | 0 | 0 | 0 | 0 | 0
205 | 85862140 | 85862138 | 7159942 | 7157832 | 1 | 7157832 | 2 | 2.0-0-0 |  | СТОИМОСТЬ ПРОЧИХ МАШИН (ЭСН) | 1344 | 1008 | руб. | руб. | 1 | 8.86 | 0 | 1 | 0 | 0 | 0 | 1 | 0 | *1,1 | 9.746 | 2 | 85862139 | 99 | 0 | 0 | 0 | 0 | 0 | 0 | 0 | 0