## Смета по ТСН-2001
Smeta.RU (495) 974-1589 ТСН-2001 (© ОАО МЦЦС 'Мосстройцены', 2006)
Форма № 1б
Строительство тепловой сети для подключения к системам теплоснабжения ПАО «МОЭК» объекта капитального строительства «Многофункциональный жилой и общественный комплекс», расположенного по адресу: г. Москва, ул. Красноказарменная, вл.14А
(наименование стройки)
Расчет договорной цены (ЛОКАЛЬНАЯ СМЕТА) | [23 empty] | СМР Красноказарменная, вл.14А
(наименование работ и затрат, наименование объекта)
Основание: ведомость объемов работ | [23 empty] | Основание: чертежи №
[8 empty] | базовая цена | текущая цена
[5 empty] | Сметная стоимость |  |  | 3657.2441 | 24822.0786 | тыс.руб
[5 empty] | Строительные работы |  |  | 3154.6995 | 22541.3744 | тыс.руб
[5 empty] | Монтажные работы |  |  | 0 | 0 | тыс.руб
[5 empty] | Оборудование |  |  | 45.522 | 218.5054 | тыс.руб
[5 empty] | Прочие работы |  |  | 457.0227 | 2062.1989 | тыс.руб
[5 empty] | Средства на оплату труда |  |  | 551.0069 | 7764.1844 | тыс.руб
Составлен(а) в уровне текущих (прогнозных) цен ТСН-2001 июнь 2016 года
№№ п/п | Шифр расценки и коды ресурсов | Наименование работ и затрат | Единица измерения | Кол-во единиц | Цена на ед. изм. руб. | Попра-вочные коэфф. | Коэфф. зимних удоро-жаний | ВСЕГО в базисном уровне цен, руб. | Коэфф. пересчета и нормы НР и СП | Всего в текущем уровне цен, руб.
1 | 2 | 3 | 4 | 5 | 6 | 7 | 8 | 9 | 10 | 11
Раздел: Т/с 2ду250 в ППУ | [23 empty] | Раздел: Т/с 2ду250 в ППУ
Подраздел: В полупроходном канале | [23 empty] | Подраздел: В полупроходном канале
1 | 16.1-3021-2 | ПРОКЛАДКА ТЕПЛОВЫХ СЕТЕЙ ИЗ СТАЛЬНЫХ ЭЛЕКТРОСВАРНЫХ ТРУБ В КАНАЛАХ ИЗ СБОРНОГО ЖЕЛЕЗОБЕТОНА ПО ПРОЕЗДАМ С ДОРОЖНЫМИ ПОКРЫТИЯМИ (В ОТВЕСНЫХ СТЕНКАХ С КРЕПЛЕНИЕМ МЕТАЛЛИЧЕСКИМИ ТРУБАМИ), ДИАМЕТР ТРУБ 250 ММ | м | 10 | [8 empty] | 0 | 0 | 0 | 0 | 0 | 0
|  | ЗП |  |  | 2108 | *1,15 | 1 | 24242 | 13.81 | 334782.02 | [8 empty] | 24242
|  | ЭМ |  |  | 1491 | *1,15 | 1 | 17146.5 | 10.06 | 172493.79
|  | МР |  |  | 8359 | 0 | 1 | 83590 | 5.45 | 455565.5
1,1 | 0.0-0-0 | МАССА МУСОРА | т | -42.854 | 0 |  | 1 | 0 | 1 | 0 |  |  | 0 | 0 | 0 | 0 | 0 | 0 |  | 0 | 0 | 0 | 0
1,2 | 0.0-0-0 | ОБЪЕМ ГРУНТА | м3 | -116.57 | 0 |  | 1 | 0 | 1 | 0 |  |  | 0 | 0 | 0 | 0 | 0 | 0 |  | 0 | 0 | 0 | 0
1,3 | 1.1-1-632 | МАТЫ МИНЕРАЛОВАТНЫЕ ПРОШИВНЫЕ БЕЗ ОБКЛАДОК, МАРКА 75-100, ТОЛЩИНА 90 ММ | м3 | -2.04 | 374.27 |  | 1 | -763.51 | 5.04 | -3848.09 |  |  | 0 | 0 | 0 | 0 | 0 | 0 |  | -763.51 | 0 | 0 | 0
1,4 | 1.12-2-8 | ПЕНОПОЛИУРЕТАНОВАЯ ИЗОЛЯЦИЯ ТРУБ, НАРУЖНЫЙ ДИАМЕТР 273ММ | м | 20 | 1089.01 |  | 1 | 21780.2 | 3.77 | 82111.35 |  |  | 0 | 0 | 0 | 0 | 0 | 0 |  | 21780.2 | 0 | 0 | 0
[7 empty] | 145995.19 |  | 1041104.57 |  | 145995.19 | 1041104.57 | [7 empty] | 124978.5 | 0 | 0 | 0
2 | 3.24-24-3 | КОНТРОЛЬ СВАРНЫХ СОЕДИНЕНИЙ ПРОСВЕЧИВАНИЕМ РЕНТГЕНОВСКИМИ УСТАНОВКАМИ ЧЕРЕЗ ДВЕ СТЕНКИ ТРУБОПРОВОДОВ ДИАМЕТРОМ, ММ, ДО: 300 | стык | 4 | [8 empty] | 399 | 5725.4 | 339 | 2913.82 | 120.33 | 1956.62
|  | ЗП |  |  | 61.12 | *1,15 | 1.067 | 300 | 17.04 | 5111.96 | [8 empty] | 300
|  | ЭМ |  |  | 52.56 | *1,15 | 1.067 | 257.96 | 7.81 | 2014.65
|  | в т.ч. ЗПМ |  |  | 14.01 | *1,15 | 1.067 | 68.76 | 17.04 | 1171.63 | [8 empty] | 68.76
|  | МР |  |  | 43.3 | 0 | 1.003 | 173.72 | 4.88 | 847.75
|  | НР от ЗП | % | 133 |  |  |  | 399 | 112 | 5725.4
|  | СП от ЗП | % | 113 |  |  |  | 339 | 57 | 2913.82
|  | НР и СП от ЗПМ | % | 175 |  |  |  | 120.33 | 167 | 1956.62
|  | ЗТР | чел-ч | 3.61 |  | *1,15 | 1.067 | 17.7186
[7 empty] | 1590.01 |  | 18570.2 |  | 1590.01 | 18570.2 | [7 empty] | 1590.01 | 0 | 0 | 0
3 | 3.24-42-8 | БЕСКАНАЛЬНАЯ ПРОКЛАДКА ТРУБОПРОВОДОВ С ТЕПЛОИЗОЛЯЦИЕЙ ИЗ ПЕНОПОЛИУРЕТАНА. ИЗОЛЯЦИЯ СТЫКОВ ТРУБ, ДИАМЕТР ТРУБ 250 ММ | стык | 4 | [8 empty] | 2353.85 | 33776.5 | 1999.89 | 17189.83 | 96.58 | 1570.4
|  | ЗП |  |  | 360.58 | *1,15 | 1.067 | 1769.81 | 17.04 | 30157.59 | [8 empty] | 1769.81
|  | ЭМ |  |  | 78.49 | *1,15 | 1.067 | 385.23 | 7.5 | 2889.22
|  | в т.ч. ЗПМ |  |  | 11.24 | *1,15 | 1.067 | 55.19 | 17.04 | 940.36 | [8 empty] | 55.19
|  | МР |  |  | 34.2 | 0 | 1.003 | 137.21 | 2.7 | 370.47
3,1 | 1.12-2-599 | КОМПЛЕКТ ДЛЯ ИЗОЛЯЦИИ СТЫКА МФЛ-1000, ИЗ ПЕНОПОЛИУРЕТАНА, НАРУЖНЫЙ ДИАМЕТР ТРУБ 273 ММ | компл. | 4 | 3930.26 |  | 1.003 | 15768.2 | 1.81 | 28540.45 |  |  | 0 | 0 | 0 | 0 | 0 | 0 |  | 15768.2 | 0 | 0 | 0
|  | НР от ЗП | % | 133 |  |  |  | 2353.85 | 112 | 33776.5
|  | СП от ЗП | % | 113 |  |  |  | 1999.89 | 57 | 17189.83
|  | НР и СП от ЗПМ | % | 175 |  |  |  | 96.58 | 167 | 1570.4
|  | ЗТР | чел-ч | 25.65 |  | *1,15 | 1.067 | 125.8953
[7 empty] | 22510.77 |  | 114494.46 |  | 22510.77 | 114494.46 | [7 empty] | 6742.57 | 0 | 0 | 0
4 | 15.1-28-5 | ПЕРЕВОЗКА СТРОИТЕЛЬНОГО МУСОРА НА РАССТОЯНИЕ 28 КМ АВТОСАМОСВАЛАМИ ГРУЗОПОДЪЕМНОСТЬЮ ДО 16 Т, ПЕРЕВОЗКА ДО 28 КМ | т | 42.85 | [8 empty] | 0 | 0 | 0 | 0 | 0 | 0
|  | ЭМ |  |  | 58.32 | 0 | 1 | 2499.01 | 5.55 | 13869.52
[7 empty] | 2499.01 |  | 13869.52 |  | 2499.01 | 13869.52 | [7 empty] | 0 | 0 | 0 | 2499.01
5 | 15.1-0-1 | СОДЕРЖАНИЕ СВАЛКИ ОТХОДОВ СТРОИТЕЛЬСТВА И СНОСА | т | 42.85 | [8 empty] | 0 | 0 | 0 | 0 | 0 | 0
|  | ЭМ |  |  | 101 | 0 | 1 | 4327.85 | 2.01 | 8698.98
[7 empty] | 4327.85 |  | 8698.98 |  | 4327.85 | 8698.98 | [7 empty] | 0 | 0 | 0 | 4327.85
6 | 3.1-6-10 | РАЗРАБОТКА ГРУНТА С ПОГРУЗКОЙ НА АВТОМОБИЛИ-САМОСВАЛЫ ЭКСКАВАТОРАМИ С КОВШОМ ВМЕСТИМОСТЬЮ 0,5 М3 ГРУППА ГРУНТОВ 1-3 | 100 м3 | 1.1657 | [8 empty] | 19.2 | 323.83 | 15.08 | 180.28 | 341.6 | 5554.74
|  | ЗП |  |  | 14.1 | 0 | 1.192 | 19.59 | 17.04 | 333.85 | [8 empty] | 19.59
|  | ЭМ |  |  | 757.55 | 0 | 1.192 | 1052.63 | 7.39 | 7778.91
|  | в т.ч. ЗПМ |  |  | 140.48 | 0 | 1.192 | 195.2 | 17.04 | 3326.19 | [8 empty] | 195.2
|  | НР от ЗП | % | 98 |  |  |  | 19.2 | 97 | 323.83
|  | СП от ЗП | % | 77 |  |  |  | 15.08 | 54 | 180.28
|  | НР и СП от ЗПМ | % | 175 |  |  |  | 341.6 | 167 | 5554.74
|  | ЗТР | чел-ч | 1.38 |  | 0 | 1.192 | 1.9175
[7 empty] | 1448.1 |  | 14171.61 |  | 1448.1 | 14171.61 | [7 empty] | 1448.1 | 0 | 0 | 0
7 | 15.1-39-1 | ПЕРЕВОЗКА ГРУНТА ИЗ-ПОД ЗДАНИЙ И КОММУНИКАЦИЙ НА РАССТОЯНИЕ 39 КМ АВТОСАМОСВАЛАМИ ГРУЗОПОДЪЕМНОСТЬЮ ДО 16Т, ПЕРЕВОЗКА ДО 39 КМ | м3 | 116.57 | [8 empty] | 0 | 0 | 0 | 0 | 0 | 0
Объем: 116.57=1.1657*100
|  | ЭМ |  |  | 95.98 | 0 | 1 | 11188.39 | 6.8 | 76081.04
[7 empty] | 11188.39 |  | 76081.04 |  | 11188.39 | 76081.04 | [7 empty] | 0 | 0 | 0 | 11188.39
8 | 15.1-0-9 | РАЗМЕЩЕНИЕ ГРУНТОВ, ПОЛУЧЕННЫХ В РЕЗУЛЬТАТЕ ПРОИЗВОДСТВА ЗЕМЛЯНЫХ РАБОТ, НЕ ИСПОЛЬЗУЕМЫХ ДЛЯ ОБРАТНОЙ ЗАСЫПКИ: ГРУНТЫ НЕЗАМУСОРЕННЫЕ ЭКОЛОГИЧЕСКИ ЧИСТЫЕ | т | 174.855 | [8 empty] | 0 | 0 | 0 | 0 | 0 | 0
Объем: 174.855=116.57*1,5
|  | ЭМ |  |  | 43.28 | 0 | 1 | 7567.72 | 2.09 | 15816.54
[7 empty] | 7567.72 |  | 15816.54 |  | 7567.72 | 15816.54 | [7 empty] | 0 | 0 | 0 | 7567.72
Итого по подразделу: В полупроходном канале | [6 empty] | 197127.04 |  | 1302806.92 | [15 empty] | Итого по подразделу: В полупроходном канале
Подраздел: Бесканально | [23 empty] | Подраздел: Бесканально
9 | 16.1-3001-2 | БЕСКАНАЛЬНАЯ ПРОКЛАДКА ТРУБОПРОВОДОВ ИЗ СТАЛЬНЫХ ТРУБ С ТЕПЛОИЗОЛЯЦИЕЙ ИЗ ПЕНОПОЛИУРЕТАНА ПО ПРОЕЗДАМ БЕЗ ДОРОЖНЫХ ПОКРЫТИЙ И В ЗЕЛЕНОЙ ЗОНЕ (В ОТВЕСНЫХ СТЕНКАХ С КРЕПЛЕНИЕМ ИНВЕНТАРНЫМИ ЩИТАМИ), ДИАМЕТР ТРУБ 250 ММ | м | 10 | [8 empty] | 0 | 0 | 0 | 0 | 0 | 0
|  | ЗП |  |  | 639 | *1,15 | 1 | 7348.5 | 13.37 | 98249.45 | [8 empty] | 7348.5
|  | ЭМ |  |  | 191 | *1,15 | 1 | 2196.5 | 9.39 | 20625.14
|  | МР |  |  | 6134 | 0 | 1 | 61340 | 3.75 | 230025
9,1 | 0.0-0-0 | МАССА МУСОРА | т | -0.0014 | 0 |  | 1 | 0 | 1 | 0 |  |  | 0 | 0 | 0 | 0 | 0 | 0 |  | 0 | 0 | 0 | 0
9,2 | 0.0-0-0 | ОБЪЕМ ГРУНТА | м3 | -10 | 0 |  | 1 | 0 | 1 | 0 |  |  | 0 | 0 | 0 | 0 | 0 | 0 |  | 0 | 0 | 0 | 0
[7 empty] | 70885 |  | 348899.59 |  | 70885 | 348899.59 | [7 empty] | 70885 | 0 | 0 | 0
10 | 3.24-24-3 | КОНТРОЛЬ СВАРНЫХ СОЕДИНЕНИЙ ПРОСВЕЧИВАНИЕМ РЕНТГЕНОВСКИМИ УСТАНОВКАМИ ЧЕРЕЗ ДВЕ СТЕНКИ ТРУБОПРОВОДОВ ДИАМЕТРОМ, ММ, ДО: 300 | стык | 4 | [8 empty] | 399 | 5725.4 | 339 | 2913.82 | 120.33 | 1956.62
|  | ЗП |  |  | 61.12 | *1,15 | 1.067 | 300 | 17.04 | 5111.96 | [8 empty] | 300
|  | ЭМ |  |  | 52.56 | *1,15 | 1.067 | 257.96 | 7.81 | 2014.65
|  | в т.ч. ЗПМ |  |  | 14.01 | *1,15 | 1.067 | 68.76 | 17.04 | 1171.63 | [8 empty] | 68.76
|  | МР |  |  | 43.3 | 0 | 1.003 | 173.72 | 4.88 | 847.75
|  | НР от ЗП | % | 133 |  |  |  | 399 | 112 | 5725.4
|  | СП от ЗП | % | 113 |  |  |  | 339 | 57 | 2913.82
|  | НР и СП от ЗПМ | % | 175 |  |  |  | 120.33 | 167 | 1956.62
|  | ЗТР | чел-ч | 3.61 |  | *1,15 | 1.067 | 17.7186
[7 empty] | 1590.01 |  | 18570.2 |  | 1590.01 | 18570.2 | [7 empty] | 1590.01 | 0 | 0 | 0
11 | 16.3-14-1 | ГАЗОН В ГОРОДСКИХ УСЛОВИЯХ, С ПОСЕВОМ ТРАВ, С ВНЕСЕНИЕМ РАСТИТЕЛЬНОЙ СМЕСИ СЛОЕМ 20 СМ 10*2*5=100м2 | м2 | 100 | [8 empty] | 0 | 0 | 0 | 0 | 0 | 0
|  | ЗП |  |  | 41 | *1,15 | 1 | 4715 | 15.05 | 70960.75 | [8 empty] | 4715
|  | ЭМ |  |  | 30 | *1,15 | 1 | 3450 | 7.43 | 25633.5
|  | МР |  |  | 69 | 0 | 1 | 6900 | 6.87 | 47403
11,1 | 0.0-0-0 | ОБЪЕМ ГРУНТА | м3 | -20 | 0 |  | 1 | 0 | 1 | 0 |  |  | 0 | 0 | 0 | 0 | 0 | 0 |  | 0 | 0 | 0 | 0
[7 empty] | 15065 |  | 143997.25 |  | 15065 | 143997.25 | [7 empty] | 15065 | 0 | 0 | 0
12 | 15.1-28-5 | ПЕРЕВОЗКА СТРОИТЕЛЬНОГО МУСОРА НА РАССТОЯНИЕ 28 КМ АВТОСАМОСВАЛАМИ ГРУЗОПОДЪЕМНОСТЬЮ ДО 16 Т, ПЕРЕВОЗКА ДО 28 КМ | т | 0.0014 | [8 empty] | 0 | 0 | 0 | 0 | 0 | 0
|  | ЭМ |  |  | 58.32 | 0 | 1 | 0.08 | 5.55 | 0.45
[7 empty] | 0.08 |  | 0.45 |  | 0.08 | 0.45 | [7 empty] | 0 | 0 | 0 | 0.08
13 | 15.1-0-1 | СОДЕРЖАНИЕ СВАЛКИ ОТХОДОВ СТРОИТЕЛЬСТВА И СНОСА | т | 0.0014 | [8 empty] | 0 | 0 | 0 | 0 | 0 | 0
|  | ЭМ |  |  | 101 | 0 | 1 | 0.14 | 2.01 | 0.28
[7 empty] | 0.14 |  | 0.28 |  | 0.14 | 0.28 | [7 empty] | 0 | 0 | 0 | 0.14
14 | 3.1-6-10 | РАЗРАБОТКА ГРУНТА С ПОГРУЗКОЙ НА АВТОМОБИЛИ-САМОСВАЛЫ ЭКСКАВАТОРАМИ С КОВШОМ ВМЕСТИМОСТЬЮ 0,5 М3 ГРУППА ГРУНТОВ 1-3 | 100 м3 | 0.3 | [8 empty] | 4.94 | 83.34 | 3.88 | 46.4 | 87.92 | 1429.55
Объем: 0.3=0,1+0,2
|  | ЗП |  |  | 14.1 | 0 | 1.192 | 5.04 | 17.04 | 85.92 | [8 empty] | 5.04
|  | ЭМ |  |  | 757.55 | 0 | 1.192 | 270.9 | 7.39 | 2001.95
|  | в т.ч. ЗПМ |  |  | 140.48 | 0 | 1.192 | 50.24 | 17.04 | 856.02 | [8 empty] | 50.24
|  | НР от ЗП | % | 98 |  |  |  | 4.94 | 97 | 83.34
|  | СП от ЗП | % | 77 |  |  |  | 3.88 | 54 | 46.4
|  | НР и СП от ЗПМ | % | 175 |  |  |  | 87.92 | 167 | 1429.55
|  | ЗТР | чел-ч | 1.38 |  | 0 | 1.192 | 0.49349
[7 empty] | 372.68 |  | 3647.16 |  | 372.68 | 3647.16 | [7 empty] | 372.68 | 0 | 0 | 0
15 | 15.1-39-1 | ПЕРЕВОЗКА ГРУНТА ИЗ-ПОД ЗДАНИЙ И КОММУНИКАЦИЙ НА РАССТОЯНИЕ 39 КМ АВТОСАМОСВАЛАМИ ГРУЗОПОДЪЕМНОСТЬЮ ДО 16Т, ПЕРЕВОЗКА ДО 39 КМ | м3 | 30 | [8 empty] | 0 | 0 | 0 | 0 | 0 | 0
Объем: 30=0.3*100
|  | ЭМ |  |  | 95.98 | 0 | 1 | 2879.4 | 6.8 | 19579.92
[7 empty] | 2879.4 |  | 19579.92 |  | 2879.4 | 19579.92 | [7 empty] | 0 | 0 | 0 | 2879.4
16 | 15.1-0-9 | РАЗМЕЩЕНИЕ ГРУНТОВ, ПОЛУЧЕННЫХ В РЕЗУЛЬТАТЕ ПРОИЗВОДСТВА ЗЕМЛЯНЫХ РАБОТ, НЕ ИСПОЛЬЗУЕМЫХ ДЛЯ ОБРАТНОЙ ЗАСЫПКИ: ГРУНТЫ НЕЗАМУСОРЕННЫЕ ЭКОЛОГИЧЕСКИ ЧИСТЫЕ | т | 45 | [8 empty] | 0 | 0 | 0 | 0 | 0 | 0
Объем: 45=30*1,5
|  | ЭМ |  |  | 43.28 | 0 | 1 | 1947.6 | 2.09 | 4070.48
[7 empty] | 1947.6 |  | 4070.48 |  | 1947.6 | 4070.48 | [7 empty] | 0 | 0 | 0 | 1947.6
Итого по подразделу: Бесканально | [6 empty] | 92739.91 |  | 538765.33 | [15 empty] | Итого по подразделу: Бесканально
Итого по разделу: Т/с 2ду250 в ППУ | [6 empty] | 289866.95 |  | 1841572.25 | [15 empty] | Итого по разделу: Т/с 2ду250 в ППУ
Раздел: Т/с 2ду200 в ППУ | [23 empty] | Раздел: Т/с 2ду200 в ППУ
Подраздел: В полупроходном канале | [23 empty] | Подраздел: В полупроходном канале
17 | 16.1-3021-1 | ПРОКЛАДКА ТЕПЛОВЫХ СЕТЕЙ ИЗ СТАЛЬНЫХ ЭЛЕКТРОСВАРНЫХ ТРУБ В КАНАЛАХ ИЗ СБОРНОГО ЖЕЛЕЗОБЕТОНА ПО ПРОЕЗДАМ С ДОРОЖНЫМИ ПОКРЫТИЯМИ (В ОТВЕСНЫХ СТЕНКАХ С КРЕПЛЕНИЕМ МЕТАЛЛИЧЕСКИМИ ТРУБАМИ), ДИАМЕТР ТРУБ 200 ММ | м | 60 | [8 empty] | 0 | 0 | 0 | 0 | 0 | 0
|  | ЗП |  |  | 2052 | *1,15 | 1 | 141588 | 13.8 | 1953914.4 | [8 empty] | 141588
|  | ЭМ |  |  | 1478 | *1,15 | 1 | 101982 | 10.05 | 1024919.1
|  | МР |  |  | 8000 | 0 | 1 | 480000 | 5.44 | 2611200
17,1 | 0.0-0-0 | МАССА МУСОРА | т | -257.124 | 0 |  | 1 | 0 | 1 | 0 |  |  | 0 | 0 | 0 | 0 | 0 | 0 |  | 0 | 0 | 0 | 0
17,2 | 0.0-0-0 | ОБЪЕМ ГРУНТА | м3 | -699.42 | 0 |  | 1 | 0 | 1 | 0 |  |  | 0 | 0 | 0 | 0 | 0 | 0 |  | 0 | 0 | 0 | 0
17,3 | 1.1-1-631 | МАТЫ МИНЕРАЛОВАТНЫЕ ПРОШИВНЫЕ БЕЗ ОБКЛАДОК, МАРКА 75-100, ТОЛЩИНА 80 ММ | м3 | -9.012 | 392.42 |  | 1 | -3536.49 | 4.81 | -17010.51 |  |  | 0 | 0 | 0 | 0 | 0 | 0 |  | -3536.49 | 0 | 0 | 0
17,4 | 1.12-2-7 | ПЕНОПОЛИУРЕТАНОВАЯ ИЗОЛЯЦИЯ ТРУБ, НАРУЖНЫЙ ДИАМЕТР 219ММ | м | 120 | 720 |  | 1 | 86400 | 2.95 | 254880 |  |  | 0 | 0 | 0 | 0 | 0 | 0 |  | 86400 | 0 | 0 | 0
[7 empty] | 806433.51 |  | 5827902.99 |  | 806433.51 | 5827902.99 | [7 empty] | 723570 | 0 | 0 | 0
18 | 3.24-24-2 | КОНТРОЛЬ СВАРНЫХ СОЕДИНЕНИЙ ПРОСВЕЧИВАНИЕМ РЕНТГЕНОВСКИМИ УСТАНОВКАМИ ЧЕРЕЗ ДВЕ СТЕНКИ ТРУБОПРОВОДОВ ДИАМЕТРОМ, ММ, ДО: 200 | стык | 16 | [8 empty] | 1432.28 | 20552.46 | 1216.9 | 10459.73 | 411.39 | 6689.67
|  | ЗП |  |  | 54.85 | *1,15 | 1.067 | 1076.9 | 17.04 | 18350.41 | [8 empty] | 1076.9
|  | ЭМ |  |  | 45.14 | *1,15 | 1.067 | 886.21 | 7.7 | 6823.8
|  | в т.ч. ЗПМ |  |  | 11.97 | *1,15 | 1.067 | 235.08 | 17.04 | 4005.79 | [8 empty] | 235.08
|  | МР |  |  | 32.4 | 0 | 1.003 | 519.96 | 4.88 | 2537.38
|  | НР от ЗП | % | 133 |  |  |  | 1432.28 | 112 | 20552.46
|  | СП от ЗП | % | 113 |  |  |  | 1216.9 | 57 | 10459.73
|  | НР и СП от ЗПМ | % | 175 |  |  |  | 411.39 | 167 | 6689.67
|  | ЗТР | чел-ч | 3.24 |  | *1,15 | 1.067 | 63.6103
[7 empty] | 5543.64 |  | 65413.45 |  | 5543.64 | 65413.45 | [7 empty] | 5543.64 | 0 | 0 | 0
19 | 3.24-42-7 | БЕСКАНАЛЬНАЯ ПРОКЛАДКА ТРУБОПРОВОДОВ С ТЕПЛОИЗОЛЯЦИЕЙ ИЗ ПЕНОПОЛИУРЕТАНА. ИЗОЛЯЦИЯ СТЫКОВ ТРУБ, ДИАМЕТР ТРУБ 200 ММ | стык | 16 | [8 empty] | 6937.97 | 99556.25 | 5894.67 | 50667.02 | 381.52 | 6203.85
|  | ЗП |  |  | 265.7 | *1,15 | 1.067 | 5216.52 | 17.04 | 88889.51 | [8 empty] | 5216.52
|  | ЭМ |  |  | 76.32 | *1,15 | 1.067 | 1498.41 | 7.5 | 11238.07
|  | в т.ч. ЗПМ |  |  | 11.1 | *1,15 | 1.067 | 218.01 | 17.04 | 3714.88 | [8 empty] | 218.01
|  | МР |  |  | 30.13 | 0 | 1.003 | 483.53 | 2.7 | 1305.52
19,1 | 1.12-2-598 | КОМПЛЕКТ ДЛЯ ИЗОЛЯЦИИ СТЫКА МФЛ-1000, ИЗ ПЕНОПОЛИУРЕТАНА, НАРУЖНЫЙ ДИАМЕТР ТРУБ 219 ММ | компл. | 16 | 3112.47 |  | 1.003 | 49948.92 | 1.86 | 92904.99 |  |  | 0 | 0 | 0 | 0 | 0 | 0 |  | 49948.92 | 0 | 0 | 0
|  | НР от ЗП | % | 133 |  |  |  | 6937.97 | 112 | 99556.25
|  | СП от ЗП | % | 113 |  |  |  | 5894.67 | 57 | 50667.02
|  | НР и СП от ЗПМ | % | 175 |  |  |  | 381.52 | 167 | 6203.85
|  | ЗТР | чел-ч | 18.9 |  | *1,15 | 1.067 | 371.0599
[7 empty] | 70361.54 |  | 350765.21 |  | 70361.54 | 350765.21 | [7 empty] | 20412.62 | 0 | 0 | 0
20 | 15.1-28-5 | ПЕРЕВОЗКА СТРОИТЕЛЬНОГО МУСОРА НА РАССТОЯНИЕ 28 КМ АВТОСАМОСВАЛАМИ ГРУЗОПОДЪЕМНОСТЬЮ ДО 16 Т, ПЕРЕВОЗКА ДО 28 КМ | т | 257.124 | [8 empty] | 0 | 0 | 0 | 0 | 0 | 0
|  | ЭМ |  |  | 58.32 | 0 | 1 | 14995.47 | 5.55 | 83224.87
[7 empty] | 14995.47 |  | 83224.87 |  | 14995.47 | 83224.87 | [7 empty] | 0 | 0 | 0 | 14995.47
21 | 15.1-0-1 | СОДЕРЖАНИЕ СВАЛКИ ОТХОДОВ СТРОИТЕЛЬСТВА И СНОСА | т | 257.124 | [8 empty] | 0 | 0 | 0 | 0 | 0 | 0
|  | ЭМ |  |  | 101 | 0 | 1 | 25969.52 | 2.01 | 52198.74
[7 empty] | 25969.52 |  | 52198.74 |  | 25969.52 | 52198.74 | [7 empty] | 0 | 0 | 0 | 25969.52
22 | 3.1-6-10 | РАЗРАБОТКА ГРУНТА С ПОГРУЗКОЙ НА АВТОМОБИЛИ-САМОСВАЛЫ ЭКСКАВАТОРАМИ С КОВШОМ ВМЕСТИМОСТЬЮ 0,5 М3 ГРУППА ГРУНТОВ 1-3 | 100 м3 | 6.9942 | [8 empty] | 115.2 | 1943.01 | 90.51 | 1081.67 | 2049.58 | 33328.42
|  | ЗП |  |  | 14.1 | 0 | 1.192 | 117.55 | 17.04 | 2003.1 | [8 empty] | 117.55
|  | ЭМ |  |  | 757.55 | 0 | 1.192 | 6315.76 | 7.39 | 46673.46
|  | в т.ч. ЗПМ |  |  | 140.48 | 0 | 1.192 | 1171.19 | 17.04 | 19957.14 | [8 empty] | 1171.19
|  | НР от ЗП | % | 98 |  |  |  | 115.2 | 97 | 1943.01
|  | СП от ЗП | % | 77 |  |  |  | 90.51 | 54 | 1081.67
|  | НР и СП от ЗПМ | % | 175 |  |  |  | 2049.58 | 167 | 33328.42
|  | ЗТР | чел-ч | 1.38 |  | 0 | 1.192 | 11.5052
[7 empty] | 8688.6 |  | 85029.66 |  | 8688.6 | 85029.66 | [7 empty] | 8688.6 | 0 | 0 | 0
23 | 15.1-39-1 | ПЕРЕВОЗКА ГРУНТА ИЗ-ПОД ЗДАНИЙ И КОММУНИКАЦИЙ НА РАССТОЯНИЕ 39 КМ АВТОСАМОСВАЛАМИ ГРУЗОПОДЪЕМНОСТЬЮ ДО 16Т, ПЕРЕВОЗКА ДО 39 КМ | м3 | 699.42 | [8 empty] | 0 | 0 | 0 | 0 | 0 | 0
Объем: 699.42=6.9942*100
|  | ЭМ |  |  | 95.98 | 0 | 1 | 67130.33 | 6.8 | 456486.25
[7 empty] | 67130.33 |  | 456486.25 |  | 67130.33 | 456486.25 | [7 empty] | 0 | 0 | 0 | 67130.33
24 | 15.1-0-9 | РАЗМЕЩЕНИЕ ГРУНТОВ, ПОЛУЧЕННЫХ В РЕЗУЛЬТАТЕ ПРОИЗВОДСТВА ЗЕМЛЯНЫХ РАБОТ, НЕ ИСПОЛЬЗУЕМЫХ ДЛЯ ОБРАТНОЙ ЗАСЫПКИ: ГРУНТЫ НЕЗАМУСОРЕННЫЕ ЭКОЛОГИЧЕСКИ ЧИСТЫЕ | т | 1049.13 | [8 empty] | 0 | 0 | 0 | 0 | 0 | 0
Объем: 1049.13=699.42*1,5
|  | ЭМ |  |  | 43.28 | 0 | 1 | 45406.35 | 2.09 | 94899.26
[7 empty] | 45406.35 |  | 94899.26 |  | 45406.35 | 94899.26 | [7 empty] | 0 | 0 | 0 | 45406.35
Итого по подразделу: В полупроходном канале | [6 empty] | 1044528.96 |  | 7015920.43 | [15 empty] | Итого по подразделу: В полупроходном канале
Подраздел: Бесканально | [23 empty] | Подраздел: Бесканально
25 | 16.1-3001-1 | БЕСКАНАЛЬНАЯ ПРОКЛАДКА ТРУБОПРОВОДОВ ИЗ СТАЛЬНЫХ ТРУБ С ТЕПЛОИЗОЛЯЦИЕЙ ИЗ ПЕНОПОЛИУРЕТАНА ПО ПРОЕЗДАМ БЕЗ ДОРОЖНЫХ ПОКРЫТИЙ И В ЗЕЛЕНОЙ ЗОНЕ (В ОТВЕСНЫХ СТЕНКАХ С КРЕПЛЕНИЕМ ИНВЕНТАРНЫМИ ЩИТАМИ), ДИАМЕТР ТРУБ 200 ММ | м | 30 | [8 empty] | 0 | 0 | 0 | 0 | 0 | 0
|  | ЗП |  |  | 509 | *1,15 | 1 | 17560.5 | 13.39 | 235135.1 | [8 empty] | 17560.5
|  | ЭМ |  |  | 167 | *1,15 | 1 | 5761.5 | 9.3 | 53581.95
|  | МР |  |  | 4434 | 0 | 1 | 133020 | 3.28 | 436305.6
25,1 | 0.0-0-0 | МАССА МУСОРА | т | -0.0042 | 0 |  | 1 | 0 | 1 | 0 |  |  | 0 | 0 | 0 | 0 | 0 | 0 |  | 0 | 0 | 0 | 0
25,2 | 0.0-0-0 | ОБЪЕМ ГРУНТА | м3 | -26.274 | 0 |  | 1 | 0 | 1 | 0 |  |  | 0 | 0 | 0 | 0 | 0 | 0 |  | 0 | 0 | 0 | 0
[7 empty] | 156342 |  | 725022.65 |  | 156342 | 725022.65 | [7 empty] | 156342 | 0 | 0 | 0
26 | 3.24-24-2 | КОНТРОЛЬ СВАРНЫХ СОЕДИНЕНИЙ ПРОСВЕЧИВАНИЕМ РЕНТГЕНОВСКИМИ УСТАНОВКАМИ ЧЕРЕЗ ДВЕ СТЕНКИ ТРУБОПРОВОДОВ ДИАМЕТРОМ, ММ, ДО: 200 | стык | 10 | [8 empty] | 895.17 | 12845.28 | 760.56 | 6537.33 | 257.13 | 4181.05
|  | ЗП |  |  | 54.85 | *1,15 | 1.067 | 673.06 | 17.04 | 11469 | [8 empty] | 673.06
|  | ЭМ |  |  | 45.14 | *1,15 | 1.067 | 553.88 | 7.7 | 4264.87
|  | в т.ч. ЗПМ |  |  | 11.97 | *1,15 | 1.067 | 146.93 | 17.04 | 2503.62 | [8 empty] | 146.93
|  | МР |  |  | 32.4 | 0 | 1.003 | 324.97 | 4.88 | 1585.86
|  | НР от ЗП | % | 133 |  |  |  | 895.17 | 112 | 12845.28
|  | СП от ЗП | % | 113 |  |  |  | 760.56 | 57 | 6537.33
|  | НР и СП от ЗПМ | % | 175 |  |  |  | 257.13 | 167 | 4181.05
|  | ЗТР | чел-ч | 3.24 |  | *1,15 | 1.067 | 39.7564
[7 empty] | 3464.77 |  | 40883.39 |  | 3464.77 | 40883.39 | [7 empty] | 3464.77 | 0 | 0 | 0
27 | 16.3-14-1 | ГАЗОН В ГОРОДСКИХ УСЛОВИЯХ, С ПОСЕВОМ ТРАВ, С ВНЕСЕНИЕМ РАСТИТЕЛЬНОЙ СМЕСИ СЛОЕМ 20 СМ 30*2*5=300м2 | м2 | 300 | [8 empty] | 0 | 0 | 0 | 0 | 0 | 0
|  | ЗП |  |  | 41 | *1,15 | 1 | 14145 | 15.05 | 212882.25 | [8 empty] | 14145
|  | ЭМ |  |  | 30 | *1,15 | 1 | 10350 | 7.43 | 76900.5
|  | МР |  |  | 69 | 0 | 1 | 20700 | 6.87 | 142209
27,1 | 0.0-0-0 | ОБЪЕМ ГРУНТА | м3 | -60 | 0 |  | 1 | 0 | 1 | 0 |  |  | 0 | 0 | 0 | 0 | 0 | 0 |  | 0 | 0 | 0 | 0
[7 empty] | 45195 |  | 431991.75 |  | 45195 | 431991.75 | [7 empty] | 45195 | 0 | 0 | 0
28 | 15.1-28-5 | ПЕРЕВОЗКА СТРОИТЕЛЬНОГО МУСОРА НА РАССТОЯНИЕ 28 КМ АВТОСАМОСВАЛАМИ ГРУЗОПОДЪЕМНОСТЬЮ ДО 16 Т, ПЕРЕВОЗКА ДО 28 КМ | т | 0.0042 | [8 empty] | 0 | 0 | 0 | 0 | 0 | 0
|  | ЭМ |  |  | 58.32 | 0 | 1 | 0.24 | 5.55 | 1.36
[7 empty] | 0.24 |  | 1.36 |  | 0.24 | 1.36 | [7 empty] | 0 | 0 | 0 | 0.24
29 | 15.1-0-1 | СОДЕРЖАНИЕ СВАЛКИ ОТХОДОВ СТРОИТЕЛЬСТВА И СНОСА | т | 0.0042 | [8 empty] | 0 | 0 | 0 | 0 | 0 | 0
|  | ЭМ |  |  | 101 | 0 | 1 | 0.42 | 2.01 | 0.85
[7 empty] | 0.42 |  | 0.85 |  | 0.42 | 0.85 | [7 empty] | 0 | 0 | 0 | 0.42
30 | 3.1-6-10 | РАЗРАБОТКА ГРУНТА С ПОГРУЗКОЙ НА АВТОМОБИЛИ-САМОСВАЛЫ ЭКСКАВАТОРАМИ С КОВШОМ ВМЕСТИМОСТЬЮ 0,5 М3 ГРУППА ГРУНТОВ 1-3 | 100 м3 | 0.8627 | [8 empty] | 14.21 | 239.66 | 11.17 | 133.42 | 252.81 | 4110.91
Объем: 0.8627=0,2627+0,6
|  | ЗП |  |  | 14.1 | 0 | 1.192 | 14.5 | 17.04 | 247.07 | [8 empty] | 14.5
|  | ЭМ |  |  | 757.55 | 0 | 1.192 | 779.02 | 7.39 | 5756.94
|  | в т.ч. ЗПМ |  |  | 140.48 | 0 | 1.192 | 144.46 | 17.04 | 2461.62 | [8 empty] | 144.46
|  | НР от ЗП | % | 98 |  |  |  | 14.21 | 97 | 239.66
|  | СП от ЗП | % | 77 |  |  |  | 11.17 | 54 | 133.42
|  | НР и СП от ЗПМ | % | 175 |  |  |  | 252.81 | 167 | 4110.91
|  | ЗТР | чел-ч | 1.38 |  | 0 | 1.192 | 1.4191
[7 empty] | 1071.71 |  | 10488 |  | 1071.71 | 10488 | [7 empty] | 1071.71 | 0 | 0 | 0
31 | 15.1-39-1 | ПЕРЕВОЗКА ГРУНТА ИЗ-ПОД ЗДАНИЙ И КОММУНИКАЦИЙ НА РАССТОЯНИЕ 39 КМ АВТОСАМОСВАЛАМИ ГРУЗОПОДЪЕМНОСТЬЮ ДО 16Т, ПЕРЕВОЗКА ДО 39 КМ | м3 | 86.27 | [8 empty] | 0 | 0 | 0 | 0 | 0 | 0
Объем: 86.27=0.8627*100
|  | ЭМ |  |  | 95.98 | 0 | 1 | 8280.19 | 6.8 | 56305.32
[7 empty] | 8280.19 |  | 56305.32 |  | 8280.19 | 56305.32 | [7 empty] | 0 | 0 | 0 | 8280.19
32 | 15.1-0-9 | РАЗМЕЩЕНИЕ ГРУНТОВ, ПОЛУЧЕННЫХ В РЕЗУЛЬТАТЕ ПРОИЗВОДСТВА ЗЕМЛЯНЫХ РАБОТ, НЕ ИСПОЛЬЗУЕМЫХ ДЛЯ ОБРАТНОЙ ЗАСЫПКИ: ГРУНТЫ НЕЗАМУСОРЕННЫЕ ЭКОЛОГИЧЕСКИ ЧИСТЫЕ | т | 129.405 | [8 empty] | 0 | 0 | 0 | 0 | 0 | 0
Объем: 129.405=86.27*1,5
|  | ЭМ |  |  | 43.28 | 0 | 1 | 5600.65 | 2.09 | 11705.36
[7 empty] | 5600.65 |  | 11705.36 |  | 5600.65 | 11705.36 | [7 empty] | 0 | 0 | 0 | 5600.65
Итого по подразделу: Бесканально | [6 empty] | 219954.98 |  | 1276398.68 | [15 empty] | Итого по подразделу: Бесканально
Подраздел: В непроходном канале | [23 empty] | Подраздел: В непроходном канале
33 | 16.1-3021-1 | ПРОКЛАДКА ТЕПЛОВЫХ СЕТЕЙ ИЗ СТАЛЬНЫХ ЭЛЕКТРОСВАРНЫХ ТРУБ В КАНАЛАХ ИЗ СБОРНОГО ЖЕЛЕЗОБЕТОНА ПО ПРОЕЗДАМ С ДОРОЖНЫМИ ПОКРЫТИЯМИ (В ОТВЕСНЫХ СТЕНКАХ С КРЕПЛЕНИЕМ МЕТАЛЛИЧЕСКИМИ ТРУБАМИ), ДИАМЕТР ТРУБ 200 ММ | м | 30 | [8 empty] | 0 | 0 | 0 | 0 | 0 | 0
|  | ЗП |  |  | 2052 | *1,15*0,96 | 1 | 67962.3 | 13.8 | 937879.74 | [8 empty] | 67962.3
|  | ЭМ |  |  | 1478 | *1,15*0,96 | 1 | 48951.3 | 10.05 | 491960.57
|  | МР |  |  | 8000 | *0,96 | 1 | 230400 | 5.44 | 1253376
33,1 | 0.0-0-0 | МАССА МУСОРА | т | -123.4195 | 0 | к нр *0,96 | 1 | 0 | 1 | 0 |  |  | 0 | 0 | 0 | 0 | 0 | 0 |  | 0 | 0 | 0 | 0
33,2 | 0.0-0-0 | ОБЪЕМ ГРУНТА | м3 | -335.7216 | 0 | к нр *0,96 | 1 | 0 | 1 | 0 |  |  | 0 | 0 | 0 | 0 | 0 | 0 |  | 0 | 0 | 0 | 0
33,3 | 1.1-1-631 | МАТЫ МИНЕРАЛОВАТНЫЕ ПРОШИВНЫЕ БЕЗ ОБКЛАДОК, МАРКА 75-100, ТОЛЩИНА 80 ММ - | м3 | -4.507 | 392.42 |  | 1 | -1768.64 | 4.81 | -8507.14 |  |  | 0 | 0 | 0 | 0 | 0 | 0 |  | -1768.64 | 0 | 0 | 0
33,4 | 1.12-2-7 | ПЕНОПОЛИУРЕТАНОВАЯ ИЗОЛЯЦИЯ ТРУБ, НАРУЖНЫЙ ДИАМЕТР 219ММ | м | 60 | 720 |  | 1 | 43200 | 2.95 | 127440 |  |  | 0 | 0 | 0 | 0 | 0 | 0 |  | 43200 | 0 | 0 | 0
[7 empty] | 388744.96 |  | 2802149.17 |  | 388744.96 | 2802149.17 | [7 empty] | 347313.6 | 0 | 0 | 0
34 | 3.24-24-2 | КОНТРОЛЬ СВАРНЫХ СОЕДИНЕНИЙ ПРОСВЕЧИВАНИЕМ РЕНТГЕНОВСКИМИ УСТАНОВКАМИ ЧЕРЕЗ ДВЕ СТЕНКИ ТРУБОПРОВОДОВ ДИАМЕТРОМ, ММ, ДО: 200 | стык | 10 | [8 empty] | 895.17 | 12845.28 | 760.56 | 6537.33 | 257.13 | 4181.05
|  | ЗП |  |  | 54.85 | *1,15 | 1.067 | 673.06 | 17.04 | 11469 | [8 empty] | 673.06
|  | ЭМ |  |  | 45.14 | *1,15 | 1.067 | 553.88 | 7.7 | 4264.87
|  | в т.ч. ЗПМ |  |  | 11.97 | *1,15 | 1.067 | 146.93 | 17.04 | 2503.62 | [8 empty] | 146.93
|  | МР |  |  | 32.4 | 0 | 1.003 | 324.97 | 4.88 | 1585.86
|  | НР от ЗП | % | 133 |  |  |  | 895.17 | 112 | 12845.28
|  | СП от ЗП | % | 113 |  |  |  | 760.56 | 57 | 6537.33
|  | НР и СП от ЗПМ | % | 175 |  |  |  | 257.13 | 167 | 4181.05
|  | ЗТР | чел-ч | 3.24 |  | *1,15 | 1.067 | 39.7564
[7 empty] | 3464.77 |  | 40883.39 |  | 3464.77 | 40883.39 | [7 empty] | 3464.77 | 0 | 0 | 0
35 | 3.24-42-7 | БЕСКАНАЛЬНАЯ ПРОКЛАДКА ТРУБОПРОВОДОВ С ТЕПЛОИЗОЛЯЦИЕЙ ИЗ ПЕНОПОЛИУРЕТАНА. ИЗОЛЯЦИЯ СТЫКОВ ТРУБ, ДИАМЕТР ТРУБ 200 ММ | стык | 10 | [8 empty] | 4336.24 | 62222.65 | 3684.17 | 31666.89 | 238.46 | 3877.41
|  | ЗП |  |  | 265.7 | *1,15 | 1.067 | 3260.33 | 17.04 | 55555.94 | [8 empty] | 3260.33
|  | ЭМ |  |  | 76.32 | *1,15 | 1.067 | 936.51 | 7.5 | 7023.79
|  | в т.ч. ЗПМ |  |  | 11.1 | *1,15 | 1.067 | 136.26 | 17.04 | 2321.8 | [8 empty] | 136.26
|  | МР |  |  | 30.13 | 0 | 1.003 | 302.2 | 2.7 | 815.95
35,1 | 1.12-2-598 | КОМПЛЕКТ ДЛЯ ИЗОЛЯЦИИ СТЫКА МФЛ-1000, ИЗ ПЕНОПОЛИУРЕТАНА, НАРУЖНЫЙ ДИАМЕТР ТРУБ 219 ММ | компл. | 10 | 3112.47 |  | 1.003 | 31218.07 | 1.86 | 58065.62 |  |  | 0 | 0 | 0 | 0 | 0 | 0 |  | 31218.07 | 0 | 0 | 0
|  | НР от ЗП | % | 133 |  |  |  | 4336.24 | 112 | 62222.65
|  | СП от ЗП | % | 113 |  |  |  | 3684.17 | 57 | 31666.89
|  | НР и СП от ЗПМ | % | 175 |  |  |  | 238.46 | 167 | 3877.41
|  | ЗТР | чел-ч | 18.9 |  | *1,15 | 1.067 | 231.9125
[7 empty] | 43975.98 |  | 219228.25 |  | 43975.98 | 219228.25 | [7 empty] | 12757.91 | 0 | 0 | 0
36 | 15.1-28-5 | ПЕРЕВОЗКА СТРОИТЕЛЬНОГО МУСОРА НА РАССТОЯНИЕ 28 КМ АВТОСАМОСВАЛАМИ ГРУЗОПОДЪЕМНОСТЬЮ ДО 16 Т, ПЕРЕВОЗКА ДО 28 КМ | т | 123.42 | [8 empty] | 0 | 0 | 0 | 0 | 0 | 0
|  | ЭМ |  |  | 58.32 | 0 | 1 | 7197.85 | 5.55 | 39948.09
[7 empty] | 7197.85 |  | 39948.09 |  | 7197.85 | 39948.09 | [7 empty] | 0 | 0 | 0 | 7197.85
37 | 15.1-0-1 | СОДЕРЖАНИЕ СВАЛКИ ОТХОДОВ СТРОИТЕЛЬСТВА И СНОСА | т | 123.42 | [8 empty] | 0 | 0 | 0 | 0 | 0 | 0
|  | ЭМ |  |  | 101 | 0 | 1 | 12465.42 | 2.01 | 25055.49
[7 empty] | 12465.42 |  | 25055.49 |  | 12465.42 | 25055.49 | [7 empty] | 0 | 0 | 0 | 12465.42
38 | 3.1-6-10 | РАЗРАБОТКА ГРУНТА С ПОГРУЗКОЙ НА АВТОМОБИЛИ-САМОСВАЛЫ ЭКСКАВАТОРАМИ С КОВШОМ ВМЕСТИМОСТЬЮ 0,5 М3 ГРУППА ГРУНТОВ 1-3 | 100 м3 | 3.3572 | [8 empty] | 55.3 | 932.64 | 43.45 | 519.2 | 983.8 | 15997.56
|  | ЗП |  |  | 14.1 | 0 | 1.192 | 56.43 | 17.04 | 961.48 | [8 empty] | 56.43
|  | ЭМ |  |  | 757.55 | 0 | 1.192 | 3031.55 | 7.39 | 22403.16
|  | в т.ч. ЗПМ |  |  | 140.48 | 0 | 1.192 | 562.17 | 17.04 | 9579.38 | [8 empty] | 562.17
|  | НР от ЗП | % | 98 |  |  |  | 55.3 | 97 | 932.64
|  | СП от ЗП | % | 77 |  |  |  | 43.45 | 54 | 519.2
|  | НР и СП от ЗПМ | % | 175 |  |  |  | 983.8 | 167 | 15997.56
|  | ЗТР | чел-ч | 1.38 |  | 0 | 1.192 | 5.5225
[7 empty] | 4170.53 |  | 40814.04 |  | 4170.53 | 40814.04 | [7 empty] | 4170.53 | 0 | 0 | 0
39 | 15.1-39-1 | ПЕРЕВОЗКА ГРУНТА ИЗ-ПОД ЗДАНИЙ И КОММУНИКАЦИЙ НА РАССТОЯНИЕ 39 КМ АВТОСАМОСВАЛАМИ ГРУЗОПОДЪЕМНОСТЬЮ ДО 16Т, ПЕРЕВОЗКА ДО 39 КМ | м3 | 335.72 | [8 empty] | 0 | 0 | 0 | 0 | 0 | 0
Объем: 335.72=3.3572*100
|  | ЭМ |  |  | 95.98 | 0 | 1 | 32222.41 | 6.8 | 219112.36
[7 empty] | 32222.41 |  | 219112.36 |  | 32222.41 | 219112.36 | [7 empty] | 0 | 0 | 0 | 32222.41
40 | 15.1-0-9 | РАЗМЕЩЕНИЕ ГРУНТОВ, ПОЛУЧЕННЫХ В РЕЗУЛЬТАТЕ ПРОИЗВОДСТВА ЗЕМЛЯНЫХ РАБОТ, НЕ ИСПОЛЬЗУЕМЫХ ДЛЯ ОБРАТНОЙ ЗАСЫПКИ: ГРУНТЫ НЕЗАМУСОРЕННЫЕ ЭКОЛОГИЧЕСКИ ЧИСТЫЕ | т | 503.58 | [8 empty] | 0 | 0 | 0 | 0 | 0 | 0
Объем: 503.58=335.72*1,5
|  | ЭМ |  |  | 43.28 | 0 | 1 | 21794.94 | 2.09 | 45551.43
[7 empty] | 21794.94 |  | 45551.43 |  | 21794.94 | 45551.43 | [7 empty] | 0 | 0 | 0 | 21794.94
Итого по подразделу: В непроходном канале | [6 empty] | 514036.86 |  | 3432742.22 | [15 empty] | Итого по подразделу: В непроходном канале
Итого по разделу: Т/с 2ду200 в ППУ | [6 empty] | 1778520.8 |  | 11725061.33 | [15 empty] | Итого по разделу: Т/с 2ду200 в ППУ
Раздел: Т/с 2ду150 в ППУ | [23 empty] | Раздел: Т/с 2ду150 в ППУ
Подраздел: Бесканально | [23 empty] | Подраздел: Бесканально
41 | 16.1-3001-1 | БЕСКАНАЛЬНАЯ ПРОКЛАДКА ТРУБОПРОВОДОВ ИЗ СТАЛЬНЫХ ТРУБ С ТЕПЛОИЗОЛЯЦИЕЙ ИЗ ПЕНОПОЛИУРЕТАНА ПО ПРОЕЗДАМ БЕЗ ДОРОЖНЫХ ПОКРЫТИЙ И В ЗЕЛЕНОЙ ЗОНЕ (В ОТВЕСНЫХ СТЕНКАХ С КРЕПЛЕНИЕМ ИНВЕНТАРНЫМИ ЩИТАМИ), ДИАМЕТР ТРУБ 200 ММ | м | 10 | [8 empty] | 0 | 0 | 0 | 0 | 0 | 0
|  | ЗП |  |  | 509 | *0,92*1,15 | 1 | 5385.2 | 13.39 | 72107.83 | [8 empty] | 5385.2
|  | ЭМ |  |  | 167 | *0,86*1,15 | 1 | 1651.6 | 9.3 | 15359.88
|  | МР |  |  | 4434 | *0,78 | 1 | 34585.2 | 3.28 | 113439.46
41,1 | 0.0-0-0 | МАССА МУСОРА | т | 0.001092 | 0 | к нр *0,78 | 1 | 0 | 1 | 0 |  |  | 0 | 0 | 0 | 0 | 0 | 0 |  | 0 | 0 | 0 | 0
41,2 | 0.0-0-0 | ОБЪЕМ ГРУНТА | м3 | 6.8312 | 0 | к нр *0,78 | 1 | 0 | 1 | 0 |  |  | 0 | 0 | 0 | 0 | 0 | 0 |  | 0 | 0 | 0 | 0
[7 empty] | 41622 |  | 200907.17 |  | 41622 | 200907.17 | [7 empty] | 41622 | 0 | 0 | 0
42 | 3.24-24-2 | КОНТРОЛЬ СВАРНЫХ СОЕДИНЕНИЙ ПРОСВЕЧИВАНИЕМ РЕНТГЕНОВСКИМИ УСТАНОВКАМИ ЧЕРЕЗ ДВЕ СТЕНКИ ТРУБОПРОВОДОВ ДИАМЕТРОМ, ММ, ДО: 200 | стык | 4 | [8 empty] | 358.08 | 5138.11 | 304.23 | 2614.93 | 102.85 | 1672.42
|  | ЗП |  |  | 54.85 | *1,15 | 1.067 | 269.23 | 17.04 | 4587.6 | [8 empty] | 269.23
|  | ЭМ |  |  | 45.14 | *1,15 | 1.067 | 221.55 | 7.7 | 1705.95
|  | в т.ч. ЗПМ |  |  | 11.97 | *1,15 | 1.067 | 58.77 | 17.04 | 1001.45 | [8 empty] | 58.77
|  | МР |  |  | 32.4 | 0 | 1.003 | 129.99 | 4.88 | 634.35
|  | НР от ЗП | % | 133 |  |  |  | 358.08 | 112 | 5138.11
|  | СП от ЗП | % | 113 |  |  |  | 304.23 | 57 | 2614.93
|  | НР и СП от ЗПМ | % | 175 |  |  |  | 102.85 | 167 | 1672.42
|  | ЗТР | чел-ч | 3.24 |  | *1,15 | 1.067 | 15.9026
[7 empty] | 1385.93 |  | 16353.36 |  | 1385.93 | 16353.36 | [7 empty] | 1385.93 | 0 | 0 | 0
43 | 16.3-14-1 | ГАЗОН В ГОРОДСКИХ УСЛОВИЯХ, С ПОСЕВОМ ТРАВ, С ВНЕСЕНИЕМ РАСТИТЕЛЬНОЙ СМЕСИ СЛОЕМ 20 СМ 10*2*5=100м2 | м2 | 100 | [8 empty] | 0 | 0 | 0 | 0 | 0 | 0
|  | ЗП |  |  | 41 | *1,15 | 1 | 4715 | 15.05 | 70960.75 | [8 empty] | 4715
|  | ЭМ |  |  | 30 | *1,15 | 1 | 3450 | 7.43 | 25633.5
|  | МР |  |  | 69 | 0 | 1 | 6900 | 6.87 | 47403
43,1 | 0.0-0-0 | ОБЪЕМ ГРУНТА | м3 | -20 | 0 |  | 1 | 0 | 1 | 0 |  |  | 0 | 0 | 0 | 0 | 0 | 0 |  | 0 | 0 | 0 | 0
[7 empty] | 15065 |  | 143997.25 |  | 15065 | 143997.25 | [7 empty] | 15065 | 0 | 0 | 0
44 | 15.1-28-5 | ПЕРЕВОЗКА СТРОИТЕЛЬНОГО МУСОРА НА РАССТОЯНИЕ 28 КМ АВТОСАМОСВАЛАМИ ГРУЗОПОДЪЕМНОСТЬЮ ДО 16 Т, ПЕРЕВОЗКА ДО 28 КМ | т | 0.001 | [8 empty] | 0 | 0 | 0 | 0 | 0 | 0
|  | ЭМ |  |  | 58.32 | 0 | 1 | 0.06 | 5.55 | 0.32
[7 empty] | 0.06 |  | 0.32 |  | 0.06 | 0.32 | [7 empty] | 0 | 0 | 0 | 0.06
45 | 15.1-0-1 | СОДЕРЖАНИЕ СВАЛКИ ОТХОДОВ СТРОИТЕЛЬСТВА И СНОСА | т | 0.001 | [8 empty] | 0 | 0 | 0 | 0 | 0 | 0
|  | ЭМ |  |  | 101 | 0 | 1 | 0.1 | 2.01 | 0.2
[7 empty] | 0.1 |  | 0.2 |  | 0.1 | 0.2 | [7 empty] | 0 | 0 | 0 | 0.1
46 | 3.1-6-10 | РАЗРАБОТКА ГРУНТА С ПОГРУЗКОЙ НА АВТОМОБИЛИ-САМОСВАЛЫ ЭКСКАВАТОРАМИ С КОВШОМ ВМЕСТИМОСТЬЮ 0,5 М3 ГРУППА ГРУНТОВ 1-3 | 100 м3 | 0.2683 | [8 empty] | 4.42 | 74.53 | 3.47 | 41.49 | 78.63 | 1278.49
Объем: 0.2683=0,0683+0,2
|  | ЗП |  |  | 14.1 | 0 | 1.192 | 4.51 | 17.04 | 76.84 | [8 empty] | 4.51
|  | ЭМ |  |  | 757.55 | 0 | 1.192 | 242.27 | 7.39 | 1790.41
|  | в т.ч. ЗПМ |  |  | 140.48 | 0 | 1.192 | 44.93 | 17.04 | 765.56 | [8 empty] | 44.93
|  | НР от ЗП | % | 98 |  |  |  | 4.42 | 97 | 74.53
|  | СП от ЗП | % | 77 |  |  |  | 3.47 | 54 | 41.49
|  | НР и СП от ЗПМ | % | 175 |  |  |  | 78.63 | 167 | 1278.49
|  | ЗТР | чел-ч | 1.38 |  | 0 | 1.192 | 0.44134
[7 empty] | 333.3 |  | 3261.76 |  | 333.3 | 3261.76 | [7 empty] | 333.3 | 0 | 0 | 0
47 | 15.1-39-1 | ПЕРЕВОЗКА ГРУНТА ИЗ-ПОД ЗДАНИЙ И КОММУНИКАЦИЙ НА РАССТОЯНИЕ 39 КМ АВТОСАМОСВАЛАМИ ГРУЗОПОДЪЕМНОСТЬЮ ДО 16Т, ПЕРЕВОЗКА ДО 39 КМ | м3 | 26.83 | [8 empty] | 0 | 0 | 0 | 0 | 0 | 0
Объем: 26.83=0.2683*100
|  | ЭМ |  |  | 95.98 | 0 | 1 | 2575.14 | 6.8 | 17510.98
[7 empty] | 2575.14 |  | 17510.98 |  | 2575.14 | 17510.98 | [7 empty] | 0 | 0 | 0 | 2575.14
48 | 15.1-0-9 | РАЗМЕЩЕНИЕ ГРУНТОВ, ПОЛУЧЕННЫХ В РЕЗУЛЬТАТЕ ПРОИЗВОДСТВА ЗЕМЛЯНЫХ РАБОТ, НЕ ИСПОЛЬЗУЕМЫХ ДЛЯ ОБРАТНОЙ ЗАСЫПКИ: ГРУНТЫ НЕЗАМУСОРЕННЫЕ ЭКОЛОГИЧЕСКИ ЧИСТЫЕ | т | 40.245 | [8 empty] | 0 | 0 | 0 | 0 | 0 | 0
Объем: 40.245=26.83*1,5
|  | ЭМ |  |  | 43.28 | 0 | 1 | 1741.8 | 2.09 | 3640.37
[7 empty] | 1741.8 |  | 3640.37 |  | 1741.8 | 3640.37 | [7 empty] | 0 | 0 | 0 | 1741.8
Итого по подразделу: Бесканально | [6 empty] | 62723.33 |  | 385671.41 | [15 empty] | Итого по подразделу: Бесканально
Подраздел: В полупроходном канале | [23 empty] | Подраздел: В полупроходном канале
49 | 16.1-3021-1 | ПРОКЛАДКА ТЕПЛОВЫХ СЕТЕЙ ИЗ СТАЛЬНЫХ ЭЛЕКТРОСВАРНЫХ ТРУБ В КАНАЛАХ ИЗ СБОРНОГО ЖЕЛЕЗОБЕТОНА ПО ПРОЕЗДАМ С ДОРОЖНЫМИ ПОКРЫТИЯМИ (В ОТВЕСНЫХ СТЕНКАХ С КРЕПЛЕНИЕМ МЕТАЛЛИЧЕСКИМИ ТРУБАМИ), ДИАМЕТР ТРУБ 200 ММ | м | 40 | [8 empty] | 0 | 0 | 0 | 0 | 0 | 0
|  | ЗП |  |  | 2052 | *1,15*0,96 | 1 | 90616.4 | 13.8 | 1250506.32 | [8 empty] | 90616.4
|  | ЭМ |  |  | 1478 | *1,15*0,98 | 1 | 66628.4 | 10.05 | 669615.42
|  | МР |  |  | 8000 | *0,96 | 1 | 307200 | 5.44 | 1671168
49,1 | 0.0-0-0 | МАССА МУСОРА | т | -164.5594 | 0 | к нр *0,96 | 1 | 0 | 1 | 0 |  |  | 0 | 0 | 0 | 0 | 0 | 0 |  | 0 | 0 | 0 | 0
49,2 | 0.0-0-0 | ОБЪЕМ ГРУНТА | м3 | -447.6288 | 0 | к нр *0,96 | 1 | 0 | 1 | 0 |  |  | 0 | 0 | 0 | 0 | 0 | 0 |  | 0 | 0 | 0 | 0
49,3 | 1.1-1-630 | МАТЫ МИНЕРАЛОВАТНЫЕ ПРОШИВНЫЕ БЕЗ ОБКЛАДОК, МАРКА 75-100, ТОЛЩИНА 70 ММ | м3 | -4 | 413.58 |  | 1 | -1654.32 | 4.56 | -7543.7 |  |  | 0 | 0 | 0 | 0 | 0 | 0 |  | -1654.32 | 0 | 0 | 0
49,4 | 1.12-2-6 | ПЕНОПОЛИУРЕТАНОВАЯ ИЗОЛЯЦИЯ ТРУБ, НАРУЖНЫЙ ДИАМЕТР 159ММ | м | 80 | 526.5 |  | 1 | 42120 | 2.83 | 119199.6 |  |  | 0 | 0 | 0 | 0 | 0 | 0 |  | 42120 | 0 | 0 | 0
[7 empty] | 504910.48 |  | 3702945.64 |  | 504910.48 | 3702945.64 | [7 empty] | 464444.8 | 0 | 0 | 0
50 | 3.24-24-2 | КОНТРОЛЬ СВАРНЫХ СОЕДИНЕНИЙ ПРОСВЕЧИВАНИЕМ РЕНТГЕНОВСКИМИ УСТАНОВКАМИ ЧЕРЕЗ ДВЕ СТЕНКИ ТРУБОПРОВОДОВ ДИАМЕТРОМ, ММ, ДО: 200 | стык | 10 | [8 empty] | 895.17 | 12845.28 | 760.56 | 6537.33 | 257.13 | 4181.05
|  | ЗП |  |  | 54.85 | *1,15 | 1.067 | 673.06 | 17.04 | 11469 | [8 empty] | 673.06
|  | ЭМ |  |  | 45.14 | *1,15 | 1.067 | 553.88 | 7.7 | 4264.87
|  | в т.ч. ЗПМ |  |  | 11.97 | *1,15 | 1.067 | 146.93 | 17.04 | 2503.62 | [8 empty] | 146.93
|  | МР |  |  | 32.4 | 0 | 1.003 | 324.97 | 4.88 | 1585.86
|  | НР от ЗП | % | 133 |  |  |  | 895.17 | 112 | 12845.28
|  | СП от ЗП | % | 113 |  |  |  | 760.56 | 57 | 6537.33
|  | НР и СП от ЗПМ | % | 175 |  |  |  | 257.13 | 167 | 4181.05
|  | ЗТР | чел-ч | 3.24 |  | *1,15 | 1.067 | 39.7564
[7 empty] | 3464.77 |  | 40883.39 |  | 3464.77 | 40883.39 | [7 empty] | 3464.77 | 0 | 0 | 0
51 | 3.24-42-6 | БЕСКАНАЛЬНАЯ ПРОКЛАДКА ТРУБОПРОВОДОВ С ТЕПЛОИЗОЛЯЦИЕЙ ИЗ ПЕНОПОЛИУРЕТАНА. ИЗОЛЯЦИЯ СТЫКОВ ТРУБ, ДИАМЕТР ТРУБ 150 ММ | стык | 10 | [8 empty] | 4336.24 | 62222.65 | 3684.17 | 31666.89 | 238.46 | 3877.41
|  | ЗП |  |  | 265.7 | *1,15 | 1.067 | 3260.33 | 17.04 | 55555.94 | [8 empty] | 3260.33
|  | ЭМ |  |  | 76.32 | *1,15 | 1.067 | 936.51 | 7.5 | 7023.79
|  | в т.ч. ЗПМ |  |  | 11.1 | *1,15 | 1.067 | 136.26 | 17.04 | 2321.8 | [8 empty] | 136.26
|  | МР |  |  | 27.09 | 0 | 1.003 | 271.71 | 2.58 | 701.02
51,1 | 1.12-2-597 | КОМПЛЕКТ ДЛЯ ИЗОЛЯЦИИ СТЫКА МФЛ-1000, ИЗ ПЕНОПОЛИУРЕТАНА, НАРУЖНЫЙ ДИАМЕТР ТРУБ 159 ММ | компл. | 10 | 2589.44 |  | 1.003 | 25972.08 | 1.98 | 51424.72 |  |  | 0 | 0 | 0 | 0 | 0 | 0 |  | 25972.08 | 0 | 0 | 0
|  | НР от ЗП | % | 133 |  |  |  | 4336.24 | 112 | 62222.65
|  | СП от ЗП | % | 113 |  |  |  | 3684.17 | 57 | 31666.89
|  | НР и СП от ЗПМ | % | 175 |  |  |  | 238.46 | 167 | 3877.41
|  | ЗТР | чел-ч | 18.9 |  | *1,15 | 1.067 | 231.9125
[7 empty] | 38699.5 |  | 212472.42 |  | 38699.5 | 212472.42 | [7 empty] | 12727.42 | 0 | 0 | 0
52 | 15.1-28-5 | ПЕРЕВОЗКА СТРОИТЕЛЬНОГО МУСОРА НА РАССТОЯНИЕ 28 КМ АВТОСАМОСВАЛАМИ ГРУЗОПОДЪЕМНОСТЬЮ ДО 16 Т, ПЕРЕВОЗКА ДО 28 КМ | т | 164.56 | [8 empty] | 0 | 0 | 0 | 0 | 0 | 0
|  | ЭМ |  |  | 58.32 | 0 | 1 | 9597.14 | 5.55 | 53264.12
[7 empty] | 9597.14 |  | 53264.12 |  | 9597.14 | 53264.12 | [7 empty] | 0 | 0 | 0 | 9597.14
53 | 15.1-0-1 | СОДЕРЖАНИЕ СВАЛКИ ОТХОДОВ СТРОИТЕЛЬСТВА И СНОСА | т | 164.56 | [8 empty] | 0 | 0 | 0 | 0 | 0 | 0
|  | ЭМ |  |  | 101 | 0 | 1 | 16620.56 | 2.01 | 33407.33
[7 empty] | 16620.56 |  | 33407.33 |  | 16620.56 | 33407.33 | [7 empty] | 0 | 0 | 0 | 16620.56
54 | 3.1-6-10 | РАЗРАБОТКА ГРУНТА С ПОГРУЗКОЙ НА АВТОМОБИЛИ-САМОСВАЛЫ ЭКСКАВАТОРАМИ С КОВШОМ ВМЕСТИМОСТЬЮ 0,5 М3 ГРУППА ГРУНТОВ 1-3 | 100 м3 | 4.4763 | [8 empty] | 73.73 | 1243.53 | 57.93 | 692.27 | 1311.75 | 21330.26
|  | ЗП |  |  | 14.1 | 0 | 1.192 | 75.23 | 17.04 | 1281.99 | [8 empty] | 75.23
|  | ЭМ |  |  | 757.55 | 0 | 1.192 | 4042.1 | 7.39 | 29871.1
|  | в т.ч. ЗПМ |  |  | 140.48 | 0 | 1.192 | 749.57 | 17.04 | 12772.61 | [8 empty] | 749.57
|  | НР от ЗП | % | 98 |  |  |  | 73.73 | 97 | 1243.53
|  | СП от ЗП | % | 77 |  |  |  | 57.93 | 54 | 692.27
|  | НР и СП от ЗПМ | % | 175 |  |  |  | 1311.75 | 167 | 21330.26
|  | ЗТР | чел-ч | 1.38 |  | 0 | 1.192 | 7.3633
[7 empty] | 5560.74 |  | 54419.15 |  | 5560.74 | 54419.15 | [7 empty] | 5560.74 | 0 | 0 | 0
55 | 15.1-39-1 | ПЕРЕВОЗКА ГРУНТА ИЗ-ПОД ЗДАНИЙ И КОММУНИКАЦИЙ НА РАССТОЯНИЕ 39 КМ АВТОСАМОСВАЛАМИ ГРУЗОПОДЪЕМНОСТЬЮ ДО 16Т, ПЕРЕВОЗКА ДО 39 КМ | м3 | 447.63 | [8 empty] | 0 | 0 | 0 | 0 | 0 | 0
Объем: 447.63=4.4763*100
|  | ЭМ |  |  | 95.98 | 0 | 1 | 42963.53 | 6.8 | 292151.99
[7 empty] | 42963.53 |  | 292151.99 |  | 42963.53 | 292151.99 | [7 empty] | 0 | 0 | 0 | 42963.53
56 | 15.1-0-9 | РАЗМЕЩЕНИЕ ГРУНТОВ, ПОЛУЧЕННЫХ В РЕЗУЛЬТАТЕ ПРОИЗВОДСТВА ЗЕМЛЯНЫХ РАБОТ, НЕ ИСПОЛЬЗУЕМЫХ ДЛЯ ОБРАТНОЙ ЗАСЫПКИ: ГРУНТЫ НЕЗАМУСОРЕННЫЕ ЭКОЛОГИЧЕСКИ ЧИСТЫЕ | т | 671.445 | [8 empty] | 0 | 0 | 0 | 0 | 0 | 0
Объем: 671.445=447.63*1,5
|  | ЭМ |  |  | 43.28 | 0 | 1 | 29060.14 | 2.09 | 60735.69
[7 empty] | 29060.14 |  | 60735.69 |  | 29060.14 | 60735.69 | [7 empty] | 0 | 0 | 0 | 29060.14
Итого по подразделу: В полупроходном канале | [6 empty] | 650876.86 |  | 4450279.73 | [15 empty] | Итого по подразделу: В полупроходном канале
Итого по разделу: Т/с 2ду150 в ППУ | [6 empty] | 713600.19 |  | 4835951.14 | [15 empty] | Итого по разделу: Т/с 2ду150 в ППУ
Раздел: Т/с 2ду80 в ППУ | [23 empty] | Раздел: Т/с 2ду80 в ППУ
Подраздел: В полупроходном канале | [23 empty] | Подраздел: В полупроходном канале
57 | 16.1-3021-1 | ПРОКЛАДКА ТЕПЛОВЫХ СЕТЕЙ ИЗ СТАЛЬНЫХ ЭЛЕКТРОСВАРНЫХ ТРУБ В КАНАЛАХ ИЗ СБОРНОГО ЖЕЛЕЗОБЕТОНА ПО ПРОЕЗДАМ С ДОРОЖНЫМИ ПОКРЫТИЯМИ (В ОТВЕСНЫХ СТЕНКАХ С КРЕПЛЕНИЕМ МЕТАЛЛИЧЕСКИМИ ТРУБАМИ), ДИАМЕТР ТРУБ 200 ММ | м | 5 | [8 empty] | 0 | 0 | 0 | 0 | 0 | 0
|  | ЗП |  |  | 2052 | *1,15*0,94 | 1 | 11091.05 | 13.8 | 153056.49 | [8 empty] | 11091.05
|  | ЭМ |  |  | 1478 | *1,15*0,96 | 1 | 8158.55 | 10.05 | 81993.43
|  | МР |  |  | 8000 | *0,9 | 1 | 36000 | 5.44 | 195840
57,1 | 0.0-0-0 | МАССА МУСОРА | т | -19.2843 | 0 | к нр *0,9 | 1 | 0 | 1 | 0 |  |  | 0 | 0 | 0 | 0 | 0 | 0 |  | 0 | 0 | 0 | 0
57,2 | 0.0-0-0 | ОБЪЕМ ГРУНТА | м3 | -52.4565 | 0 | к нр *0,9 | 1 | 0 | 1 | 0 |  |  | 0 | 0 | 0 | 0 | 0 | 0 |  | 0 | 0 | 0 | 0
57,3 | 1.1-1-629 | МАТЫ МИНЕРАЛОВАТНЫЕ ПРОШИВНЫЕ БЕЗ ОБКЛАДОК, МАРКА 75-100, ТОЛЩИНА 60 ММ | м3 | -0.29 | 454.3 |  | 1 | -131.75 | 4.15 | -546.75 |  |  | 0 | 0 | 0 | 0 | 0 | 0 |  | -131.75 | 0 | 0 | 0
57,4 | 1.12-2-3 | ПЕНОПОЛИУРЕТАНОВАЯ ИЗОЛЯЦИЯ ТРУБ, НАРУЖНЫЙ ДИАМЕТР 89ММ | м | 10 | 367.51 |  | 1 | 3675.1 | 2.35 | 8636.49 |  |  | 0 | 0 | 0 | 0 | 0 | 0 |  | 3675.1 | 0 | 0 | 0
[7 empty] | 58792.95 |  | 438979.66 |  | 58792.95 | 438979.66 | [7 empty] | 55249.6 | 0 | 0 | 0
58 | 3.24-24-1 | КОНТРОЛЬ СВАРНЫХ СОЕДИНЕНИЙ ПРОСВЕЧИВАНИЕМ РЕНТГЕНОВСКИМИ УСТАНОВКАМИ ЧЕРЕЗ ДВЕ СТЕНКИ ТРУБОПРОВОДОВ ДИАМЕТРОМ, ММ, ДО: 100 | стык | 4 | [8 empty] | 308.29 | 4423.76 | 261.93 | 2251.38 | 102.85 | 1672.42
|  | ЗП |  |  | 47.23 | *1,15 | 1.067 | 231.8 | 17.04 | 3949.79 | [8 empty] | 231.8
|  | ЭМ |  |  | 45.14 | *1,15 | 1.067 | 221.55 | 7.7 | 1705.95
|  | в т.ч. ЗПМ |  |  | 11.97 | *1,15 | 1.067 | 58.77 | 17.04 | 1001.45 | [8 empty] | 58.77
|  | МР |  |  | 32.4 | 0 | 1.003 | 129.99 | 4.88 | 634.35
|  | НР от ЗП | % | 133 |  |  |  | 308.29 | 112 | 4423.76
|  | СП от ЗП | % | 113 |  |  |  | 261.93 | 57 | 2251.38
|  | НР и СП от ЗПМ | % | 175 |  |  |  | 102.85 | 167 | 1672.42
|  | ЗТР | чел-ч | 2.79 |  | *1,15 | 1.067 | 13.6939
[7 empty] | 1256.41 |  | 14637.65 |  | 1256.41 | 14637.65 | [7 empty] | 1256.41 | 0 | 0 | 0
59 | 3.24-42-3 | БЕСКАНАЛЬНАЯ ПРОКЛАДКА ТРУБОПРОВОДОВ С ТЕПЛОИЗОЛЯЦИЕЙ ИЗ ПЕНОПОЛИУРЕТАНА. ИЗОЛЯЦИЯ СТЫКОВ ТРУБ, ДИАМЕТР ТРУБ 80 ММ | стык | 4 | [8 empty] | 1486.66 | 21332.79 | 1263.1 | 10856.86 | 94.48 | 1536.38
|  | ЗП |  |  | 227.74 | *1,15 | 1.067 | 1117.79 | 17.04 | 19047.13 | [8 empty] | 1117.79
|  | ЭМ |  |  | 74.59 | *1,15 | 1.067 | 366.11 | 7.5 | 2745.82
|  | в т.ч. ЗПМ |  |  | 11 | *1,15 | 1.067 | 53.99 | 17.04 | 919.99 | [8 empty] | 53.99
|  | МР |  |  | 20.17 | 0 | 1.003 | 80.92 | 2.37 | 191.79
59,1 | 1.12-2-594 | КОМПЛЕКТ ДЛЯ ИЗОЛЯЦИИ СТЫКА МФЛ-1000, ИЗ ПЕНОПОЛИУРЕТАНА, НАРУЖНЫЙ ДИАМЕТР ТРУБ 89 ММ | компл. | 4 | 2060.37 |  | 1.003 | 8266.2 | 1.93 | 15953.77 |  |  | 0 | 0 | 0 | 0 | 0 | 0 |  | 8266.2 | 0 | 0 | 0
|  | НР от ЗП | % | 133 |  |  |  | 1486.66 | 112 | 21332.79
|  | СП от ЗП | % | 113 |  |  |  | 1263.1 | 57 | 10856.86
|  | НР и СП от ЗПМ | % | 175 |  |  |  | 94.48 | 167 | 1536.38
|  | ЗТР | чел-ч | 16.2 |  | *1,15 | 1.067 | 79.5128
[7 empty] | 12675.26 |  | 71664.54 |  | 12675.26 | 71664.54 | [7 empty] | 4409.06 | 0 | 0 | 0
60 | 15.1-28-5 | ПЕРЕВОЗКА СТРОИТЕЛЬНОГО МУСОРА НА РАССТОЯНИЕ 28 КМ АВТОСАМОСВАЛАМИ ГРУЗОПОДЪЕМНОСТЬЮ ДО 16 Т, ПЕРЕВОЗКА ДО 28 КМ | т | 19.28 | [8 empty] | 0 | 0 | 0 | 0 | 0 | 0
|  | ЭМ |  |  | 58.32 | 0 | 1 | 1124.41 | 5.59 | 6285.45
[7 empty] | 1124.41 |  | 6285.45 |  | 1124.41 | 6285.45 | [7 empty] | 0 | 0 | 0 | 1124.41
61 | 15.1-0-1 | СОДЕРЖАНИЕ СВАЛКИ ОТХОДОВ СТРОИТЕЛЬСТВА И СНОСА | т | 19.28 | [8 empty] | 0 | 0 | 0 | 0 | 0 | 0
|  | ЭМ |  |  | 101 | 0 | 1 | 1947.28 | 2.01 | 3914.03
[7 empty] | 1947.28 |  | 3914.03 |  | 1947.28 | 3914.03 | [7 empty] | 0 | 0 | 0 | 1947.28
62 | 3.1-6-10 | РАЗРАБОТКА ГРУНТА С ПОГРУЗКОЙ НА АВТОМОБИЛИ-САМОСВАЛЫ ЭКСКАВАТОРАМИ С КОВШОМ ВМЕСТИМОСТЬЮ 0,5 М3 ГРУППА ГРУНТОВ 1-3 | 100 м3 | 0.5246 | [8 empty] | 8.64 | 145.73 | 6.79 | 81.13 | 153.74 | 2499.81
|  | ЗП |  |  | 14.1 | 0 | 1.192 | 8.82 | 17.04 | 150.24 | [8 empty] | 8.82
|  | ЭМ |  |  | 757.55 | 0 | 1.192 | 473.71 | 7.39 | 3500.74
|  | в т.ч. ЗПМ |  |  | 140.48 | 0 | 1.192 | 87.85 | 17.04 | 1496.89 | [8 empty] | 87.85
|  | НР от ЗП | % | 98 |  |  |  | 8.64 | 97 | 145.73
|  | СП от ЗП | % | 77 |  |  |  | 6.79 | 54 | 81.13
|  | НР и СП от ЗПМ | % | 175 |  |  |  | 153.74 | 167 | 2499.81
|  | ЗТР | чел-ч | 1.38 |  | 0 | 1.192 | 0.86295
[7 empty] | 651.7 |  | 6377.65 |  | 651.7 | 6377.65 | [7 empty] | 651.7 | 0 | 0 | 0
63 | 15.1-39-1 | ПЕРЕВОЗКА ГРУНТА ИЗ-ПОД ЗДАНИЙ И КОММУНИКАЦИЙ НА РАССТОЯНИЕ 39 КМ АВТОСАМОСВАЛАМИ ГРУЗОПОДЪЕМНОСТЬЮ ДО 16Т, ПЕРЕВОЗКА ДО 39 КМ | м3 | 52.46 | [8 empty] | 0 | 0 | 0 | 0 | 0 | 0
Объем: 52.46=0.5246*100
|  | ЭМ |  |  | 95.98 | 0 | 1 | 5035.11 | 6.8 | 34238.75
[7 empty] | 5035.11 |  | 34238.75 |  | 5035.11 | 34238.75 | [7 empty] | 0 | 0 | 0 | 5035.11
64 | 15.1-0-9 | РАЗМЕЩЕНИЕ ГРУНТОВ, ПОЛУЧЕННЫХ В РЕЗУЛЬТАТЕ ПРОИЗВОДСТВА ЗЕМЛЯНЫХ РАБОТ, НЕ ИСПОЛЬЗУЕМЫХ ДЛЯ ОБРАТНОЙ ЗАСЫПКИ: ГРУНТЫ НЕЗАМУСОРЕННЫЕ ЭКОЛОГИЧЕСКИ ЧИСТЫЕ | т | 78.69 | [8 empty] | 0 | 0 | 0 | 0 | 0 | 0
Объем: 78.69=52.46*1,5
|  | ЭМ |  |  | 43.28 | 0 | 1 | 3405.7 | 2.09 | 7117.92
[7 empty] | 3405.7 |  | 7117.92 |  | 3405.7 | 7117.92 | [7 empty] | 0 | 0 | 0 | 3405.7
Итого по подразделу: В полупроходном канале | [6 empty] | 84888.82 |  | 583215.65 | [15 empty] | Итого по подразделу: В полупроходном канале
Подраздел: Бесканально | [23 empty] | Подраздел: Бесканально
65 | 16.1-3001-1 | БЕСКАНАЛЬНАЯ ПРОКЛАДКА ТРУБОПРОВОДОВ ИЗ СТАЛЬНЫХ ТРУБ С ТЕПЛОИЗОЛЯЦИЕЙ ИЗ ПЕНОПОЛИУРЕТАНА ПО ПРОЕЗДАМ БЕЗ ДОРОЖНЫХ ПОКРЫТИЙ И В ЗЕЛЕНОЙ ЗОНЕ (В ОТВЕСНЫХ СТЕНКАХ С КРЕПЛЕНИЕМ ИНВЕНТАРНЫМИ ЩИТАМИ), ДИАМЕТР ТРУБ 200 ММ | м | 5 | [8 empty] | 0 | 0 | 0 | 0 | 0 | 0
|  | ЗП |  |  | 509 | *0,85*1,15 | 1 | 2487.75 | 13.39 | 33310.97 | [8 empty] | 2487.75
|  | ЭМ |  |  | 167 | *0,74*1,15 | 1 | 710.6 | 9.3 | 6608.58
|  | МР |  |  | 4434 | *0,7 | 1 | 15519 | 3.28 | 50902.32
65,1 | 0.0-0-0 | МАССА МУСОРА | т | -0.00049 | 0 | к нр *0,7 | 1 | 0 | 1 | 0 |  |  | 0 | 0 | 0 | 0 | 0 | 0 |  | 0 | 0 | 0 | 0
65,2 | 0.0-0-0 | ОБЪЕМ ГРУНТА | м3 | -3.0653 | 0 | к нр *0,7 | 1 | 0 | 1 | 0 |  |  | 0 | 0 | 0 | 0 | 0 | 0 |  | 0 | 0 | 0 | 0
[7 empty] | 18717.35 |  | 90821.87 |  | 18717.35 | 90821.87 | [7 empty] | 18717.35 | 0 | 0 | 0
66 | 3.24-24-1 | КОНТРОЛЬ СВАРНЫХ СОЕДИНЕНИЙ ПРОСВЕЧИВАНИЕМ РЕНТГЕНОВСКИМИ УСТАНОВКАМИ ЧЕРЕЗ ДВЕ СТЕНКИ ТРУБОПРОВОДОВ ДИАМЕТРОМ, ММ, ДО: 100 | стык | 4 | [8 empty] | 308.29 | 4423.76 | 261.93 | 2251.38 | 102.85 | 1672.42
|  | ЗП |  |  | 47.23 | *1,15 | 1.067 | 231.8 | 17.04 | 3949.79 | [8 empty] | 231.8
|  | ЭМ |  |  | 45.14 | *1,15 | 1.067 | 221.55 | 7.7 | 1705.95
|  | в т.ч. ЗПМ |  |  | 11.97 | *1,15 | 1.067 | 58.77 | 17.04 | 1001.45 | [8 empty] | 58.77
|  | МР |  |  | 32.4 | 0 | 1.003 | 129.99 | 4.88 | 634.35
|  | НР от ЗП | % | 133 |  |  |  | 308.29 | 112 | 4423.76
|  | СП от ЗП | % | 113 |  |  |  | 261.93 | 57 | 2251.38
|  | НР и СП от ЗПМ | % | 175 |  |  |  | 102.85 | 167 | 1672.42
|  | ЗТР | чел-ч | 2.79 |  | *1,15 | 1.067 | 13.6939
[7 empty] | 1256.41 |  | 14637.65 |  | 1256.41 | 14637.65 | [7 empty] | 1256.41 | 0 | 0 | 0
67 | 16.3-14-1 | ГАЗОН В ГОРОДСКИХ УСЛОВИЯХ, С ПОСЕВОМ ТРАВ, С ВНЕСЕНИЕМ РАСТИТЕЛЬНОЙ СМЕСИ СЛОЕМ 20 СМ 5*2*5=50м2 | м2 | 50 | [8 empty] | 0 | 0 | 0 | 0 | 0 | 0
|  | ЗП |  |  | 41 | *1,15 | 1 | 2357.5 | 15.05 | 35480.38 | [8 empty] | 2357.5
|  | ЭМ |  |  | 30 | *1,15 | 1 | 1725 | 7.43 | 12816.75
|  | МР |  |  | 69 | 0 | 1 | 3450 | 6.87 | 23701.5
67,1 | 0.0-0-0 | ОБЪЕМ ГРУНТА | м3 | -10 | 0 |  | 1 | 0 | 1 | 0 |  |  | 0 | 0 | 0 | 0 | 0 | 0 |  | 0 | 0 | 0 | 0
[7 empty] | 7532.5 |  | 71998.63 |  | 7532.5 | 71998.63 | [7 empty] | 7532.5 | 0 | 0 | 0
68 | 15.1-28-5 | ПЕРЕВОЗКА СТРОИТЕЛЬНОГО МУСОРА НА РАССТОЯНИЕ 28 КМ АВТОСАМОСВАЛАМИ ГРУЗОПОДЪЕМНОСТЬЮ ДО 16 Т, ПЕРЕВОЗКА ДО 28 КМ | т | 0.0005 | [8 empty] | 0 | 0 | 0 | 0 | 0 | 0
|  | ЭМ |  |  | 58.32 | 0 | 1 | 0.03 | 5.59 | 0.16
[7 empty] | 0.03 |  | 0.16 |  | 0.03 | 0.16 | [7 empty] | 0 | 0 | 0 | 0.03
69 | 15.1-0-1 | СОДЕРЖАНИЕ СВАЛКИ ОТХОДОВ СТРОИТЕЛЬСТВА И СНОСА | т | 0.0005 | [8 empty] | 0 | 0 | 0 | 0 | 0 | 0
|  | ЭМ |  |  | 101 | 0 | 1 | 0.05 | 2.01 | 0.1
[7 empty] | 0.05 |  | 0.1 |  | 0.05 | 0.1 | [7 empty] | 0 | 0 | 0 | 0.05
70 | 3.1-6-10 | РАЗРАБОТКА ГРУНТА С ПОГРУЗКОЙ НА АВТОМОБИЛИ-САМОСВАЛЫ ЭКСКАВАТОРАМИ С КОВШОМ ВМЕСТИМОСТЬЮ 0,5 М3 ГРУППА ГРУНТОВ 1-3 | 100 м3 | 0.1307 | [8 empty] | 2.16 | 36.31 | 1.69 | 20.21 | 38.31 | 622.81
Объем: 0.1307=0,0307+0,1
|  | ЗП |  |  | 14.1 | 0 | 1.192 | 2.2 | 17.04 | 37.43 | [8 empty] | 2.2
|  | ЭМ |  |  | 757.55 | 0 | 1.192 | 118.02 | 7.39 | 872.18
|  | в т.ч. ЗПМ |  |  | 140.48 | 0 | 1.192 | 21.89 | 17.04 | 372.94 | [8 empty] | 21.89
|  | НР от ЗП | % | 98 |  |  |  | 2.16 | 97 | 36.31
|  | СП от ЗП | % | 77 |  |  |  | 1.69 | 54 | 20.21
|  | НР и СП от ЗПМ | % | 175 |  |  |  | 38.31 | 167 | 622.81
|  | ЗТР | чел-ч | 1.38 |  | 0 | 1.192 | 0.215
[7 empty] | 162.38 |  | 1588.94 |  | 162.38 | 1588.94 | [7 empty] | 162.38 | 0 | 0 | 0
71 | 15.1-39-1 | ПЕРЕВОЗКА ГРУНТА ИЗ-ПОД ЗДАНИЙ И КОММУНИКАЦИЙ НА РАССТОЯНИЕ 39 КМ АВТОСАМОСВАЛАМИ ГРУЗОПОДЪЕМНОСТЬЮ ДО 16Т, ПЕРЕВОЗКА ДО 39 КМ | м3 | 13.07 | [8 empty] | 0 | 0 | 0 | 0 | 0 | 0
Объем: 13.07=0.1307*100
|  | ЭМ |  |  | 95.98 | 0 | 1 | 1254.46 | 6.8 | 8530.32
[7 empty] | 1254.46 |  | 8530.32 |  | 1254.46 | 8530.32 | [7 empty] | 0 | 0 | 0 | 1254.46
72 | 15.1-0-9 | РАЗМЕЩЕНИЕ ГРУНТОВ, ПОЛУЧЕННЫХ В РЕЗУЛЬТАТЕ ПРОИЗВОДСТВА ЗЕМЛЯНЫХ РАБОТ, НЕ ИСПОЛЬЗУЕМЫХ ДЛЯ ОБРАТНОЙ ЗАСЫПКИ: ГРУНТЫ НЕЗАМУСОРЕННЫЕ ЭКОЛОГИЧЕСКИ ЧИСТЫЕ | т | 19.605 | [8 empty] | 0 | 0 | 0 | 0 | 0 | 0
Объем: 19.605=13.07*1,5
|  | ЭМ |  |  | 43.28 | 0 | 1 | 848.5 | 2.09 | 1773.37
[7 empty] | 848.5 |  | 1773.37 |  | 848.5 | 1773.37 | [7 empty] | 0 | 0 | 0 | 848.5
Итого по подразделу: Бесканально | [6 empty] | 29771.68 |  | 189351.04 | [15 empty] | Итого по подразделу: Бесканально
Итого по разделу: Т/с 2ду80 в ППУ | [6 empty] | 114660.5 |  | 772566.69 | [15 empty] | Итого по разделу: Т/с 2ду80 в ППУ
Раздел: Тепловая камера 6,2*5,6*2,5 | [23 empty] | Раздел: Тепловая камера 6,2*5,6*2,5
73 | 16.1-2603-1 | ТЕХНОЛОГИЧЕСКИЙ УЗЕЛ КАМЕРЫ, ДИАМЕТР ТРУБОПРОВОДА 200-300 ММ | узел | 1 | [8 empty] | 0 | 0 | 0 | 0 | 0 | 0
|  | ЗП |  |  | 7504 | *1,15 | 1 | 8629.6 | 13.63 | 117621.45 | [8 empty] | 8629.6
|  | ЭМ |  |  | 5018 | *1,15 | 1 | 5770.7 | 10.26 | 59207.38
|  | МР |  |  | 27212 | 0 | 1 | 27212 | 4.65 | 126535.8
73,1 | Ведомость оборудования | ШК Броен Балломакс ду250 Базисная стоимость: 15 024,26 = 72 116,46 / 4,8 | КОМП | 2 | 15024.26 | *1,012 | 1 | 30409.1 | 4.8 | 145963.68 |  |  | 0 | 0 | 0 | 0 | 0 | 0 |  | 0 | 0 | 30409.1 | 0
[7 empty] | 72021.4 |  | 449328.31 |  | 72021.4 | 449328.31 | [7 empty] | 41612.3 | 0 | 0 | 0
74 | 16.1-2601-6 | КАМЕРЫ ТЕПЛОВЫХ СЕТЕЙ ПО ПРОЕЗДАМ БЕЗ ДОРОЖНЫХ ПОКРЫТИЙ И В ЗЕЛЕНОЙ ЗОНЕ, РАЗМЕР КАМЕР 4,62 Х 5,2 Х 2,95М (6,2+5,6)*2*2,5=59/57,938=1,018 | камера | 1 | [8 empty] | 0 | 0 | 0 | 0 | 0 | 0
|  | ЗП |  |  | 16524 | *1,018*1,15 | 1 | 19344.65 | 13.57 | 262506.9 | [8 empty] | 19344.65
|  | ЭМ |  |  | 17787 | *1,018*1,15 | 1 | 20823.24 | 10.07 | 209690.03
|  | МР |  |  | 55877 | *1,018 | 1 | 56882.79 | 5.65 | 321387.76
74,1 | 0.0-0-0 | МАССА МУСОРА | т | 0.50391 | 0 | к нр *1,018 | 1 | 0 | 1 | 0 |  |  | 0 | 0 | 0 | 0 | 0 | 0 |  | 0 | 0 | 0 | 0
74,2 | 0.0-0-0 | ОБЪЕМ ГРУНТА | м3 | 20.1462 | 0 | к нр *1,018 | 1 | 0 | 1 | 0 |  |  | 0 | 0 | 0 | 0 | 0 | 0 |  | 0 | 0 | 0 | 0
[7 empty] | 97050.68 |  | 793584.69 |  | 97050.68 | 793584.69 | [7 empty] | 97050.68 | 0 | 0 | 0
75 | 16.3-14-1 | ГАЗОН В ГОРОДСКИХ УСЛОВИЯХ, С ПОСЕВОМ ТРАВ, С ВНЕСЕНИЕМ РАСТИТЕЛЬНОЙ СМЕСИ СЛОЕМ 20 СМ (6,2+5,6)*2*5=118м2 | м2 | 118 | [8 empty] | 0 | 0 | 0 | 0 | 0 | 0
|  | ЗП |  |  | 41 | *1,15 | 1 | 5563.7 | 15.05 | 83733.69 | [8 empty] | 5563.7
|  | ЭМ |  |  | 30 | *1,15 | 1 | 4071 | 7.43 | 30247.53
|  | МР |  |  | 69 | 0 | 1 | 8142 | 6.87 | 55935.54
75,1 | 0.0-0-0 | ОБЪЕМ ГРУНТА | м3 | -23.6 | 0 |  | 1 | 0 | 1 | 0 |  |  | 0 | 0 | 0 | 0 | 0 | 0 |  | 0 | 0 | 0 | 0
[7 empty] | 17776.7 |  | 169916.76 |  | 17776.7 | 169916.76 | [7 empty] | 17776.7 | 0 | 0 | 0
76 | 15.1-28-5 | ПЕРЕВОЗКА СТРОИТЕЛЬНОГО МУСОРА НА РАССТОЯНИЕ 28 КМ АВТОСАМОСВАЛАМИ ГРУЗОПОДЪЕМНОСТЬЮ ДО 16 Т, ПЕРЕВОЗКА ДО 28 КМ | т | 0.5 | [8 empty] | 0 | 0 | 0 | 0 | 0 | 0
|  | ЭМ |  |  | 58.32 | 0 | 1 | 29.16 | 5.59 | 163
[7 empty] | 29.16 |  | 163 |  | 29.16 | 163 | [7 empty] | 0 | 0 | 0 | 29.16
77 | 15.1-0-1 | СОДЕРЖАНИЕ СВАЛКИ ОТХОДОВ СТРОИТЕЛЬСТВА И СНОСА | т | 0.5 | [8 empty] | 0 | 0 | 0 | 0 | 0 | 0
|  | ЭМ |  |  | 101 | 0 | 1 | 50.5 | 2.01 | 101.51
[7 empty] | 50.5 |  | 101.51 |  | 50.5 | 101.51 | [7 empty] | 0 | 0 | 0 | 50.5
78 | 3.1-6-10 | РАЗРАБОТКА ГРУНТА С ПОГРУЗКОЙ НА АВТОМОБИЛИ-САМОСВАЛЫ ЭКСКАВАТОРАМИ С КОВШОМ ВМЕСТИМОСТЬЮ 0,5 М3 ГРУППА ГРУНТОВ 1-3 | 100 м3 | 0.4375 | [8 empty] | 7.2 | 121.54 | 5.66 | 67.66 | 128.21 | 2084.76
Объем: 0.4375=0,2015+0,236
|  | ЗП |  |  | 14.1 | 0 | 1.192 | 7.35 | 17.04 | 125.3 | [8 empty] | 7.35
|  | ЭМ |  |  | 757.55 | 0 | 1.192 | 395.06 | 7.39 | 2919.51
|  | в т.ч. ЗПМ |  |  | 140.48 | 0 | 1.192 | 73.26 | 17.04 | 1248.36 | [8 empty] | 73.26
|  | НР от ЗП | % | 98 |  |  |  | 7.2 | 97 | 121.54
|  | СП от ЗП | % | 77 |  |  |  | 5.66 | 54 | 67.66
|  | НР и СП от ЗПМ | % | 175 |  |  |  | 128.21 | 167 | 2084.76
|  | ЗТР | чел-ч | 1.38 |  | 0 | 1.192 | 0.71967
[7 empty] | 543.48 |  | 5318.77 |  | 543.48 | 5318.77 | [7 empty] | 543.48 | 0 | 0 | 0
79 | 15.1-39-1 | ПЕРЕВОЗКА ГРУНТА ИЗ-ПОД ЗДАНИЙ И КОММУНИКАЦИЙ НА РАССТОЯНИЕ 39 КМ АВТОСАМОСВАЛАМИ ГРУЗОПОДЪЕМНОСТЬЮ ДО 16Т, ПЕРЕВОЗКА ДО 39 КМ | м3 | 43.75 | [8 empty] | 0 | 0 | 0 | 0 | 0 | 0
Объем: 43.75=0.4375*100
|  | ЭМ |  |  | 95.98 | 0 | 1 | 4199.13 | 6.8 | 28554.05
[7 empty] | 4199.13 |  | 28554.05 |  | 4199.13 | 28554.05 | [7 empty] | 0 | 0 | 0 | 4199.13
80 | 15.1-0-9 | РАЗМЕЩЕНИЕ ГРУНТОВ, ПОЛУЧЕННЫХ В РЕЗУЛЬТАТЕ ПРОИЗВОДСТВА ЗЕМЛЯНЫХ РАБОТ, НЕ ИСПОЛЬЗУЕМЫХ ДЛЯ ОБРАТНОЙ ЗАСЫПКИ: ГРУНТЫ НЕЗАМУСОРЕННЫЕ ЭКОЛОГИЧЕСКИ ЧИСТЫЕ | т | 65.625 | [8 empty] | 0 | 0 | 0 | 0 | 0 | 0
Объем: 65.625=43.75*1,5
|  | ЭМ |  |  | 43.28 | 0 | 1 | 2840.25 | 2.09 | 5936.12
[7 empty] | 2840.25 |  | 5936.12 |  | 2840.25 | 5936.12 | [7 empty] | 0 | 0 | 0 | 2840.25
Итого по разделу: Тепловая камера 6,2*5,6*2,5 | [6 empty] | 194511.3 |  | 1452903.21 | [15 empty] | Итого по разделу: Тепловая камера 6,2*5,6*2,5
Раздел: Тепловая камера 4,2*3,6*2,5 | [23 empty] | Раздел: Тепловая камера 4,2*3,6*2,5
81 | 16.1-2603-1 | ТЕХНОЛОГИЧЕСКИЙ УЗЕЛ КАМЕРЫ, ДИАМЕТР ТРУБОПРОВОДА 200-300 ММ | узел | 1 | [8 empty] | 0 | 0 | 0 | 0 | 0 | 0
|  | ЗП |  |  | 7504 | *1,15 | 1 | 8629.6 | 13.46 | 116154.42 | [8 empty] | 8629.6
|  | ЭМ |  |  | 5018 | *1,15 | 1 | 5770.7 | 10.19 | 58803.43
|  | МР |  |  | 27212 | 0 | 1 | 27212 | 4.63 | 125991.56
81,1 | Ведомость оборудования | ШК Броен Балломакс ду200 Базисная стоимость: 7 466,83 = 35 840,77 / 4,8 | КОМП | 2 | 7466.83 | *1,012 | 1 | 15112.86 | 4.8 | 72541.73 |  |  | 0 | 0 | 0 | 0 | 0 | 0 |  | 0 | 0 | 15112.86 | 0
[7 empty] | 56725.16 |  | 373491.14 |  | 56725.16 | 373491.14 | [7 empty] | 41612.3 | 0 | 0 | 0
82 | 16.1-2601-2 | КАМЕРЫ ТЕПЛОВЫХ СЕТЕЙ ПО ПРОЕЗДАМ БЕЗ ДОРОЖНЫХ ПОКРЫТИЙ И В ЗЕЛЕНОЙ ЗОНЕ, РАЗМЕР КАМЕР 3,12 Х 3,9 Х 2,6 М (4,2+3,6)*2*2,5=29,6/36,504=1,068 | камера | 1 | [8 empty] | 0 | 0 | 0 | 0 | 0 | 0
|  | ЗП |  |  | 5941 | *1,068*1,15 | 1 | 7296.74 | 15.35 | 112004.96 | [8 empty] | 7296.74
|  | ЭМ |  |  | 2012 | *1,068*1,15 | 1 | 2471.14 | 11.02 | 27231.96
|  | МР |  |  | 37924 | *1,068 | 1 | 40502.83 | 5.63 | 228030.93
82,1 | 0.0-0-0 | МАССА МУСОРА | т | 0.35885 | 0 | к нр *1,068 | 1 | 0 | 1 | 0 |  |  | 0 | 0 | 0 | 0 | 0 | 0 |  | 0 | 0 | 0 | 0
82,2 | 0.0-0-0 | ОБЪЕМ ГРУНТА | м3 | 25.5572 | 0 | к нр *1,068 | 1 | 0 | 1 | 0 |  |  | 0 | 0 | 0 | 0 | 0 | 0 |  | 0 | 0 | 0 | 0
[7 empty] | 50270.71 |  | 367267.85 |  | 50270.71 | 367267.85 | [7 empty] | 50270.71 | 0 | 0 | 0
83 | 16.3-14-1 | ГАЗОН В ГОРОДСКИХ УСЛОВИЯХ, С ПОСЕВОМ ТРАВ, С ВНЕСЕНИЕМ РАСТИТЕЛЬНОЙ СМЕСИ СЛОЕМ 20 СМ (4,2+3,6)*2*5=78м2 | м2 | 78 | [8 empty] | 0 | 0 | 0 | 0 | 0 | 0
|  | ЗП |  |  | 41 | *1,15 | 1 | 3677.7 | 15.05 | 55349.39 | [8 empty] | 3677.7
|  | ЭМ |  |  | 30 | *1,15 | 1 | 2691 | 7.43 | 19994.13
|  | МР |  |  | 69 | 0 | 1 | 5382 | 6.87 | 36974.34
83,1 | 0.0-0-0 | ОБЪЕМ ГРУНТА | м3 | -15.6 | 0 |  | 1 | 0 | 1 | 0 |  |  | 0 | 0 | 0 | 0 | 0 | 0 |  | 0 | 0 | 0 | 0
[7 empty] | 11750.7 |  | 112317.86 |  | 11750.7 | 112317.86 | [7 empty] | 11750.7 | 0 | 0 | 0
84 | 15.1-28-5 | ПЕРЕВОЗКА СТРОИТЕЛЬНОГО МУСОРА НА РАССТОЯНИЕ 28 КМ АВТОСАМОСВАЛАМИ ГРУЗОПОДЪЕМНОСТЬЮ ДО 16 Т, ПЕРЕВОЗКА ДО 28 КМ | т | 0.359 | [8 empty] | 0 | 0 | 0 | 0 | 0 | 0
|  | ЭМ |  |  | 58.32 | 0 | 1 | 20.94 | 5.59 | 117.04
[7 empty] | 20.94 |  | 117.04 |  | 20.94 | 117.04 | [7 empty] | 0 | 0 | 0 | 20.94
85 | 15.1-0-1 | СОДЕРЖАНИЕ СВАЛКИ ОТХОДОВ СТРОИТЕЛЬСТВА И СНОСА | т | 0.359 | [8 empty] | 0 | 0 | 0 | 0 | 0 | 0
|  | ЭМ |  |  | 101 | 0 | 1 | 36.26 | 2.01 | 72.88
[7 empty] | 36.26 |  | 72.88 |  | 36.26 | 72.88 | [7 empty] | 0 | 0 | 0 | 36.26
86 | 3.1-6-10 | РАЗРАБОТКА ГРУНТА С ПОГРУЗКОЙ НА АВТОМОБИЛИ-САМОСВАЛЫ ЭКСКАВАТОРАМИ С КОВШОМ ВМЕСТИМОСТЬЮ 0,5 М3 ГРУППА ГРУНТОВ 1-3 | 100 м3 | 0.4116 | [8 empty] | 6.78 | 114.34 | 5.33 | 63.66 | 120.61 | 1961.33
Объем: 0.4116=0,2556+0,156
|  | ЗП |  |  | 14.1 | 0 | 1.192 | 6.92 | 17.04 | 117.88 | [8 empty] | 6.92
|  | ЭМ |  |  | 757.55 | 0 | 1.192 | 371.67 | 7.39 | 2746.68
|  | в т.ч. ЗПМ |  |  | 140.48 | 0 | 1.192 | 68.92 | 17.04 | 1174.45 | [8 empty] | 68.92
|  | НР от ЗП | % | 98 |  |  |  | 6.78 | 97 | 114.34
|  | СП от ЗП | % | 77 |  |  |  | 5.33 | 54 | 63.66
|  | НР и СП от ЗПМ | % | 175 |  |  |  | 120.61 | 167 | 1961.33
|  | ЗТР | чел-ч | 1.38 |  | 0 | 1.192 | 0.67707
[7 empty] | 511.31 |  | 5003.89 |  | 511.31 | 5003.89 | [7 empty] | 511.31 | 0 | 0 | 0
87 | 15.1-39-1 | ПЕРЕВОЗКА ГРУНТА ИЗ-ПОД ЗДАНИЙ И КОММУНИКАЦИЙ НА РАССТОЯНИЕ 39 КМ АВТОСАМОСВАЛАМИ ГРУЗОПОДЪЕМНОСТЬЮ ДО 16Т, ПЕРЕВОЗКА ДО 39 КМ | м3 | 41.16 | [8 empty] | 0 | 0 | 0 | 0 | 0 | 0
Объем: 41.16=0.4116*100
|  | ЭМ |  |  | 95.98 | 0 | 1 | 3950.54 | 6.8 | 26863.65
[7 empty] | 3950.54 |  | 26863.65 |  | 3950.54 | 26863.65 | [7 empty] | 0 | 0 | 0 | 3950.54
88 | 15.1-0-9 | РАЗМЕЩЕНИЕ ГРУНТОВ, ПОЛУЧЕННЫХ В РЕЗУЛЬТАТЕ ПРОИЗВОДСТВА ЗЕМЛЯНЫХ РАБОТ, НЕ ИСПОЛЬЗУЕМЫХ ДЛЯ ОБРАТНОЙ ЗАСЫПКИ: ГРУНТЫ НЕЗАМУСОРЕННЫЕ ЭКОЛОГИЧЕСКИ ЧИСТЫЕ | т | 61.74 | [8 empty] | 0 | 0 | 0 | 0 | 0 | 0
Объем: 61.74=41.16*1,5
|  | ЭМ |  |  | 43.28 | 0 | 1 | 2672.11 | 2.09 | 5584.7
[7 empty] | 2672.11 |  | 5584.7 |  | 2672.11 | 5584.7 | [7 empty] | 0 | 0 | 0 | 2672.11
Итого по разделу: Тепловая камера 4,2*3,6*2,5 | [6 empty] | 125937.73 |  | 890719.01 | [15 empty] | Итого по разделу: Тепловая камера 4,2*3,6*2,5
Раздел: Водоудаление Ду400 х/ц на ж/б основании | [23 empty] | Раздел: Водоудаление Ду400 х/ц на ж/б основании
89 | 16.1-2003-2 | УСТРОЙСТВО ДРЕНАЖА ИЗ АСБЕСТОЦЕМЕНТНЫХ ТРУБ С ДВУХСЛОЙНЫМ ФИЛЬТРОМ ПО ПРОЕЗДАМ БЕЗ ДОРОЖНЫХ ПОКРЫТИЙ И В ЗЕЛЕНОЙ ЗОНЕ (В ОТКОСАХ), ДИАМЕТР ТРУБ 300 ММ, ГЛУБИНА ЗАЛОЖЕНИЯ 3 М к=400/300=1,333 | м | 50 | [8 empty] | 0 | 0 | 0 | 0 | 0 | 0
|  | ЗП |  |  | 165 | *1,15*1,333 | 1 | 12647 | 14.07 | 177943.29 | [8 empty] | 12647
|  | ЭМ |  |  | 252 | *1,15*1,333 | 1 | 19315 | 10.65 | 205704.75
|  | МР |  |  | 504 | *1,333 | 1 | 33591.5 | 6.96 | 233796.84
89,1 | 0.0-0-0 | ОБЪЕМ ГРУНТА | м3 | 184.6205 | 0 | к нр *1,333 | 1 | 0 | 1 | 0 |  |  | 0 | 0 | 0 | 0 | 0 | 0 |  | 0 | 0 | 0 | 0
[7 empty] | 65553.5 |  | 617444.88 |  | 65553.5 | 617444.88 | [7 empty] | 65553.5 | 0 | 0 | 0
90 | 16.1-1802-1 | ОСНОВАНИЯ ЖЕЛЕЗОБЕТОННЫЕ ПОД ТРУБОПРОВОДЫ ДОЖДЕВОЙ КАНАЛИЗАЦИИ, ДИАМЕТР ТРУБ 400 ММ | м | 50 | [8 empty] | 0 | 0 | 0 | 0 | 0 | 0
|  | ЗП |  |  | 16 | *1,15 | 1 | 920 | 13.25 | 12190 | [8 empty] | 920
|  | ЭМ |  |  | 9 | *1,15 | 1 | 517.5 | 10.41 | 5387.18
|  | МР |  |  | 179 | 0 | 1 | 8950 | 4.78 | 42781
[7 empty] | 10387.5 |  | 60358.18 |  | 10387.5 | 60358.18 | [7 empty] | 10387.5 | 0 | 0 | 0
91 | 3.1-6-10 | РАЗРАБОТКА ГРУНТА С ПОГРУЗКОЙ НА АВТОМОБИЛИ-САМОСВАЛЫ ЭКСКАВАТОРАМИ С КОВШОМ ВМЕСТИМОСТЬЮ 0,5 М3 ГРУППА ГРУНТОВ 1-3 | 100 м3 | 1.8462 | [8 empty] | 30.41 | 512.88 | 23.89 | 285.52 | 541.01 | 8797.43
|  | ЗП |  |  | 14.1 | 0 | 1.192 | 31.03 | 17.04 | 528.74 | [8 empty] | 31.03
|  | ЭМ |  |  | 757.55 | 0 | 1.192 | 1667.12 | 7.39 | 12320
|  | в т.ч. ЗПМ |  |  | 140.48 | 0 | 1.192 | 309.15 | 17.04 | 5267.92 | [8 empty] | 309.15
|  | НР от ЗП | % | 98 |  |  |  | 30.41 | 97 | 512.88
|  | СП от ЗП | % | 77 |  |  |  | 23.89 | 54 | 285.52
|  | НР и СП от ЗПМ | % | 175 |  |  |  | 541.01 | 167 | 8797.43
|  | ЗТР | чел-ч | 1.38 |  | 0 | 1.192 | 3.0369
[7 empty] | 2293.46 |  | 22444.57 |  | 2293.46 | 22444.57 | [7 empty] | 2293.46 | 0 | 0 | 0
92 | 15.1-39-1 | ПЕРЕВОЗКА ГРУНТА ИЗ-ПОД ЗДАНИЙ И КОММУНИКАЦИЙ НА РАССТОЯНИЕ 39 КМ АВТОСАМОСВАЛАМИ ГРУЗОПОДЪЕМНОСТЬЮ ДО 16Т, ПЕРЕВОЗКА ДО 39 КМ | м3 | 184.62 | [8 empty] | 0 | 0 | 0 | 0 | 0 | 0
Объем: 184.62=1.8462*100
|  | ЭМ |  |  | 95.98 | 0 | 1 | 17719.83 | 6.8 | 120494.83
[7 empty] | 17719.83 |  | 120494.83 |  | 17719.83 | 120494.83 | [7 empty] | 0 | 0 | 0 | 17719.83
93 | 15.1-0-9 | РАЗМЕЩЕНИЕ ГРУНТОВ, ПОЛУЧЕННЫХ В РЕЗУЛЬТАТЕ ПРОИЗВОДСТВА ЗЕМЛЯНЫХ РАБОТ, НЕ ИСПОЛЬЗУЕМЫХ ДЛЯ ОБРАТНОЙ ЗАСЫПКИ: ГРУНТЫ НЕЗАМУСОРЕННЫЕ ЭКОЛОГИЧЕСКИ ЧИСТЫЕ | т | 276.93 | [8 empty] | 0 | 0 | 0 | 0 | 0 | 0
Объем: 276.93=184.62*1,5
|  | ЭМ |  |  | 43.28 | 0 | 1 | 11985.53 | 2.09 | 25049.76
[7 empty] | 11985.53 |  | 25049.76 |  | 11985.53 | 25049.76 | [7 empty] | 0 | 0 | 0 | 11985.53
Итого по разделу: Водоудаление Ду400 х/ц на ж/б основании | [6 empty] | 107939.82 |  | 845792.22 | [15 empty] | Итого по разделу: Водоудаление Ду400 х/ц на ж/б основании
Раздел: Байпас 2ду500 | [23 empty] | Раздел: Байпас 2ду500
94 | 16.1-3030-6 | НАЗЕМНАЯ ПРОКЛАДКА ТЕПЛОВЫХ СЕТЕЙ ИЗ СТАЛЬНЫХ ЭЛЕКТРОСВАРНЫХ ТРУБ ДИАМЕТРОМ 500ММ | м | 22 | [8 empty] | 0 | 0 | 0 | 0 | 0 | 0
|  | ЗП |  |  | 927 | *1,15 | 1 | 23453.1 | 14.01 | 328577.93 | [8 empty] | 23453.1
|  | ЭМ |  |  | 214 | *1,15 | 1 | 5414.2 | 10.17 | 55062.41
|  | МР |  |  | 3184 | 0 | 1 | 70048 | 3.88 | 271786.24
[7 empty] | 98915.3 |  | 655426.58 |  | 98915.3 | 655426.58 | [7 empty] | 98915.3 | 0 | 0 | 0
95 | 3.24-4-13 | демонтаж ТРУБОПРОВОДОВ ПРИ УСЛОВНОМ ДАВЛЕНИИ 1,6 МПА, ТЕМПЕРАТУРЕ 150 ГР. C ДИАМЕТРОМ ТРУБ, ММ 500 м/к=0,11564*44+0,29=5,39т | км | 0.044 | [8 empty] | 739.32 | 10608.92 | 628.14 | 5399.18 | 395.26 | 6427.13
|  | ЗП |  |  | 17160 | *0,6*1,15 | 1.067 | 555.88 | 17.04 | 9472.25 | [8 empty] | 555.88
|  | ЭМ |  |  | 38549.92 | *0,6*1,15 | 1.067 | 1248.79 | 7.7 | 9615.69
|  | в т.ч. ЗПМ |  |  | 6972.11 | *0,6*1,15 | 1.067 | 225.86 | 17.04 | 3848.58 | [8 empty] | 225.86
|  | НР от ЗП | % | 133 |  |  |  | 739.32 | 112 | 10608.92
|  | СП от ЗП | % | 113 |  |  |  | 628.14 | 57 | 5399.18
|  | НР и СП от ЗПМ | % | 175 |  |  |  | 395.26 | 167 | 6427.13
|  | ЗТР | чел-ч | 1300 |  | *0,6*1,15 | 1.067 | 42.1124
[7 empty] | 3567.39 |  | 41523.17 |  | 3567.39 | 41523.17 | [7 empty] | 3567.39 | 0 | 0 | 0
96 | 6.66-162-2 | РАЗБОРКА ТЕПЛОВОЙ ИЗОЛЯЦИИ ИЗ ВАТЫ МИНЕРАЛЬНОЙ мусор=8,7*0,2=1,74т | 100 м2 | 1.0086 | [8 empty] | 285.63 | 4153.78 | 167.44 | 1846.13 | 0 | 0
|  | ЗП |  |  | 208 | *1,1 | 1.067 | 246.23 | 17.04 | 4195.74 | [8 empty] | 246.23
|  | НР от ЗП | % | 116 |  |  |  | 285.63 | 99 | 4153.78
|  | СП от ЗП | % | 68 |  |  |  | 167.44 | 44 | 1846.13
|  | ЗТР | чел-ч | 19.1 |  | *1,1 | 1.067 | 22.6105
[7 empty] | 699.3 |  | 10195.65 |  | 699.3 | 10195.65 | [7 empty] | 699.3 | 0 | 0 | 0
97 | 3.26-52-1 | демонтаж ИЗОЛЯЦИИ ТРУБОПРОВОДОВ КОЖУХАМИ ИЗ ЛИСТОВ ОЦИНКОВАННОЙ СТАЛИ ТОЛЩИНОЙ 0,55 ММ мк=7,85*100,86/1000=0,79т | м2 | 100.86 | [8 empty] | 1856.58 | 26793.89 | 1382.96 | 14203.99 | 99.79 | 1622.72
Объем: 100.86=1.0086*100
|  | ЗП |  |  | 26 | *1,15*0,6 | 1.047 | 1894.47 | 17.04 | 32281.79 | [8 empty] | 1894.47
|  | ЭМ |  |  | 3.97 | *1,15*0,6 | 1.047 | 289.35 | 6.28 | 1817.09
|  | в т.ч. ЗПМ |  |  | 0.78 | *1,15*0,6 | 1.047 | 57.02 | 17.04 | 971.69 | [8 empty] | 57.02
|  | НР от ЗП | % | 98 |  |  |  | 1856.58 | 83 | 26793.89
|  | СП от ЗП | % | 73 |  |  |  | 1382.96 | 44 | 14203.99
|  | НР и СП от ЗПМ | % | 175 |  |  |  | 99.79 | 167 | 1622.72
|  | ЗТР | чел-ч | 2 |  | *1,15*0,6 | 1.047 | 145.7286
[7 empty] | 5523.15 |  | 76719.48 |  | 5523.15 | 76719.48 | [7 empty] | 5523.15 | 0 | 0 | 0
98 | 6.68-13-1 | МЕХАНИЗИРОВАННАЯ ПОГРУЗКА СТРОИТЕЛЬНОГО МУСОРА В АВТОМОБИЛИ-САМОСВАЛЫ | т | 7.92 | [8 empty] | 0 | 0 | 0 | 0 | 23.66 | 384.63
Объем: 7.92=5,39+1,74+0,79
|  | ЭМ |  |  | 8.86 | *1,1 | 1.047 | 80.85 | 7.71 | 623.35
|  | в т.ч. ЗПМ |  |  | 1.48 | *1,1 | 1.047 | 13.52 | 17.04 | 230.32 | [8 empty] | 13.52
|  | НР и СП от ЗПМ | % | 175 |  |  |  | 23.66 | 167 | 384.63
[7 empty] | 104.51 |  | 1007.98 |  | 104.51 | 1007.98 | [7 empty] | 104.51 | 0 | 0 | 0
99 | 15.1-28-5 | ПЕРЕВОЗКА СТРОИТЕЛЬНОГО МУСОРА НА РАССТОЯНИЕ 28 КМ АВТОСАМОСВАЛАМИ ГРУЗОПОДЪЕМНОСТЬЮ ДО 16 Т, ПЕРЕВОЗКА ДО 28 КМ | т | 7.92 | [8 empty] | 0 | 0 | 0 | 0 | 0 | 0
|  | ЭМ |  |  | 58.32 | 0 | 1 | 461.89 | 5.55 | 2563.51
[7 empty] | 461.89 |  | 2563.51 |  | 461.89 | 2563.51 | [7 empty] | 0 | 0 | 0 | 461.89
100 | 15.1-0-1 | СОДЕРЖАНИЕ СВАЛКИ ОТХОДОВ СТРОИТЕЛЬСТВА И СНОСА | т | 1.74 | [8 empty] | 0 | 0 | 0 | 0 | 0 | 0
|  | ЭМ |  |  | 101 | 0 | 1 | 175.74 | 2.01 | 353.24
[7 empty] | 175.74 |  | 353.24 |  | 175.74 | 353.24 | [7 empty] | 0 | 0 | 0 | 175.74
Итого по разделу: Байпас 2ду500 | [6 empty] | 109447.28 |  | 787789.61 | [15 empty] | Итого по разделу: Байпас 2ду500
Раздел: Камера байпаса 4,2*3,2*2,0 - 2шт | [23 empty] | Раздел: Камера байпаса 4,2*3,2*2,0 - 2шт
101 | 16.1-2603-1 | ТЕХНОЛОГИЧЕСКИЙ УЗЕЛ КАМЕРЫ, ДИАМЕТР ТРУБОПРОВОДА 200-300 ММ | узел | 2 | [8 empty] | 0 | 0 | 0 | 0 | 0 | 0
|  | ЗП |  |  | 7504 | *1,15 | 1 | 17259.2 | 13.46 | 232308.83 | [8 empty] | 17259.2
|  | ЭМ |  |  | 5018 | *1,15 | 1 | 11541.4 | 10.19 | 117606.87
|  | МР |  |  | 27212 | 0 | 1 | 54424 | 4.63 | 251983.12
[7 empty] | 83224.6 |  | 601898.82 |  | 83224.6 | 601898.82 | [7 empty] | 83224.6 | 0 | 0 | 0
102 | 16.1-2601-2 | КАМЕРЫ ТЕПЛОВЫХ СЕТЕЙ ПО ПРОЕЗДАМ БЕЗ ДОРОЖНЫХ ПОКРЫТИЙ И В ЗЕЛЕНОЙ ЗОНЕ, РАЗМЕР КАМЕР 3,12 Х 3,9 Х 2,6 М (4,2+3,2)*2*2=29,6/36,504=0,811 | камера | 2 | [8 empty] | 0 | 0 | 0 | 0 | 0 | 0
|  | ЗП |  |  | 5941 | *0,811*1,15 | 1 | 11081.74 | 15.16 | 167999.18 | [8 empty] | 11081.74
|  | ЭМ |  |  | 2012 | *0,811*1,15 | 1 | 3752.98 | 10.94 | 41057.6
|  | МР |  |  | 37924 | *0,811 | 1 | 61512.72 | 5.64 | 346931.74
102,1 | 0.0-0-0 | МАССА МУСОРА | т | 0.54499 | 0 | к нр *0,811 | 1 | 0 | 1 | 0 |  |  | 0 | 0 | 0 | 0 | 0 | 0 |  | 0 | 0 | 0 | 0
102,2 | 0.0-0-0 | ОБЪЕМ ГРУНТА | м3 | 38.8145 | 0 | к нр *0,811 | 1 | 0 | 1 | 0 |  |  | 0 | 0 | 0 | 0 | 0 | 0 |  | 0 | 0 | 0 | 0
[7 empty] | 76347.44 |  | 555988.52 |  | 76347.44 | 555988.52 | [7 empty] | 76347.44 | 0 | 0 | 0
103 | 16.3-14-1 | ГАЗОН В ГОРОДСКИХ УСЛОВИЯХ, С ПОСЕВОМ ТРАВ, С ВНЕСЕНИЕМ РАСТИТЕЛЬНОЙ СМЕСИ СЛОЕМ 20 СМ (4,2+3,2)*2*5*2=148м2 | м2 | 148 | [8 empty] | 0 | 0 | 0 | 0 | 0 | 0
|  | ЗП |  |  | 41 | *1,15 | 1 | 6978.2 | 15.05 | 105021.91 | [8 empty] | 6978.2
|  | ЭМ |  |  | 30 | *1,15 | 1 | 5106 | 7.43 | 37937.58
|  | МР |  |  | 69 | 0 | 1 | 10212 | 6.87 | 70156.44
103,1 | 0.0-0-0 | ОБЪЕМ ГРУНТА | м3 | -29.6 | 0 |  | 1 | 0 | 1 | 0 |  |  | 0 | 0 | 0 | 0 | 0 | 0 |  | 0 | 0 | 0 | 0
[7 empty] | 22296.2 |  | 213115.93 |  | 22296.2 | 213115.93 | [7 empty] | 22296.2 | 0 | 0 | 0
104 | 3.1-6-10 | РАЗРАБОТКА ГРУНТА С ПОГРУЗКОЙ НА АВТОМОБИЛИ-САМОСВАЛЫ ЭКСКАВАТОРАМИ С КОВШОМ ВМЕСТИМОСТЬЮ 0,5 М3 ГРУППА ГРУНТОВ 1-3 | 100 м3 | 0.6841 | [8 empty] | 11.27 | 190.04 | 8.86 | 105.8 | 200.46 | 3259.84
Объем: 0.6841=(38,81+29,6)/100
|  | ЗП |  |  | 14.1 | 0 | 1.192 | 11.5 | 17.04 | 195.92 | [8 empty] | 11.5
|  | ЭМ |  |  | 757.55 | 0 | 1.192 | 617.74 | 7.39 | 4565.11
|  | в т.ч. ЗПМ |  |  | 140.48 | 0 | 1.192 | 114.55 | 17.04 | 1952 | [8 empty] | 114.55
|  | НР от ЗП | % | 98 |  |  |  | 11.27 | 97 | 190.04
|  | СП от ЗП | % | 77 |  |  |  | 8.86 | 54 | 105.8
|  | НР и СП от ЗПМ | % | 175 |  |  |  | 200.46 | 167 | 3259.84
|  | ЗТР | чел-ч | 1.38 |  | 0 | 1.192 | 1.1253
[7 empty] | 849.83 |  | 8316.71 |  | 849.83 | 8316.71 | [7 empty] | 849.83 | 0 | 0 | 0
105 | 15.1-39-1 | ПЕРЕВОЗКА ГРУНТА ИЗ-ПОД ЗДАНИЙ И КОММУНИКАЦИЙ НА РАССТОЯНИЕ 39 КМ АВТОСАМОСВАЛАМИ ГРУЗОПОДЪЕМНОСТЬЮ ДО 16Т, ПЕРЕВОЗКА ДО 39 КМ | м3 | 68.41 | [8 empty] | 0 | 0 | 0 | 0 | 0 | 0
Объем: 68.41=0.6841*100
|  | ЭМ |  |  | 95.98 | 0 | 1 | 6565.99 | 6.8 | 44648.74
[7 empty] | 6565.99 |  | 44648.74 |  | 6565.99 | 44648.74 | [7 empty] | 0 | 0 | 0 | 6565.99
106 | 15.1-0-9 | РАЗМЕЩЕНИЕ ГРУНТОВ, ПОЛУЧЕННЫХ В РЕЗУЛЬТАТЕ ПРОИЗВОДСТВА ЗЕМЛЯНЫХ РАБОТ, НЕ ИСПОЛЬЗУЕМЫХ ДЛЯ ОБРАТНОЙ ЗАСЫПКИ: ГРУНТЫ НЕЗАМУСОРЕННЫЕ ЭКОЛОГИЧЕСКИ ЧИСТЫЕ | т | 102.615 | [8 empty] | 0 | 0 | 0 | 0 | 0 | 0
Объем: 102.615=68.41*1,5
|  | ЭМ |  |  | 43.28 | 0 | 1 | 4441.18 | 2.09 | 9282.06
[7 empty] | 4441.18 |  | 9282.06 |  | 4441.18 | 9282.06 | [7 empty] | 0 | 0 | 0 | 4441.18
107 | 3.7-46-1 | Демонтаж КАМЕР СО СТЕНКАМИ ИЗ БЕТОННЫХ БЛОКОВ мусор=35,5*2,5=88,75т | 100 м3 | 0.35507 | [8 empty] | 5616.98 | 78858.06 | 4203.9 | 36118.19 | 65.03 | 1057.48
Объем: 0.355072=((4,2+3,2)*2*2*0,4+4,2*3,2*0,22*2)*2/100
|  | ЗП |  |  | 9948.81 | *1,15*0,8 | 1.087 | 3532.69 | 17.04 | 60196.99 | [8 empty] | 3532.69
|  | ЭМ |  |  | 616.74 | *1,15*0,8 | 1.087 | 219 | 7.81 | 1710.36
|  | в т.ч. ЗПМ |  |  | 104.65 | *1,15*0,8 | 1.087 | 37.16 | 17.04 | 633.22 | [8 empty] | 37.16
|  | НР от ЗП | % | 159 |  |  |  | 5616.98 | 131 | 78858.06
|  | СП от ЗП | % | 119 |  |  |  | 4203.9 | 60 | 36118.19
|  | НР и СП от ЗПМ | % | 175 |  |  |  | 65.03 | 167 | 1057.48
|  | ЗТР | чел-ч | 827 |  | *1,15*0,8 | 1.087 | 293.6563
[7 empty] | 13637.6 |  | 177941.08 |  | 13637.6 | 177941.08 | [7 empty] | 13637.6 | 0 | 0 | 0
108 | 6.68-13-1 | МЕХАНИЗИРОВАННАЯ ПОГРУЗКА СТРОИТЕЛЬНОГО МУСОРА В АВТОМОБИЛИ-САМОСВАЛЫ | т | 88.75 | [8 empty] | 0 | 0 | 0 | 0 | 265.06 | 4310.12
|  | ЭМ |  |  | 8.86 | *1,1 | 1.047 | 905.98 | 7.71 | 6985.12
|  | в т.ч. ЗПМ |  |  | 1.48 | *1,1 | 1.047 | 151.46 | 17.04 | 2580.91 | [8 empty] | 151.46
|  | НР и СП от ЗПМ | % | 175 |  |  |  | 265.06 | 167 | 4310.12
[7 empty] | 1171.04 |  | 11295.24 |  | 1171.04 | 11295.24 | [7 empty] | 1171.04 | 0 | 0 | 0
109 | 15.1-28-5 | ПЕРЕВОЗКА СТРОИТЕЛЬНОГО МУСОРА НА РАССТОЯНИЕ 28 КМ АВТОСАМОСВАЛАМИ ГРУЗОПОДЪЕМНОСТЬЮ ДО 16 Т, ПЕРЕВОЗКА ДО 28 КМ | т | 89.29 | [8 empty] | 0 | 0 | 0 | 0 | 0 | 0
Объем: 89.29=88.75+0,54
|  | ЭМ |  |  | 58.32 | 0 | 1 | 5207.39 | 5.59 | 29109.33
[7 empty] | 5207.39 |  | 29109.33 |  | 5207.39 | 29109.33 | [7 empty] | 0 | 0 | 0 | 5207.39
110 | 15.1-0-1 | СОДЕРЖАНИЕ СВАЛКИ ОТХОДОВ СТРОИТЕЛЬСТВА И СНОСА | т | 89.29 | [8 empty] | 0 | 0 | 0 | 0 | 0 | 0
|  | ЭМ |  |  | 101 | 0 | 1 | 9018.29 | 2.01 | 18126.76
[7 empty] | 9018.29 |  | 18126.76 |  | 9018.29 | 18126.76 | [7 empty] | 0 | 0 | 0 | 9018.29
Итого по разделу: Камера байпаса 4,2*3,2*2,0 - 2шт | [6 empty] | 222759.56 |  | 1669723.19 | [15 empty] | Итого по разделу: Камера байпаса 4,2*3,2*2,0 - 2шт
Итого по локальной смете: | [6 empty] | 3657244.13 |  | 24822078.65 | [15 empty] | Итого по локальной смете:
Итого по смете: СМР Красноказарменная, вл.14А | [6 empty] | 3657244.13 |  | 24822078.65 | [15 empty] | Итого по смете: СМР Красноказарменная, вл.14А
0
|  | Строительные работы | [6 empty] | 22541374.37 | [16 empty] | Строительные работы
|  | Монтажные работы | [6 empty] | 0 | [16 empty] | Монтажные работы
|  | Оборудование | [6 empty] | 218505.41 | [16 empty] | Оборудование
|  | Прочие | [6 empty] | 2062198.87 | [16 empty] | Прочие
|  | Временные здания и сооружения - 1,5% от СМР | [6 empty] | 338120.62 | [16 empty] | Временные здания и сооружения - 1,5% от СМР
|  | Итого с временными зданиями и сооружениями | [6 empty] | 25160199.27 | [16 empty] | Итого с временными зданиями и сооружениями
|  | Непредвиденные затраты 3% | [6 empty] | 754805.98 | [16 empty] | Непредвиденные затраты 3%
|  | Итого по смете с непредвиденными затратами, в т.ч.: | [6 empty] | 25915005.25 | [16 empty] | Итого по смете с непредвиденными затратами, в т.ч.:
|  | Строительные работы | [6 empty] | 23565879.84 | [16 empty] | Строительные работы
|  | Монтажные работы | [6 empty] | 0 | [16 empty] | Монтажные работы
|  | Оборудование | [6 empty] | 225060.57 | [16 empty] | Оборудование
|  | Прочие | [6 empty] | 2124064.84 | [16 empty] | Прочие
0
|  | Итого с коэффициентом инфляции с июня 2016 на январь 2017: К= |  |  |  | 1.025 |  |  |  | 26562880.3813
(Распоряжение № 27-Р от 17.09.2015г.)
|  | Возвратные суммы от сдачи металлолома (Приказ № МКЭ-ОД/16-9 от 03.03.2016г): | [23 empty] | Возвратные суммы от сдачи металлолома (Приказ № МКЭ-ОД/16-9 от 03.03.2016г):
|  | Вид лома 12А: 7 400 руб/т * 0,94 = 6 956 руб/т * (5,39+0,79)-- 6,18*6956--42988,08руб. | [6 empty] | 42988.08 | [16 empty] | Вид лома 12А: 7 400 руб/т * 0,94 = 6 956 руб/т * (5,39+0,79)-- 6,18*6956--42988,08руб.
Составил |  | Главный специалист расчетно-сметного сектора СНС |  |  |  |  | А.В. Купорова
[должность,подпись(инициалы,фамилия)]
Проверил |  | Начальник расчетно-сметного сектора СНС |  |  |  |  | Н.И. Диченко
[должность,подпись(инициалы,фамилия)]

## Source
0 | Smeta.RU (495) 974-1589 |  | _PS_ |  | 0 | 0 | 0 | Smeta.RU |  | 1 | 48718 | 21827691
1 | 808 | 0 | 763 | 0 | Новый объект | СМР Красноказарменная, вл.14А |  | 0 | [5 empty] | 0 | 0 | 2 | 167 |  |  |  | 0 | [5 empty] | Авдеев Р.С. | Ведущий специалист сметного сектора ОПП СНС ПАО "МОЭК" | Диченко Н.И. | Начальник сметного сектора ОПП СНС ПАО "МОЭК" | [28 empty] | Сметные нормы списания | Коды ОКП для ТСН-2001 | 1 | 1 | 0 | 0 | 1 | 0 | 2 | 2 | 1 | 1 | 0 | 0 | 1 | 0 | 0 | ТСН 2001- Новое строительство | Типовой расчет для ТСН-2001 (Строительство) | ТСН-2001 | ТСН-2001 | ТСН-2001 | ТСН-2001 | Поправки для ТСН-2001 | 0 | 0 | 33289 | [39 empty] | 0
15 | 1
52 | 808 | 1 | 12 | 0 | Новый объект | СМР Красноказарменная, вл.14А | [7 empty] | 23924829.55 | 10425314.16 | 5831909.84 | 96578.89 | 7667605.55 | 0 | 1841.3071 | 0 | 2149.18 | 490011.6 | 245950.74 | 0 | 0 | 0 | 0 | 0 | 0 | 0 | 0 | 0 | 0 | 0 | 0 | 0 | 0 | 0 | 0 | 218505.41 | 0 | 24822078.65 | 22541374.37 | 0 | 2062198.87 | 10425314.16 | 10206808.75 | 0 | 10206808.75 | 218505.41 | 0 | 0 | 0 | 0 | 0 | 0 | 0 | 0 | 0 | 0 | 0 | 0 | 0 | 0 | 0 | 0 | 0 | 0 | 0 | 0 | 0 | 0 | 0 | 0 | 0 | 0 | 0 | 0 | 0 | 0 | 0 | 0 | 0 | 0 | 0 | 0 | 0 | 0 | 0 | 0 | 0 | 0 | 0 | 0 | 0 | 0 | 0 | 0 | 0 | 0 | 0 | 0 | 0 | 0 | 0 | 0 | 0 | 0 | 0 | 0 | 0 | 0 | 0 | 0 | 0 | 0
3 | 1 |  | 737 |  | Новая локальная смета | Новая локальная смета |  | 0 |  | 0 | [10 empty] | 0 | [53 empty] | 0 | [7 empty] | 0 | 0
52 | 1 | 3 | 20 | 0 | Новая локальная смета | Новая локальная смета | [7 empty] | 23924829.55 | 10425314.16 | 5831909.84 | 96578.89 | 7667605.55 | 0 | 1841.3071 | 0 | 2149.18 | 490011.6 | 245950.74 | 0 | 0 | 0 | 0 | 0 | 0 | 0 | 0 | 0 | 0 | 0 | 0 | 0 | 0 | 0 | 0 | 218505.41 | 0 | 24822078.65 | 22541374.37 | 0 | 2062198.87 | 10425314.16 | 10206808.75 | 0 | 10206808.75 | 218505.41 | 0 | 0 | 0 | 0 | 0 | 0 | 0 | 0 | 0 | 0 | 0 | 0 | 0 | 0 | 0 | 0 | 0 | 0 | 0 | 0 | 0 | 0 | 0 | 0 | 0 | 0 | 0 | 0 | 0 | 0 | 0 | 0 | 0 | 0 | 0 | 0 | 0 | 0 | 0 | 0 | 0 | 0 | 0 | 0 | 0 | 0 | 0 | 0 | 0 | 0 | 0 | 0 | 0 | 0 | 0 | 0 | 0 | 0 | 0 | 0 | 0 | 0 | 0 | 0 | 0 | 0
4 | 1 |  | 114 |  | Новый раздел | Т/с 2ду250 в ППУ |  | 0 |  | 0 | [10 empty] | 0 | [53 empty] | 0 | [11 empty] | 0
52 | 1 | 4 | 24 | 0 | Новый раздел | Т/с 2ду250 в ППУ | [7 empty] | 1760225.7 | 841863.18 | 373569.02 | 7465.83 | 544793.5 | 0 | 163.7436 | 0 | 146.6 | 45634.47 | 23244.15 | 0 | 0 | 0 | 0 | 0 | 0 | 0 | 0 | 0 | 0 | 0 | 0 | 0 | 0 | 0 | 0 | 0 | 0 | 1841572.25 | 1703455.04 | 0 | 138117.21 | 841863.18 | 841863.18 | 0 | 841863.18 | 0 | 0 | 0 | 0 | 0 | 0 | 0 | 0 | 0 | 0 | 0 | 0 | 0 | 0 | 0 | 0 | 0 | 0 | 0 | 0 | 0 | 0 | 0 | 0 | 0 | 0 | 0 | 0 | 0 | 0 | 0 | 0 | 0 | 0 | 0 | 0 | 0 | 0 | 0 | 0 | 0 | 0 | 0 | 0 | 0 | 0 | 0 | 0 | 0 | 0 | 0 | 0 | 0 | 0 | 0 | 0 | 0 | 0 | 0 | 0 | 0 | 0 | 0 | 0 | 0 | 0 | 0
5 | 1 |  | 46 |  | Новый подраздел | В полупроходном канале |  | 0 |  | -1 | [10 empty] | 0 | [53 empty] | 0 | [11 empty] | 0
52 | 1 | 5 | 28 | 0 | Новый подраздел | В полупроходном канале | [7 empty] | 1233615.5 | 563587.43 | 299642.65 | 5438.18 | 370385.42 | 0 | 145.5315 | 0 | 116.6 | 39825.73 | 20283.93 | 0 | 0 | 1233615.5 | 563587.43 | 299642.65 | 5438.18 | 370385.42 | 0 | 145.5315 | 0 | 116.6 | 39825.73 | 20283.93 | 0 | 0 | 0 | 0 | 0 | 1302806.92 | 1188340.84 | 0 | 114466.08 | 563587.43 | 563587.43 | 0 | 563587.43 | 0 | 0 | 0 | 0 | 0 | 1302806.92 | 1188340.84 | 0 | 114466.08 | 563587.43 | 563587.43 | 0 | 563587.43 | 0 | 0 | 0 | 0 | 0 | 0 | 0 | 0 | 0 | 0 | 0 | 0 | 0 | 0 | 0 | 0 | 0 | 0 | 0 | 0 | 0 | 0 | 0 | 0 | 0 | 0 | 0 | 0 | 0 | 0 | 0 | 0 | 0 | 0 | 0 | 0 | 0 | 0 | 0 | 0 | 0 | 0 | 0 | 0 | 0 | 0 | 0 | 0 | 0 | 0 | 0 | 0 | 0 | 0
17 | 1 | 4 | 2 | 1 | 16.1-3021-2 | ПРОКЛАДКА ТЕПЛОВЫХ СЕТЕЙ ИЗ СТАЛЬНЫХ ЭЛЕКТРОСВАРНЫХ ТРУБ В КАНАЛАХ ИЗ СБОРНОГО ЖЕЛЕЗОБЕТОНА ПО ПРОЕЗДАМ С ДОРОЖНЫМИ ПОКРЫТИЯМИ (В ОТВЕСНЫХ СТЕНКАХ С КРЕПЛЕНИЕМ МЕТАЛЛИЧЕСКИМИ ТРУБАМИ), ДИАМЕТР ТРУБ 250 ММ | м | 10 | 0 |  |  |  |  | 962841.31 | 455565.5 | 172493.79 | 0 | 334782.02 | 0 | 0 | 0 | 116.6 | 0 | 0 |  | 80758710 | 12497.85 | 8359 | 1714.65 | 0 | 2424.2 | 0 | 0 | 0 | 11.66 | 11958 | 8359 | 1491 | 0 | 2108 | 0 | 0 | 0 | 11.657 | 0 | 0 | 1 | 1 |  |  | 1 | 13.81 | 10.06 | 5.45 |  |  |  |  | 0 | 1 | ТСН-2001.16. База. Сб.1, т.3021, поз.2 |  |  | 1114 | 0 | 16.1-3021-2 | 1 | 160 | 0 | 13.81 | 1 | 1 | 1 | 1 | 1 |  | 0 | 0 |  |  |  |  | 0 | 0 | [5 empty] | 0 |  | 0 | 962841.31 | 45556.55 | 17249.379 | 0 | 33478.202 | 0 | 0 | 0 | 11.66 | 0 | 0 |  |  |  |  | *1,15 | *1,15 | *1,15 |  | *1,15 | *1,15 |  |  |  | 0 | 0 | 1 | 1 | 1003 | м | м | 1 |  | 79009401 | 160 | Укрупненные показатели стоимости строительства | 0 | 1 | 1114 | ТСН-2001.16-1. Укрупненные показатели стоимости строительства (доп. 17, 24) | ТСН-2001.16-0-1 | 0 | 11958 | 8359 | 1491 | 0 | 2108 | 0 | 0 | 1 |  |  |  |  | 0 | 0 | 0 | 0 | 0 |  | 0 | -1729587312 | 2 | 1 | 2 | 0 | 0 | 0 | 962841.31 | 962841.31 | 0 | 0 | 0
18 | 1 | 1 |  | 1,1 | 0.0-0-0 | МАССА МУСОРА | т | -42.854 | -4.2854 |  |  |  |  | 0 | 0 | 0 | 0 | 0 | 0 | 0 | 0 | 0 | 0 | 0 |  | 80758710 | 0 | 0 | 0 | 0 | 0 | 0 | 0 | 0 | 0 | 0 | 0 | 0 | 0 | 0 | 0 | 0 | 0 | 0 | 0 | 0 | 1 | 1 |  |  | 1 | 1 | 1 | 1 |  |  |  |  | 3 | 1 |  |  |  | 1114 | 0 |  | 0 | 160 | 1 | 1 | 1 | 1 | 1 | 1 | 1 |  | 0 | 0 |  |  |  |  | 0 | 0 | [5 empty] | 0 |  | 0 | 0 | 0 | 0 | 0 | 0 | 0 | 0 | 0 | 0 | 0 | 0 | [13 empty] | 0 | 0 | 1 | 1 | 1009 | т | т | 1000 |  | 79009401 | 160 | Укрупненные показатели стоимости строительства | 0 | 1 | 1114 | ТСН-2001.16-1. Укрупненные показатели стоимости строительства (доп. 17, 24) | ТСН-2001.16-0-1 | 32768 | 0 | 0 | 0 | 0 | 0 | 0 | 0 | [5 empty] | 0 | 0 | 0 | 0 | 0 |  | 0 | -1541367988 | 2 | 0 | -2 | 0 | 0 | 0 | 0 | 0 | 0 | 0 | 0
18 | 1 | 2 |  | 1,2 | 0.0-0-0 | ОБЪЕМ ГРУНТА | м3 | -116.57 | -11.657 |  |  |  |  | 0 | 0 | 0 | 0 | 0 | 0 | 0 | 0 | 0 | 0 | 0 |  | 80758710 | 0 | 0 | 0 | 0 | 0 | 0 | 0 | 0 | 0 | 0 | 0 | 0 | 0 | 0 | 0 | 0 | 0 | 0 | 0 | 0 | 1 | 1 |  |  | 1 | 1 | 1 | 1 |  |  |  |  | 3 | 1 |  |  |  | 1114 | 0 |  | 0 | 160 | 1 | 1 | 1 | 1 | 1 | 1 | 1 |  | 0 | 0 |  |  |  |  | 0 | 0 | [5 empty] | 0 |  | 0 | 0 | 0 | 0 | 0 | 0 | 0 | 0 | 0 | 0 | 0 | 0 | [13 empty] | 0 | 0 | 1 | 1 | 1007 | м3 | м3 | 1 |  | 79009401 | 160 | Укрупненные показатели стоимости строительства | 0 | 1 | 1114 | ТСН-2001.16-1. Укрупненные показатели стоимости строительства (доп. 17, 24) | ТСН-2001.16-0-1 | 32768 | 0 | 0 | 0 | 0 | 0 | 0 | 0 | [5 empty] | 0 | 0 | 0 | 0 | 0 |  | 0 | -589967668 | 2 | 0 | -2 | 0 | 0 | 0 | 0 | 0 | 0 | 0 | 0
18 | 1 | 3 |  | 1,3 | 1.1-1-632 | МАТЫ МИНЕРАЛОВАТНЫЕ ПРОШИВНЫЕ БЕЗ ОБКЛАДОК, МАРКА 75-100, ТОЛЩИНА 90 ММ | м3 | -2.04 | -0.204 |  |  |  |  | -3848.09 | -3848.09 | 0 | 0 | 0 | 0 | 0 | 0 | 0 | 0 | 0 |  | 80758710 | 374.27 | 374.27 | 0 | 0 | 0 | 0 | 0 | 0 | 0 | 374.27 | 374.27 | 0 | 0 | 0 | 0 | 0 | 0 | 0 | 0 | 0 | 1 | 1 |  |  | 1 | 1 | 1 | 5.04 |  |  |  |  | 3 | 1 | ТСН-2001.1. База. Р.1, о.1, поз.632 |  |  | 1114 | 0 | 1.1-1-632 | 1 | 160 | 0 | 1 | 1 | 1 | 1 | 1 | 1 |  | 0 | 0 |  |  |  |  | 0 | 0 | [5 empty] | 0 |  | 0 | -3848.09 | 1886.3208 | 0 | 0 | 0 | 0 | 0 | 0 | 0 | 0 | 0 | [13 empty] | 0 | 0 | 1 | 1 | 1007 | м3 | м3 | 1 |  | 79009401 | 160 | Укрупненные показатели стоимости строительства | 0 | 1 | 1114 | ТСН-2001.16-1. Укрупненные показатели стоимости строительства (доп. 17, 24) | ТСН-2001.16-0-1 | 0 | 374.27 | 374.27 | 0 | 0 | 0 | 0 | 0 | [5 empty] | 0 | 0 | 0 | 0 | 0 |  | 0 | -548464492 | 2 | 1 | 2 | 0 | 0 | 0 | -3848.09 | -3848.09 | 0 | 0 | 0
18 | 1 | 4 |  | 1,4 | 1.12-2-8 | ПЕНОПОЛИУРЕТАНОВАЯ ИЗОЛЯЦИЯ ТРУБ, НАРУЖНЫЙ ДИАМЕТР 273ММ | м | 20 | 2 |  |  |  |  | 82111.35 | 82111.35 | 0 | 0 | 0 | 0 | 0 | 0 | 0 | 0 | 0 |  | 80758710 | 1089.01 | 1089.01 | 0 | 0 | 0 | 0 | 0 | 0 | 0 | 1089.01 | 1089.01 | 0 | 0 | 0 | 0 | 0 | 0 | 0 | 0 | 0 | 1 | 1 |  |  | 1 | 1 | 1 | 3.77 |  |  |  |  | 3 | 1 | ТСН-2001.1. База. Р.12, о.2, поз.8 |  |  | 1114 | 0 | 1.12-2-8 | 1 | 160 | 0 | 1 | 1 | 1 | 1 | 1 | 1 |  | 0 | 0 |  |  |  |  | 0 | 0 | [5 empty] | 0 |  | 0 | 82111.35 | 4105.5677 | 0 | 0 | 0 | 0 | 0 | 0 | 0 | 0 | 0 | [13 empty] | 0 | 0 | 1 | 1 | 1003 | м | м | 1 |  | 79009401 | 160 | Укрупненные показатели стоимости строительства | 0 | 1 | 1114 | ТСН-2001.16-1. Укрупненные показатели стоимости строительства (доп. 17, 24) | ТСН-2001.16-0-1 | 0 | 1089.01 | 1089.01 | 0 | 0 | 0 | 0 | 0 | [5 empty] | 0 | 0 | 0 | 0 | 0 |  | 0 | 1084065464 | 2 | 1 | 2 | 0 | 0 | 0 | 82111.35 | 82111.35 | 0 | 0 | 0
17 | 1 | 7 | 5 | 2 | 3.24-24-3 | КОНТРОЛЬ СВАРНЫХ СОЕДИНЕНИЙ ПРОСВЕЧИВАНИЕМ РЕНТГЕНОВСКИМИ УСТАНОВКАМИ ЧЕРЕЗ ДВЕ СТЕНКИ ТРУБОПРОВОДОВ ДИАМЕТРОМ, ММ, ДО: 300 | стык | 4 | 0 |  |  |  |  | 7974.36 | 847.75 | 2014.65 | 1171.63 | 5111.96 | 0 | 17.7186 | 0 | 0 | 5725.4 | 2913.82 |  | 80758710 | 174.03 | 43.3 | 60.44 | 16.11 | 70.29 | 0 | 4.1515 | 0 | 0 | 156.98 | 43.3 | 52.56 | 14.01 | 61.12 | 0 | 3.61 | 0 | 0 | 112 | 57 | 1.067 | 1.003 |  |  | 1 | 17.04 | 7.81 | 4.88 |  |  |  |  | 0 | 1 | ТСН-2001.3. База. Сб.24, т.24, поз.3 |  |  | 142 | 0 | 3.24-24-3 | 1 | 30 | 0 | 17.04 | 1 | 1 | 1 | 1 | 1 |  | 112 | 57 |  |  |  |  | 0 | 0 | [5 empty] | 0 |  | 0 | 7974.36 | 211.9379 | 503.6628 | 292.9069 | 1277.9903 | 0 | 4.4297 | 0 | 0 | 5725.3952 | 2913.8172 |  |  |  |  | *1,15 | *1,15 | *1,15 |  | *1,15 | *1,15 |  |  |  | 133 | 113 | 1.067 | 1.003 | 1013 | стык | стык | 1 |  | 79008429 | 30 | Строительные работы | 0 | 1 | 142 | ТСН-2001.3-24. 24-1...24-60 | ТСН-2001.3-24-1 | 0 | 156.98 | 43.3 | 52.56 | 14.01 | 61.12 | 3.61 | 0 | 0 |  |  |  |  | 0 | 0 | 0 | 112 | 57 |  | 0 | 1731765477 | 2 | 1 | 2 | 0 | 1956.62 | 0 | 18570.2 | 18570.2 | 0 | 0 | 0
17 | 1 | 17 | 15 | 3 | 3.24-42-8 | БЕСКАНАЛЬНАЯ ПРОКЛАДКА ТРУБОПРОВОДОВ С ТЕПЛОИЗОЛЯЦИЕЙ ИЗ ПЕНОПОЛИУРЕТАНА. ИЗОЛЯЦИЯ СТЫКОВ ТРУБ, ДИАМЕТР ТРУБ 250 ММ | стык | 4 | 0 |  |  |  |  | 33417.28 | 370.47 | 2889.22 | 940.36 | 30157.59 | 0 | 125.8953 | 0 | 0 | 33776.5 | 17189.83 |  | 80758710 | 539.13 | 34.2 | 90.26 | 12.93 | 414.67 | 0 | 29.4975 | 0 | 0 | 473.27 | 34.2 | 78.49 | 11.24 | 360.58 | 0 | 25.65 | 0 | 0 | 112 | 57 | 1.067 | 1.003 |  |  | 1 | 17.04 | 7.5 | 2.7 |  |  |  |  | 0 | 1 | ТСН-2001.3. База. Сб.24, т.42, поз.8 |  |  | 142 | 0 | 3.24-42-8 | 1 | 30 | 0 | 17.04 | 1 | 1 | 1 | 1 | 1 |  | 112 | 57 |  |  |  |  | 0 | 0 | [5 empty] | 0 |  | 0 | 33417.28 | 92.617 | 722.3057 | 235.0891 | 7539.3972 | 0 | 31.4738 | 0 | 0 | 33776.5008 | 17189.8263 |  |  |  |  | *1,15 | *1,15 | *1,15 |  | *1,15 | *1,15 |  |  |  | 133 | 113 | 1.067 | 1.003 | 1013 | стык | стык | 1 |  | 79008429 | 30 | Строительные работы | 0 | 1 | 142 | ТСН-2001.3-24. 24-1...24-60 | ТСН-2001.3-24-1 | 0 | 473.27 | 34.2 | 78.49 | 11.24 | 360.58 | 25.65 | 0 | 0 |  |  |  |  | 0 | 0 | 0 | 112 | 57 |  | 0 | -421791716 | 2 | 1 | 2 | 0 | 1570.4 | 0 | 85954.01 | 85954.01 | 0 | 0 | 0
18 | 1 | 17 |  | 3,1 | 1.12-2-599 | КОМПЛЕКТ ДЛЯ ИЗОЛЯЦИИ СТЫКА МФЛ-1000, ИЗ ПЕНОПОЛИУРЕТАНА, НАРУЖНЫЙ ДИАМЕТР ТРУБ 273 ММ | компл. | 4 | 1 |  |  |  |  | 28540.45 | 28540.45 | 0 | 0 | 0 | 0 | 0 | 0 | 0 | 0 | 0 |  | 80758710 | 3930.26 | 3930.26 | 0 | 0 | 0 | 0 | 0 | 0 | 0 | 3930.26 | 3930.26 | 0 | 0 | 0 | 0 | 0 | 0 | 0 | 0 | 0 | 1 | 1.003 |  |  | 1 | 1 | 1 | 1.81 |  |  |  |  | 3 | 1 | ТСН-2001.1. База. Р.12, о.2, поз.599 |  |  | 142 | 0 | 1.12-2-599 | 1 | 30 | 0 | 1 | 1 | 1 | 1 | 1 | 1 |  | 0 | 0 |  |  |  |  | 0 | 0 | [5 empty] | 0 |  | 0 | 28540.45 | 7135.1119 | 0 | 0 | 0 | 0 | 0 | 0 | 0 | 0 | 0 | [13 empty] | 133 | 113 | 1.067 | 1.003 | 1013 | компл. | компл. | 1 |  | 79008429 | 30 | Строительные работы | 0 | 1 | 142 | ТСН-2001.3-24. 24-1...24-60 | ТСН-2001.3-24-1 | 0 | 3930.26 | 3930.26 | 0 | 0 | 0 | 0 | 0 | [5 empty] | 0 | 0 | 0 | 0 | 0 |  | 0 | 113458842 | 2 | 1 | 2 | 0 | 0 | 0 | 28540.45 | 28540.45 | 0 | 0 | 0
17 | 1 |  |  | 4 | 15.1-28-5 | ПЕРЕВОЗКА СТРОИТЕЛЬНОГО МУСОРА НА РАССТОЯНИЕ 28 КМ АВТОСАМОСВАЛАМИ ГРУЗОПОДЪЕМНОСТЬЮ ДО 16 Т, ПЕРЕВОЗКА ДО 28 КМ | т | 42.85 | 0 |  |  |  |  | 13869.52 | 0 | 13869.52 | 0 | 0 | 0 | 0 | 0 | 0 | 0 | 0 |  | 80758710 | 58.32 | 0 | 58.32 | 0 | 0 | 0 | 0 | 0 | 0 | 58.32 | 0 | 58.32 | 0 | 0 | 0 | 0 | 0 | 0 | 0 | 0 | 1 | 1 |  |  | 1 | 1 | 5.55 | 1 |  |  |  |  | 0 | 4 | ТСН-2001.15. База. Сб.1, т.28, поз.5 |  |  | 1113 | 0 | 15.1-28-5 | 1 | 150 | 0 | 1 | 1 | 1 | 1 | 1 | 1 |  | 0 | 0 |  |  |  |  | 0 | 0 | [5 empty] | 0 |  | 0 | 13869.52 | 0 | 323.676 | 0 | 0 | 0 | 0 | 0 | 0 | 0 | 0 | [13 empty] | 0 | 0 | 1 | 1 | 1009 | т | т | 1000 |  | 79009400 | 150 | Транспортные затраты | 0 | 4 | 1113 | ТСН-2001.15-1. Перевозка строительного мусора | ТСН-2001.15-1-5 | 0 | 58.32 | 0 | 58.32 | 0 | 0 | 0 | 0 | 0 |  |  |  |  | 0 | 0 | 0 | 0 | 0 |  | 0 | 1267817562 | 2 | 1 | 2 | 0 | 0 | 0 | 13869.52 | 0 | 0 | 13869.52 | 0
17 | 1 |  |  | 5 | 15.1-0-1 | СОДЕРЖАНИЕ СВАЛКИ ОТХОДОВ СТРОИТЕЛЬСТВА И СНОСА | т | 42.85 | 0 |  |  |  |  | 8698.98 | 0 | 8698.98 | 0 | 0 | 0 | 0 | 0 | 0 | 0 | 0 |  | 80758710 | 101 | 0 | 101 | 0 | 0 | 0 | 0 | 0 | 0 | 101 | 0 | 101 | 0 | 0 | 0 | 0 | 0 | 0 | 0 | 0 | 1 | 1 |  |  | 1 | 1 | 2.01 | 1 |  |  |  |  | 0 | 4 | ТСН-2001.15. База. Сб.1, т.0, поз.1 |  |  | 1110 | 0 | 15.1-0-1 | 1 | 150 | 0 | 1 | 1 | 1 | 1 | 1 | 1 |  | 0 | 0 |  |  |  |  | 0 | 0 | [5 empty] | 0 |  | 0 | 8698.98 | 0 | 203.01 | 0 | 0 | 0 | 0 | 0 | 0 | 0 | 0 | [13 empty] | 0 | 0 | 1 | 1 | 1009 | т | т | 1000 |  | 79009397 | 150 | Транспортные затраты | 0 | 4 | 1110 | ТСН-2001.15-1. Содержание свалки | ТСН-2001.15-1-2 | 0 | 101 | 0 | 101 | 0 | 0 | 0 | 0 | 0 |  |  |  |  | 0 | 0 | 0 | 0 | 0 |  | 0 | 684198422 | 2 | 1 | 2 | 0 | 0 | 0 | 8698.98 | 0 | 0 | 8698.98 | 0
17 | 1 | 20 | 18 | 6 | 3.1-6-10 | РАЗРАБОТКА ГРУНТА С ПОГРУЗКОЙ НА АВТОМОБИЛИ-САМОСВАЛЫ ЭКСКАВАТОРАМИ С КОВШОМ ВМЕСТИМОСТЬЮ 0,5 М3 ГРУППА ГРУНТОВ 1-3 | 100 м3 | 1.1657 | 0 |  |  |  |  | 8112.76 | 0 | 7778.91 | 3326.19 | 333.85 | 0 | 1.9175 | 0 | 0 | 323.83 | 180.28 |  | 80758710 | 771.65 | 0 | 757.55 | 140.48 | 14.1 | 0 | 1.38 | 0 | 0 | 771.65 | 0 | 757.55 | 140.48 | 14.1 | 0 | 1.38 | 0 | 0 | 97 | 54 | 1.192 | 1 |  |  | 1 | 17.04 | 7.39 | 1 |  |  |  |  | 0 | 1 | ТСН-2001.3. База. Сб.1, т.6, поз.10 |  |  | 2 | 0 | 3.1-6-10 | 1 | 30 | 0 | 17.04 | 1 | 1 | 1 | 1 | 1 |  | 97 | 54 |  |  |  |  | 0 | 0 | [5 empty] | 0 |  | 0 | 8112.76 | 0 | 6673.167 | 2853.3848 | 286.3947 | 0 | 1.645 | 0 | 0 | 323.8345 | 180.279 | [13 empty] | 98 | 77 | 1.192 | 1 | 1007 | 100 м3 | 100 м3 | 100 |  | 79008289 | 30 | Строительные работы | 0 | 1 | 2 | ТСН-2001.3-1. 1-1...1-7 | ТСН-2001.3-1-1 | 0 | 771.65 | 0 | 757.55 | 140.48 | 14.1 | 1.38 | 0 | 0 |  |  |  |  | 0 | 0 | 0 | 97 | 54 |  | 0 | -1881523562 | 2 | 1 | 2 | 0 | 5554.74 | 0 | 14171.61 | 14171.61 | 0 | 0 | 0
17 | 1 |  |  | 7 | 15.1-39-1 | ПЕРЕВОЗКА ГРУНТА ИЗ-ПОД ЗДАНИЙ И КОММУНИКАЦИЙ НА РАССТОЯНИЕ 39 КМ АВТОСАМОСВАЛАМИ ГРУЗОПОДЪЕМНОСТЬЮ ДО 16Т, ПЕРЕВОЗКА ДО 39 КМ | м3 | 116.57 | 0 |  |  |  |  | 76081.04 | 0 | 76081.04 | 0 | 0 | 0 | 0 | 0 | 0 | 0 | 0 |  | 80758710 | 95.98 | 0 | 95.98 | 0 | 0 | 0 | 0 | 0 | 0 | 95.98 | 0 | 95.98 | 0 | 0 | 0 | 0 | 0 | 0 | 0 | 0 | 1 | 1 |  |  | 1 | 1 | 6.8 | 1 |  |  |  |  | 0 | 4 | ТСН-2001.15. База. Сб.1, т.39, поз.1 |  |  | 1111 | 0 | 15.1-39-1 | 1 | 150 | 0 | 1 | 1 | 1 | 1 | 1 | 1 |  | 0 | 0 |  |  |  |  | 0 | 0 | [5 empty] | 0 |  | 0 | 76081.04 | 0 | 652.664 | 0 | 0 | 0 | 0 | 0 | 0 | 0 | 0 | [13 empty] | 0 | 0 | 1 | 1 | 1007 | м3 | м3 | 1 |  | 79009398 | 150 | Транспортные затраты | 0 | 4 | 1111 | ТСН-2001.15-1. Перевозка грунта | ТСН-2001.15-1-3 | 0 | 95.98 | 0 | 95.98 | 0 | 0 | 0 | 0 | 0 |  |  |  |  | 0 | 0 | 0 | 0 | 0 |  | 0 | -1672484678 | 2 | 1 | 2 | 0 | 0 | 0 | 76081.04 | 0 | 0 | 76081.04 | 0
17 | 1 |  |  | 8 | 15.1-0-9 | РАЗМЕЩЕНИЕ ГРУНТОВ, ПОЛУЧЕННЫХ В РЕЗУЛЬТАТЕ ПРОИЗВОДСТВА ЗЕМЛЯНЫХ РАБОТ, НЕ ИСПОЛЬЗУЕМЫХ ДЛЯ ОБРАТНОЙ ЗАСЫПКИ: ГРУНТЫ НЕЗАМУСОРЕННЫЕ ЭКОЛОГИЧЕСКИ ЧИСТЫЕ | т | 174.855 | 0 |  |  |  |  | 15816.54 | 0 | 15816.54 | 0 | 0 | 0 | 0 | 0 | 0 | 0 | 0 |  | 80758710 | 43.28 | 0 | 43.28 | 0 | 0 | 0 | 0 | 0 | 0 | 43.28 | 0 | 43.28 | 0 | 0 | 0 | 0 | 0 | 0 | 0 | 0 | 1 | 1 |  |  | 1 | 1 | 2.09 | 1 |  |  |  |  | 0 | 4 | ТСН-2001.15. Доп.26. Сб.1, т.0, поз.9 |  |  | 1111 | 0 | 15.1-0-9 | 1 | 150 | 0 | 1 | 1 | 1 | 1 | 1 | 1 |  | 0 | 0 |  |  |  |  | 0 | 0 | [5 empty] | 0 |  | 0 | 15816.54 | 0 | 90.4552 | 0 | 0 | 0 | 0 | 0 | 0 | 0 | 0 | [13 empty] | 0 | 0 | 1 | 1 | 1009 | т | т | 1000 |  | 79009398 | 150 | Транспортные затраты | 0 | 4 | 1111 | ТСН-2001.15-1. Перевозка грунта | ТСН-2001.15-1-3 | 0 | 43.28 | 0 | 43.28 | 0 | 0 | 0 | 0 | 0 |  |  |  |  | 0 | 0 | 0 | 0 | 0 |  | 0 | 1695613196 | 2 | 1 | 2 | 0 | 0 | 0 | 15816.54 | 0 | 0 | 15816.54 | 0
51 | 1 | 5 | 28 |  | Новый подраздел | В полупроходном канале | [7 empty] | 1233615.5 | 563587.43 | 299642.65 | 5438.18 | 370385.42 | 0 | 145.5315 | 0 | 116.6 | 39825.73 | 20283.93 |  |  | 1233615.5 | 563587.43 | 299642.65 | 5438.18 | 370385.42 | 0 | 145.5315 | 0 | 116.6 | 39825.73 | 20283.93 |  |  | 0 | 0 | 0 | 1302806.92 | 1188340.84 | 0 | 114466.08 | 563587.43 | 563587.43 | 0 | 563587.43 | 0 |  | 0 | 0 | 0 | 1302806.92 | 1188340.84 | 0 | 114466.08 | 563587.43 | 563587.43 | 0 | 563587.43 | 0 | [52 empty] | 0
50 | 0 | 0 | 1 | 201 | 1233615.5 | ПЗ | Прямые затраты |  |  | 201 | 1 | 3 |  | 2
50 | 0 | 0 | 1 | 202 | 563587.43 | СтМатОб | Стоимость материальных ресурсов (всего) |  |  | 202 | 2 | 3 |  | 2
50 | 0 | 0 | 1 | 222 | 0 | СтМатОбЗак | Стоимость материалов и оборудования заказчика |  |  | 222 | 3 | 3 |  | 2
50 | 0 | 0 | 1 | 225 | 563587.43 | СтМатОбПод | Стоимость материалов и оборудования подрядчика |  |  | 225 | 4 | 3 |  | 2
50 | 0 | 0 | 1 | 226 | 563587.43 | СтМат | Стоимость материалов (всего) |  |  | 226 | 5 | 3 |  | 2
50 | 0 | 0 | 1 | 227 | 0 | СтМатЗак | Стоимость материалов заказчика |  |  | 227 | 6 | 3 |  | 2
50 | 0 | 0 | 1 | 228 | 563587.43 | СтМатПод | Стоимость материалов подрядчика |  |  | 228 | 7 | 3 |  | 2
50 | 0 | 0 | 1 | 216 | 0 | Оборуд | Стоимость оборудования (всего) |  |  | 216 | 8 | 3 |  | 2
50 | 0 | 0 | 1 | 223 | 0 | ОборудЗак | Стоимость оборудования заказчика |  |  | 223 | 9 | 3 |  | 2
50 | 0 | 0 | 1 | 229 | 0 | ОборудПод | Стоимость оборудования подрядчика |  |  | 229 | 10 | 3 |  | 2
50 | 0 | 0 | 1 | 203 | 299642.65 | ЭММ | Эксплуатация машин |  |  | 203 | 11 | 3 |  | 2
50 | 0 | 0 | 1 | 204 | 5438.18 | ЗПМ | ЗП машинистов |  |  | 204 | 12 | 3 |  | 2
50 | 0 | 0 | 1 | 205 | 370385.42 | ОЗП | Основная ЗП рабочих |  |  | 205 | 13 | 3 |  | 2
50 | 0 | 0 | 1 | 214 | 1188340.84 | Строит | Строительные работы с НР и СП |  |  | 214 | 14 | 3 |  | 2
50 | 0 | 0 | 1 | 215 | 0 | Монтаж | Монтажные работы с НР и СП |  |  | 215 | 15 | 3 |  | 2
50 | 0 | 0 | 1 | 217 | 114466.08 | Прочие | Прочие работы с НР и СП |  |  | 217 | 16 | 3 |  | 2
50 | 0 | 0 | 1 | 206 | 0 | ВозврМат | Возврат материалов |  |  | 206 | 17 | 3 |  | 2
50 | 0 | 0 | 1 | 207 | 145.5315 | ТрудСтр | Трудозатраты строителей |  |  | 207 | 18 | 3 |  | -1
50 | 0 | 0 | 1 | 208 | 0 | ТрудМаш | Трудозатраты машинистов |  |  | 208 | 19 | 3 |  | -1
50 | 0 | 0 | 1 | 209 | 116.6 | ТранспМат | Транспорт материалов |  |  | 209 | 20 | 3 |  | 2
50 | 0 | 0 | 1 | 210 | 39825.73 | НР | Накладные расходы |  |  | 210 | 21 | 3 |  | 2
50 | 0 | 0 | 1 | 211 | 20283.93 | СмПриб | Сметная прибыль |  |  | 211 | 22 | 3 |  | 2
50 | 0 | 0 | 1 | 224 | 1302806.92 | Всего | Всего с НР и СП |  |  | 224 | 23 | 3 |  | 2
5 | 1 |  | 88 |  | Новый подраздел | Бесканально |  | 0 |  | 0 | [10 empty] | 0 | [53 empty] | 0 | [11 empty] | 0
52 | 1 | 5 | 72 | 0 | Новый подраздел | Бесканально | [7 empty] | 526610.2 | 278275.75 | 73926.37 | 2027.65 | 174408.08 | 0 | 18.2121 | 0 | 30 | 5808.74 | 2960.22 | 0 | 0 | 526610.2 | 278275.75 | 73926.37 | 2027.65 | 174408.08 | 0 | 18.2121 | 0 | 30 | 5808.74 | 2960.22 | 0 | 0 | 0 | 0 | 0 | 538765.33 | 515114.2 | 0 | 23651.13 | 278275.75 | 278275.75 | 0 | 278275.75 | 0 | 0 | 0 | 0 | 0 | 538765.33 | 515114.2 | 0 | 23651.13 | 278275.75 | 278275.75 | 0 | 278275.75 | 0 | 0 | 0 | 0 | 0 | 0 | 0 | 0 | 0 | 0 | 0 | 0 | 0 | 0 | 0 | 0 | 0 | 0 | 0 | 0 | 0 | 0 | 0 | 0 | 0 | 0 | 0 | 0 | 0 | 0 | 0 | 0 | 0 | 0 | 0 | 0 | 0 | 0 | 0 | 0 | 0 | 0 | 0 | 0 | 0 | 0 | 0 | 0 | 0 | 0 | 0 | 0 | 0 | 0
17 | 1 | 22 | 20 | 9 | 16.1-3001-2 | БЕСКАНАЛЬНАЯ ПРОКЛАДКА ТРУБОПРОВОДОВ ИЗ СТАЛЬНЫХ ТРУБ С ТЕПЛОИЗОЛЯЦИЕЙ ИЗ ПЕНОПОЛИУРЕТАНА ПО ПРОЕЗДАМ БЕЗ ДОРОЖНЫХ ПОКРЫТИЙ И В ЗЕЛЕНОЙ ЗОНЕ (В ОТВЕСНЫХ СТЕНКАХ С КРЕПЛЕНИЕМ ИНВЕНТАРНЫМИ ЩИТАМИ), ДИАМЕТР ТРУБ 250 ММ | м | 10 | 0 |  |  |  |  | 348899.59 | 230025 | 20625.14 | 0 | 98249.45 | 0 | 0 | 0 | 10 | 0 | 0 |  | 80758710 | 7088.5 | 6134 | 219.65 | 0 | 734.85 | 0 | 0 | 0 | 1 | 6964 | 6134 | 191 | 0 | 639 | 0 | 0 | 0 | 1 | 0 | 0 | 1 | 1 |  |  | 1 | 13.37 | 9.39 | 3.75 |  |  |  |  | 0 | 1 | ТСН-2001.16. База. Сб.1, т.3001, поз.2 |  |  | 1114 | 0 | 16.1-3001-2 | 1 | 160 | 0 | 13.37 | 1 | 1 | 1 | 1 | 1 |  | 0 | 0 |  |  |  |  | 0 | 0 | [5 empty] | 0 |  | 0 | 348899.59 | 23002.5 | 2062.5135 | 0 | 9824.9445 | 0 | 0 | 0 | 1 | 0 | 0 |  |  |  |  | *1,15 | *1,15 | *1,15 |  | *1,15 | *1,15 |  |  |  | 0 | 0 | 1 | 1 | 1003 | м | м | 1 |  | 79009401 | 160 | Укрупненные показатели стоимости строительства | 0 | 1 | 1114 | ТСН-2001.16-1. Укрупненные показатели стоимости строительства (доп. 17, 24) | ТСН-2001.16-0-1 | 0 | 6964 | 6134 | 191 | 0 | 639 | 0 | 0 | 1 |  |  |  |  | 0 | 0 | 0 | 0 | 0 |  | 0 | -40472272 | 2 | 1 | 2 | 0 | 0 | 0 | 348899.59 | 348899.59 | 0 | 0 | 0
18 | 1 | 21 |  | 9,1 | 0.0-0-0 | МАССА МУСОРА | т | -0.0014 | -0.00014 |  |  |  |  | 0 | 0 | 0 | 0 | 0 | 0 | 0 | 0 | 0 | 0 | 0 |  | 80758710 | 0 | 0 | 0 | 0 | 0 | 0 | 0 | 0 | 0 | 0 | 0 | 0 | 0 | 0 | 0 | 0 | 0 | 0 | 0 | 0 | 1 | 1 |  |  | 1 | 1 | 1 | 1 |  |  |  |  | 3 | 1 |  |  |  | 1114 | 0 |  | 0 | 160 | 1 | 1 | 1 | 1 | 1 | 1 | 1 |  | 0 | 0 |  |  |  |  | 0 | 0 | [5 empty] | 0 |  | 0 | 0 | 0 | 0 | 0 | 0 | 0 | 0 | 0 | 0 | 0 | 0 | [13 empty] | 0 | 0 | 1 | 1 | 1009 | т | т | 1000 |  | 79009401 | 160 | Укрупненные показатели стоимости строительства | 0 | 1 | 1114 | ТСН-2001.16-1. Укрупненные показатели стоимости строительства (доп. 17, 24) | ТСН-2001.16-0-1 | 32768 | 0 | 0 | 0 | 0 | 0 | 0 | 0 | [5 empty] | 0 | 0 | 0 | 0 | 0 |  | 0 | -1541367988 | 2 | 0 | -2 | 0 | 0 | 0 | 0 | 0 | 0 | 0 | 0
18 | 1 | 22 |  | 9,2 | 0.0-0-0 | ОБЪЕМ ГРУНТА | м3 | -10 | -1 |  |  |  |  | 0 | 0 | 0 | 0 | 0 | 0 | 0 | 0 | 0 | 0 | 0 |  | 80758710 | 0 | 0 | 0 | 0 | 0 | 0 | 0 | 0 | 0 | 0 | 0 | 0 | 0 | 0 | 0 | 0 | 0 | 0 | 0 | 0 | 1 | 1 |  |  | 1 | 1 | 1 | 1 |  |  |  |  | 3 | 1 |  |  |  | 1114 | 0 |  | 0 | 160 | 1 | 1 | 1 | 1 | 1 | 1 | 1 |  | 0 | 0 |  |  |  |  | 0 | 0 | [5 empty] | 0 |  | 0 | 0 | 0 | 0 | 0 | 0 | 0 | 0 | 0 | 0 | 0 | 0 | [13 empty] | 0 | 0 | 1 | 1 | 1007 | м3 | м3 | 1 |  | 79009401 | 160 | Укрупненные показатели стоимости строительства | 0 | 1 | 1114 | ТСН-2001.16-1. Укрупненные показатели стоимости строительства (доп. 17, 24) | ТСН-2001.16-0-1 | 32768 | 0 | 0 | 0 | 0 | 0 | 0 | 0 | [5 empty] | 0 | 0 | 0 | 0 | 0 |  | 0 | -589967668 | 2 | 0 | -2 | 0 | 0 | 0 | 0 | 0 | 0 | 0 | 0
17 | 1 | 25 | 23 | 10 | 3.24-24-3 | КОНТРОЛЬ СВАРНЫХ СОЕДИНЕНИЙ ПРОСВЕЧИВАНИЕМ РЕНТГЕНОВСКИМИ УСТАНОВКАМИ ЧЕРЕЗ ДВЕ СТЕНКИ ТРУБОПРОВОДОВ ДИАМЕТРОМ, ММ, ДО: 300 | стык | 4 | 0 |  |  |  |  | 7974.36 | 847.75 | 2014.65 | 1171.63 | 5111.96 | 0 | 17.7186 | 0 | 0 | 5725.4 | 2913.82 |  | 80758710 | 174.03 | 43.3 | 60.44 | 16.11 | 70.29 | 0 | 4.1515 | 0 | 0 | 156.98 | 43.3 | 52.56 | 14.01 | 61.12 | 0 | 3.61 | 0 | 0 | 112 | 57 | 1.067 | 1.003 |  |  | 1 | 17.04 | 7.81 | 4.88 |  |  |  |  | 0 | 1 | ТСН-2001.3. База. Сб.24, т.24, поз.3 |  |  | 142 | 0 | 3.24-24-3 | 1 | 30 | 0 | 17.04 | 1 | 1 | 1 | 1 | 1 |  | 112 | 57 |  |  |  |  | 0 | 0 | [5 empty] | 0 |  | 0 | 7974.36 | 211.9379 | 503.6628 | 292.9069 | 1277.9903 | 0 | 4.4297 | 0 | 0 | 5725.3952 | 2913.8172 |  |  |  |  | *1,15 | *1,15 | *1,15 |  | *1,15 | *1,15 |  |  |  | 133 | 113 | 1.067 | 1.003 | 1013 | стык | стык | 1 |  | 79008429 | 30 | Строительные работы | 0 | 1 | 142 | ТСН-2001.3-24. 24-1...24-60 | ТСН-2001.3-24-1 | 0 | 156.98 | 43.3 | 52.56 | 14.01 | 61.12 | 3.61 | 0 | 0 |  |  |  |  | 0 | 0 | 0 | 112 | 57 |  | 0 | 1731765477 | 2 | 1 | 2 | 0 | 1956.62 | 0 | 18570.2 | 18570.2 | 0 | 0 | 0
17 | 1 | 26 | 24 | 11 | 16.3-14-1 | ГАЗОН В ГОРОДСКИХ УСЛОВИЯХ, С ПОСЕВОМ ТРАВ, С ВНЕСЕНИЕМ РАСТИТЕЛЬНОЙ СМЕСИ СЛОЕМ 20 СМ | м2 | 100 | 0 |  |  |  |  | 143997.25 | 47403 | 25633.5 | 0 | 70960.75 | 0 | 0 | 0 | 20 | 0 | 0 |  | 80758710 | 150.65 | 69 | 34.5 | 0 | 47.15 | 0 | 0 | 0 | 0.2 | 140 | 69 | 30 | 0 | 41 | 0 | 0 | 0 | 0.2 | 0 | 0 | 1 | 1 |  |  | 1 | 15.05 | 7.43 | 6.87 |  |  |  |  | 0 | 1 | ТСН-2001.16. База. Сб.3, т.14, поз.1 |  |  | 1114 | 0 | 16.3-14-1 | 1 | 160 | 0 | 15.05 | 1 | 1 | 1 | 1 | 1 |  | 0 | 0 |  |  |  |  | 0 | 0 | [5 empty] | 0 | 10*2*5=100м2 | 0 | 143997.25 | 474.03 | 256.335 | 0 | 709.6075 | 0 | 0 | 0 | 0.2 | 0 | 0 |  |  |  |  | *1,15 | *1,15 | *1,15 |  | *1,15 | *1,15 |  |  |  | 0 | 0 | 1 | 1 | 1005 | м2 | м2 | 1 |  | 79009401 | 160 | Укрупненные показатели стоимости строительства | 0 | 1 | 1114 | ТСН-2001.16-1. Укрупненные показатели стоимости строительства (доп. 17, 24) | ТСН-2001.16-0-1 | 256 | 140 | 69 | 30 | 0 | 41 | 0 | 0 | 1 |  |  |  |  | 0 | 0 | 0 | 0 | 0 |  | 0 | -1225497977 | 2 | 1 | 2 | 0 | 0 | 0 | 143997.25 | 143997.25 | 0 | 0 | 0
18 | 1 | 26 |  | 11,1 | 0.0-0-0 | ОБЪЕМ ГРУНТА | м3 | -20 | -0.2 |  |  |  |  | 0 | 0 | 0 | 0 | 0 | 0 | 0 | 0 | 0 | 0 | 0 |  | 80758710 | 0 | 0 | 0 | 0 | 0 | 0 | 0 | 0 | 0 | 0 | 0 | 0 | 0 | 0 | 0 | 0 | 0 | 0 | 0 | 0 | 1 | 1 |  |  | 1 | 1 | 1 | 1 |  |  |  |  | 3 | 1 |  |  |  | 1114 | 0 |  | 0 | 160 | 1 | 1 | 1 | 1 | 1 | 1 | 1 |  | 0 | 0 |  |  |  |  | 0 | 0 | [5 empty] | 0 |  | 0 | 0 | 0 | 0 | 0 | 0 | 0 | 0 | 0 | 0 | 0 | 0 | [13 empty] | 0 | 0 | 1 | 1 | 1007 | м3 | м3 | 1 |  | 79009401 | 160 | Укрупненные показатели стоимости строительства | 0 | 1 | 1114 | ТСН-2001.16-1. Укрупненные показатели стоимости строительства (доп. 17, 24) | ТСН-2001.16-0-1 | 33024 | 0 | 0 | 0 | 0 | 0 | 0 | 0 | [5 empty] | 0 | 0 | 0 | 0 | 0 |  | 0 | -589967668 | 2 | 0 | -2 | 0 | 0 | 0 | 0 | 0 | 0 | 0 | 0
17 | 1 |  |  | 12 | 15.1-28-5 | ПЕРЕВОЗКА СТРОИТЕЛЬНОГО МУСОРА НА РАССТОЯНИЕ 28 КМ АВТОСАМОСВАЛАМИ ГРУЗОПОДЪЕМНОСТЬЮ ДО 16 Т, ПЕРЕВОЗКА ДО 28 КМ | т | 0.0014 | 0 |  |  |  |  | 0.45 | 0 | 0.45 | 0 | 0 | 0 | 0 | 0 | 0 | 0 | 0 |  | 80758710 | 58.32 | 0 | 58.32 | 0 | 0 | 0 | 0 | 0 | 0 | 58.32 | 0 | 58.32 | 0 | 0 | 0 | 0 | 0 | 0 | 0 | 0 | 1 | 1 |  |  | 1 | 1 | 5.55 | 1 |  |  |  |  | 0 | 4 | ТСН-2001.15. База. Сб.1, т.28, поз.5 |  |  | 1113 | 0 | 15.1-28-5 | 1 | 150 | 0 | 1 | 1 | 1 | 1 | 1 | 1 |  | 0 | 0 |  |  |  |  | 0 | 0 | [5 empty] | 0 |  | 0 | 0.45 | 0 | 323.676 | 0 | 0 | 0 | 0 | 0 | 0 | 0 | 0 | [13 empty] | 0 | 0 | 1 | 1 | 1009 | т | т | 1000 |  | 79009400 | 150 | Транспортные затраты | 0 | 4 | 1113 | ТСН-2001.15-1. Перевозка строительного мусора | ТСН-2001.15-1-5 | 0 | 58.32 | 0 | 58.32 | 0 | 0 | 0 | 0 | 0 |  |  |  |  | 0 | 0 | 0 | 0 | 0 |  | 0 | 1267817562 | 2 | 1 | 2 | 0 | 0 | 0 | 0.45 | 0 | 0 | 0.45 | 0
17 | 1 |  |  | 13 | 15.1-0-1 | СОДЕРЖАНИЕ СВАЛКИ ОТХОДОВ СТРОИТЕЛЬСТВА И СНОСА | т | 0.0014 | 0 |  |  |  |  | 0.28 | 0 | 0.28 | 0 | 0 | 0 | 0 | 0 | 0 | 0 | 0 |  | 80758710 | 101 | 0 | 101 | 0 | 0 | 0 | 0 | 0 | 0 | 101 | 0 | 101 | 0 | 0 | 0 | 0 | 0 | 0 | 0 | 0 | 1 | 1 |  |  | 1 | 1 | 2.01 | 1 |  |  |  |  | 0 | 4 | ТСН-2001.15. База. Сб.1, т.0, поз.1 |  |  | 1110 | 0 | 15.1-0-1 | 1 | 150 | 0 | 1 | 1 | 1 | 1 | 1 | 1 |  | 0 | 0 |  |  |  |  | 0 | 0 | [5 empty] | 0 |  | 0 | 0.28 | 0 | 203.01 | 0 | 0 | 0 | 0 | 0 | 0 | 0 | 0 | [13 empty] | 0 | 0 | 1 | 1 | 1009 | т | т | 1000 |  | 79009397 | 150 | Транспортные затраты | 0 | 4 | 1110 | ТСН-2001.15-1. Содержание свалки | ТСН-2001.15-1-2 | 0 | 101 | 0 | 101 | 0 | 0 | 0 | 0 | 0 |  |  |  |  | 0 | 0 | 0 | 0 | 0 |  | 0 | 684198422 | 2 | 1 | 2 | 0 | 0 | 0 | 0.28 | 0 | 0 | 0.28 | 0
17 | 1 | 29 | 27 | 14 | 3.1-6-10 | РАЗРАБОТКА ГРУНТА С ПОГРУЗКОЙ НА АВТОМОБИЛИ-САМОСВАЛЫ ЭКСКАВАТОРАМИ С КОВШОМ ВМЕСТИМОСТЬЮ 0,5 М3 ГРУППА ГРУНТОВ 1-3 | 100 м3 | 0.3 | 0 |  |  |  |  | 2087.87 | 0 | 2001.95 | 856.02 | 85.92 | 0 | 0.49349 | 0 | 0 | 83.34 | 46.4 |  | 80758710 | 771.65 | 0 | 757.55 | 140.48 | 14.1 | 0 | 1.38 | 0 | 0 | 771.65 | 0 | 757.55 | 140.48 | 14.1 | 0 | 1.38 | 0 | 0 | 97 | 54 | 1.192 | 1 |  |  | 1 | 17.04 | 7.39 | 1 |  |  |  |  | 0 | 1 | ТСН-2001.3. База. Сб.1, т.6, поз.10 |  |  | 2 | 0 | 3.1-6-10 | 1 | 30 | 0 | 17.04 | 1 | 1 | 1 | 1 | 1 |  | 97 | 54 |  |  |  |  | 0 | 0 | [5 empty] | 0 |  | 0 | 2087.87 | 0 | 6673.167 | 2853.3848 | 286.3947 | 0 | 1.645 | 0 | 0 | 83.3424 | 46.3968 | [13 empty] | 98 | 77 | 1.192 | 1 | 1007 | 100 м3 | 100 м3 | 100 |  | 79008289 | 30 | Строительные работы | 0 | 1 | 2 | ТСН-2001.3-1. 1-1...1-7 | ТСН-2001.3-1-1 | 0 | 771.65 | 0 | 757.55 | 140.48 | 14.1 | 1.38 | 0 | 0 |  |  |  |  | 0 | 0 | 0 | 97 | 54 |  | 0 | -1881523562 | 2 | 1 | 2 | 0 | 1429.55 | 0 | 3647.16 | 3647.16 | 0 | 0 | 0
17 | 1 |  |  | 15 | 15.1-39-1 | ПЕРЕВОЗКА ГРУНТА ИЗ-ПОД ЗДАНИЙ И КОММУНИКАЦИЙ НА РАССТОЯНИЕ 39 КМ АВТОСАМОСВАЛАМИ ГРУЗОПОДЪЕМНОСТЬЮ ДО 16Т, ПЕРЕВОЗКА ДО 39 КМ | м3 | 30 | 0 |  |  |  |  | 19579.92 | 0 | 19579.92 | 0 | 0 | 0 | 0 | 0 | 0 | 0 | 0 |  | 80758710 | 95.98 | 0 | 95.98 | 0 | 0 | 0 | 0 | 0 | 0 | 95.98 | 0 | 95.98 | 0 | 0 | 0 | 0 | 0 | 0 | 0 | 0 | 1 | 1 |  |  | 1 | 1 | 6.8 | 1 |  |  |  |  | 0 | 4 | ТСН-2001.15. База. Сб.1, т.39, поз.1 |  |  | 1111 | 0 | 15.1-39-1 | 1 | 150 | 0 | 1 | 1 | 1 | 1 | 1 | 1 |  | 0 | 0 |  |  |  |  | 0 | 0 | [5 empty] | 0 |  | 0 | 19579.92 | 0 | 652.664 | 0 | 0 | 0 | 0 | 0 | 0 | 0 | 0 | [13 empty] | 0 | 0 | 1 | 1 | 1007 | м3 | м3 | 1 |  | 79009398 | 150 | Транспортные затраты | 0 | 4 | 1111 | ТСН-2001.15-1. Перевозка грунта | ТСН-2001.15-1-3 | 0 | 95.98 | 0 | 95.98 | 0 | 0 | 0 | 0 | 0 |  |  |  |  | 0 | 0 | 0 | 0 | 0 |  | 0 | -1672484678 | 2 | 1 | 2 | 0 | 0 | 0 | 19579.92 | 0 | 0 | 19579.92 | 0
17 | 1 |  |  | 16 | 15.1-0-9 | РАЗМЕЩЕНИЕ ГРУНТОВ, ПОЛУЧЕННЫХ В РЕЗУЛЬТАТЕ ПРОИЗВОДСТВА ЗЕМЛЯНЫХ РАБОТ, НЕ ИСПОЛЬЗУЕМЫХ ДЛЯ ОБРАТНОЙ ЗАСЫПКИ: ГРУНТЫ НЕЗАМУСОРЕННЫЕ ЭКОЛОГИЧЕСКИ ЧИСТЫЕ | т | 45 | 0 |  |  |  |  | 4070.48 | 0 | 4070.48 | 0 | 0 | 0 | 0 | 0 | 0 | 0 | 0 |  | 80758710 | 43.28 | 0 | 43.28 | 0 | 0 | 0 | 0 | 0 | 0 | 43.28 | 0 | 43.28 | 0 | 0 | 0 | 0 | 0 | 0 | 0 | 0 | 1 | 1 |  |  | 1 | 1 | 2.09 | 1 |  |  |  |  | 0 | 4 | ТСН-2001.15. Доп.26. Сб.1, т.0, поз.9 |  |  | 1111 | 0 | 15.1-0-9 | 1 | 150 | 0 | 1 | 1 | 1 | 1 | 1 | 1 |  | 0 | 0 |  |  |  |  | 0 | 0 | [5 empty] | 0 |  | 0 | 4070.48 | 0 | 90.4552 | 0 | 0 | 0 | 0 | 0 | 0 | 0 | 0 | [13 empty] | 0 | 0 | 1 | 1 | 1009 | т | т | 1000 |  | 79009398 | 150 | Транспортные затраты | 0 | 4 | 1111 | ТСН-2001.15-1. Перевозка грунта | ТСН-2001.15-1-3 | 0 | 43.28 | 0 | 43.28 | 0 | 0 | 0 | 0 | 0 |  |  |  |  | 0 | 0 | 0 | 0 | 0 |  | 0 | 1695613196 | 2 | 1 | 2 | 0 | 0 | 0 | 4070.48 | 0 | 0 | 4070.48 | 0
51 | 1 | 5 | 72 |  | Новый подраздел | Бесканально | [7 empty] | 526610.2 | 278275.75 | 73926.37 | 2027.65 | 174408.08 | 0 | 18.2121 | 0 | 30 | 5808.74 | 2960.22 |  |  | 526610.2 | 278275.75 | 73926.37 | 2027.65 | 174408.08 | 0 | 18.2121 | 0 | 30 | 5808.74 | 2960.22 |  |  | 0 | 0 | 0 | 538765.33 | 515114.2 | 0 | 23651.13 | 278275.75 | 278275.75 | 0 | 278275.75 | 0 |  | 0 | 0 | 0 | 538765.33 | 515114.2 | 0 | 23651.13 | 278275.75 | 278275.75 | 0 | 278275.75 | 0 | [52 empty] | 0
50 | 0 | 0 | 1 | 201 | 526610.2 | ПЗ | Прямые затраты |  |  | 201 | 1 | 3 |  | 2
50 | 0 | 0 | 1 | 202 | 278275.75 | СтМатОб | Стоимость материальных ресурсов (всего) |  |  | 202 | 2 | 3 |  | 2
50 | 0 | 0 | 1 | 222 | 0 | СтМатОбЗак | Стоимость материалов и оборудования заказчика |  |  | 222 | 3 | 3 |  | 2
50 | 0 | 0 | 1 | 225 | 278275.75 | СтМатОбПод | Стоимость материалов и оборудования подрядчика |  |  | 225 | 4 | 3 |  | 2
50 | 0 | 0 | 1 | 226 | 278275.75 | СтМат | Стоимость материалов (всего) |  |  | 226 | 5 | 3 |  | 2
50 | 0 | 0 | 1 | 227 | 0 | СтМатЗак | Стоимость материалов заказчика |  |  | 227 | 6 | 3 |  | 2
50 | 0 | 0 | 1 | 228 | 278275.75 | СтМатПод | Стоимость материалов подрядчика |  |  | 228 | 7 | 3 |  | 2
50 | 0 | 0 | 1 | 216 | 0 | Оборуд | Стоимость оборудования (всего) |  |  | 216 | 8 | 3 |  | 2
50 | 0 | 0 | 1 | 223 | 0 | ОборудЗак | Стоимость оборудования заказчика |  |  | 223 | 9 | 3 |  | 2
50 | 0 | 0 | 1 | 229 | 0 | ОборудПод | Стоимость оборудования подрядчика |  |  | 229 | 10 | 3 |  | 2
50 | 0 | 0 | 1 | 203 | 73926.37 | ЭММ | Эксплуатация машин |  |  | 203 | 11 | 3 |  | 2
50 | 0 | 0 | 1 | 204 | 2027.65 | ЗПМ | ЗП машинистов |  |  | 204 | 12 | 3 |  | 2
50 | 0 | 0 | 1 | 205 | 174408.08 | ОЗП | Основная ЗП рабочих |  |  | 205 | 13 | 3 |  | 2
50 | 0 | 0 | 1 | 214 | 515114.2 | Строит | Строительные работы с НР и СП |  |  | 214 | 14 | 3 |  | 2
50 | 0 | 0 | 1 | 215 | 0 | Монтаж | Монтажные работы с НР и СП |  |  | 215 | 15 | 3 |  | 2
50 | 0 | 0 | 1 | 217 | 23651.13 | Прочие | Прочие работы с НР и СП |  |  | 217 | 16 | 3 |  | 2
50 | 0 | 0 | 1 | 206 | 0 | ВозврМат | Возврат материалов |  |  | 206 | 17 | 3 |  | 2
50 | 0 | 0 | 1 | 207 | 18.2121 | ТрудСтр | Трудозатраты строителей |  |  | 207 | 18 | 3 |  | -1
50 | 0 | 0 | 1 | 208 | 0 | ТрудМаш | Трудозатраты машинистов |  |  | 208 | 19 | 3 |  | -1
50 | 0 | 0 | 1 | 209 | 30 | ТранспМат | Транспорт материалов |  |  | 209 | 20 | 3 |  | 2
50 | 0 | 0 | 1 | 210 | 5808.74 | НР | Накладные расходы |  |  | 210 | 21 | 3 |  | 2
50 | 0 | 0 | 1 | 211 | 2960.22 | СмПриб | Сметная прибыль |  |  | 211 | 22 | 3 |  | 2
50 | 0 | 0 | 1 | 224 | 538765.33 | Всего | Всего с НР и СП |  |  | 224 | 23 | 3 |  | 2
51 | 1 | 4 | 24 |  | Новый раздел | Т/с 2ду250 в ППУ | [7 empty] | 1760225.7 | 841863.18 | 373569.02 | 7465.83 | 544793.5 | 0 | 163.7436 | 0 | 146.6 | 45634.47 | 23244.15 | [15 empty] | 0 | 0 | 0 | 1841572.25 | 1703455.04 | 0 | 138117.21 | 841863.18 | 841863.18 | 0 | 841863.18 | 0 | [65 empty] | 0
50 | 0 | 0 | 1 | 201 | 1760225.7 | ПЗ | Прямые затраты |  |  | 201 | 1 | 3 |  | 2
50 | 0 | 0 | 1 | 202 | 841863.18 | СтМатОб | Стоимость материальных ресурсов (всего) |  |  | 202 | 2 | 3 |  | 2
50 | 0 | 0 | 1 | 222 | 0 | СтМатОбЗак | Стоимость материалов и оборудования заказчика |  |  | 222 | 3 | 3 |  | 2
50 | 0 | 0 | 1 | 225 | 841863.18 | СтМатОбПод | Стоимость материалов и оборудования подрядчика |  |  | 225 | 4 | 3 |  | 2
50 | 0 | 0 | 1 | 226 | 841863.18 | СтМат | Стоимость материалов (всего) |  |  | 226 | 5 | 3 |  | 2
50 | 0 | 0 | 1 | 227 | 0 | СтМатЗак | Стоимость материалов заказчика |  |  | 227 | 6 | 3 |  | 2
50 | 0 | 0 | 1 | 228 | 841863.18 | СтМатПод | Стоимость материалов подрядчика |  |  | 228 | 7 | 3 |  | 2
50 | 0 | 0 | 1 | 216 | 0 | Оборуд | Стоимость оборудования (всего) |  |  | 216 | 8 | 3 |  | 2
50 | 0 | 0 | 1 | 223 | 0 | ОборудЗак | Стоимость оборудования заказчика |  |  | 223 | 9 | 3 |  | 2
50 | 0 | 0 | 1 | 229 | 0 | ОборудПод | Стоимость оборудования подрядчика |  |  | 229 | 10 | 3 |  | 2
50 | 0 | 0 | 1 | 203 | 373569.02 | ЭММ | Эксплуатация машин |  |  | 203 | 11 | 3 |  | 2
50 | 0 | 0 | 1 | 204 | 7465.83 | ЗПМ | ЗП машинистов |  |  | 204 | 12 | 3 |  | 2
50 | 0 | 0 | 1 | 205 | 544793.5 | ОЗП | Основная ЗП рабочих |  |  | 205 | 13 | 3 |  | 2
50 | 0 | 0 | 1 | 214 | 1703455.04 | Строит | Строительные работы с НР и СП |  |  | 214 | 14 | 3 |  | 2
50 | 0 | 0 | 1 | 215 | 0 | Монтаж | Монтажные работы с НР и СП |  |  | 215 | 15 | 3 |  | 2
50 | 0 | 0 | 1 | 217 | 138117.21 | Прочие | Прочие работы с НР и СП |  |  | 217 | 16 | 3 |  | 2
50 | 0 | 0 | 1 | 206 | 0 | ВозврМат | Возврат материалов |  |  | 206 | 17 | 3 |  | 2
50 | 0 | 0 | 1 | 207 | 163.7436 | ТрудСтр | Трудозатраты строителей |  |  | 207 | 18 | 3 |  | -1
50 | 0 | 0 | 1 | 208 | 0 | ТрудМаш | Трудозатраты машинистов |  |  | 208 | 19 | 3 |  | -1
50 | 0 | 0 | 1 | 209 | 146.6 | ТранспМат | Транспорт материалов |  |  | 209 | 20 | 3 |  | 2
50 | 0 | 0 | 1 | 210 | 45634.47 | НР | Накладные расходы |  |  | 210 | 21 | 3 |  | 2
50 | 0 | 0 | 1 | 211 | 23244.15 | СмПриб | Сметная прибыль |  |  | 211 | 22 | 3 |  | 2
50 | 0 | 0 | 1 | 224 | 1841572.25 | Всего | Всего с НР и СП |  |  | 224 | 23 | 3 |  | 2
4 | 1 |  | 274 |  | Новый раздел | Т/с 2ду200 в ППУ |  | 0 |  | 0 | [10 empty] | 0 | [53 empty] | 0 | [11 empty] | 0
52 | 1 | 4 | 140 | 0 | Новый раздел | Т/с 2ду200 в ППУ | [7 empty] | 11327751.59 | 4958694.13 | 2840300.46 | 47047.85 | 3528757 | 0 | 764.5422 | 0 | 1135.8 | 211137.23 | 107602.59 | 0 | 0 | 0 | 0 | 0 | 0 | 0 | 0 | 0 | 0 | 0 | 0 | 0 | 0 | 0 | 0 | 0 | 0 | 11725061.33 | 10640571.95 | 0 | 1084489.38 | 4958694.13 | 4958694.13 | 0 | 4958694.13 | 0 | 0 | 0 | 0 | 0 | 0 | 0 | 0 | 0 | 0 | 0 | 0 | 0 | 0 | 0 | 0 | 0 | 0 | 0 | 0 | 0 | 0 | 0 | 0 | 0 | 0 | 0 | 0 | 0 | 0 | 0 | 0 | 0 | 0 | 0 | 0 | 0 | 0 | 0 | 0 | 0 | 0 | 0 | 0 | 0 | 0 | 0 | 0 | 0 | 0 | 0 | 0 | 0 | 0 | 0 | 0 | 0 | 0 | 0 | 0 | 0 | 0 | 0 | 0 | 0 | 0 | 0
5 | 1 |  | 162 |  | Новый подраздел | В полупроходном канале |  | 0 |  | -1 | [10 empty] | 0 | [53 empty] | 0 | [11 empty] | 0
52 | 1 | 5 | 144 | 0 | Новый подраздел | В полупроходном канале | [7 empty] | 6785438.35 | 2945817.38 | 1776463.55 | 27677.81 | 2063157.42 | 0 | 446.1754 | 0 | 699.6 | 122051.72 | 62208.42 | 0 | 0 | 6785438.35 | 2945817.38 | 1776463.55 | 27677.81 | 2063157.42 | 0 | 446.1754 | 0 | 699.6 | 122051.72 | 62208.42 | 0 | 0 | 0 | 0 | 0 | 7015920.43 | 6329111.31 | 0 | 686809.12 | 2945817.38 | 2945817.38 | 0 | 2945817.38 | 0 | 0 | 0 | 0 | 0 | 7015920.43 | 6329111.31 | 0 | 686809.12 | 2945817.38 | 2945817.38 | 0 | 2945817.38 | 0 | 0 | 0 | 0 | 0 | 0 | 0 | 0 | 0 | 0 | 0 | 0 | 0 | 0 | 0 | 0 | 0 | 0 | 0 | 0 | 0 | 0 | 0 | 0 | 0 | 0 | 0 | 0 | 0 | 0 | 0 | 0 | 0 | 0 | 0 | 0 | 0 | 0 | 0 | 0 | 0 | 0 | 0 | 0 | 0 | 0 | 0 | 0 | 0 | 0 | 0 | 0 | 0 | 0
17 | 1 | 33 | 29 | 17 | 16.1-3021-1 | ПРОКЛАДКА ТЕПЛОВЫХ СЕТЕЙ ИЗ СТАЛЬНЫХ ЭЛЕКТРОСВАРНЫХ ТРУБ В КАНАЛАХ ИЗ СБОРНОГО ЖЕЛЕЗОБЕТОНА ПО ПРОЕЗДАМ С ДОРОЖНЫМИ ПОКРЫТИЯМИ (В ОТВЕСНЫХ СТЕНКАХ С КРЕПЛЕНИЕМ МЕТАЛЛИЧЕСКИМИ ТРУБАМИ), ДИАМЕТР ТРУБ 200 ММ | м | 60 | 0 |  |  |  |  | 5590033.5 | 2611200 | 1024919.1 | 0 | 1953914.4 | 0 | 0 | 0 | 699.6 | 0 | 0 |  | 80758710 | 12059.5 | 8000 | 1699.7 | 0 | 2359.8 | 0 | 0 | 0 | 11.66 | 11530 | 8000 | 1478 | 0 | 2052 | 0 | 0 | 0 | 11.657 | 0 | 0 | 1 | 1 |  |  | 1 | 13.8 | 10.05 | 5.44 |  |  |  |  | 0 | 1 | ТСН-2001.16. База. Сб.1, т.3021, поз.1 |  |  | 1114 | 0 | 16.1-3021-1 | 1 | 160 | 0 | 13.8 | 1 | 1 | 1 | 1 | 1 |  | 0 | 0 |  |  |  |  | 0 | 0 | [5 empty] | 0 |  | 0 | 5590033.5 | 43520 | 17081.985 | 0 | 32565.24 | 0 | 0 | 0 | 11.66 | 0 | 0 |  |  |  |  | *1,15 | *1,15 | *1,15 |  | *1,15 | *1,15 |  |  |  | 0 | 0 | 1 | 1 | 1003 | м | м | 1 |  | 79009401 | 160 | Укрупненные показатели стоимости строительства | 0 | 1 | 1114 | ТСН-2001.16-1. Укрупненные показатели стоимости строительства (доп. 17, 24) | ТСН-2001.16-0-1 | 0 | 11530 | 8000 | 1478 | 0 | 2052 | 0 | 0 | 1 |  |  |  |  | 0 | 0 | 0 | 0 | 0 |  | 0 | -220265731 | 2 | 1 | 2 | 0 | 0 | 0 | 5590033.5 | 5590033.5 | 0 | 0 | 0
18 | 1 | 30 |  | 17,1 | 0.0-0-0 | МАССА МУСОРА | т | -257.124 | -4.2854 |  |  |  |  | 0 | 0 | 0 | 0 | 0 | 0 | 0 | 0 | 0 | 0 | 0 |  | 80758710 | 0 | 0 | 0 | 0 | 0 | 0 | 0 | 0 | 0 | 0 | 0 | 0 | 0 | 0 | 0 | 0 | 0 | 0 | 0 | 0 | 1 | 1 |  |  | 1 | 1 | 1 | 1 |  |  |  |  | 3 | 1 |  |  |  | 1114 | 0 |  | 0 | 160 | 1 | 1 | 1 | 1 | 1 | 1 | 1 |  | 0 | 0 |  |  |  |  | 0 | 0 | [5 empty] | 0 |  | 0 | 0 | 0 | 0 | 0 | 0 | 0 | 0 | 0 | 0 | 0 | 0 | [13 empty] | 0 | 0 | 1 | 1 | 1009 | т | т | 1000 |  | 79009401 | 160 | Укрупненные показатели стоимости строительства | 0 | 1 | 1114 | ТСН-2001.16-1. Укрупненные показатели стоимости строительства (доп. 17, 24) | ТСН-2001.16-0-1 | 32768 | 0 | 0 | 0 | 0 | 0 | 0 | 0 | [5 empty] | 0 | 0 | 0 | 0 | 0 |  | 0 | -1541367988 | 2 | 0 | -2 | 0 | 0 | 0 | 0 | 0 | 0 | 0 | 0
18 | 1 | 31 |  | 17,2 | 0.0-0-0 | ОБЪЕМ ГРУНТА | м3 | -699.42 | -11.657 |  |  |  |  | 0 | 0 | 0 | 0 | 0 | 0 | 0 | 0 | 0 | 0 | 0 |  | 80758710 | 0 | 0 | 0 | 0 | 0 | 0 | 0 | 0 | 0 | 0 | 0 | 0 | 0 | 0 | 0 | 0 | 0 | 0 | 0 | 0 | 1 | 1 |  |  | 1 | 1 | 1 | 1 |  |  |  |  | 3 | 1 |  |  |  | 1114 | 0 |  | 0 | 160 | 1 | 1 | 1 | 1 | 1 | 1 | 1 |  | 0 | 0 |  |  |  |  | 0 | 0 | [5 empty] | 0 |  | 0 | 0 | 0 | 0 | 0 | 0 | 0 | 0 | 0 | 0 | 0 | 0 | [13 empty] | 0 | 0 | 1 | 1 | 1007 | м3 | м3 | 1 |  | 79009401 | 160 | Укрупненные показатели стоимости строительства | 0 | 1 | 1114 | ТСН-2001.16-1. Укрупненные показатели стоимости строительства (доп. 17, 24) | ТСН-2001.16-0-1 | 32768 | 0 | 0 | 0 | 0 | 0 | 0 | 0 | [5 empty] | 0 | 0 | 0 | 0 | 0 |  | 0 | -589967668 | 2 | 0 | -2 | 0 | 0 | 0 | 0 | 0 | 0 | 0 | 0
18 | 1 | 32 |  | 17,3 | 1.1-1-631 | МАТЫ МИНЕРАЛОВАТНЫЕ ПРОШИВНЫЕ БЕЗ ОБКЛАДОК, МАРКА 75-100, ТОЛЩИНА 80 ММ | м3 | -9.012 | -0.1502 |  |  |  |  | -17010.51 | -17010.51 | 0 | 0 | 0 | 0 | 0 | 0 | 0 | 0 | 0 |  | 80758710 | 392.42 | 392.42 | 0 | 0 | 0 | 0 | 0 | 0 | 0 | 392.42 | 392.42 | 0 | 0 | 0 | 0 | 0 | 0 | 0 | 0 | 0 | 1 | 1 |  |  | 1 | 1 | 1 | 4.81 |  |  |  |  | 3 | 1 | ТСН-2001.1. База. Р.1, о.1, поз.631 |  |  | 1114 | 0 | 1.1-1-631 | 1 | 160 | 0 | 1 | 1 | 1 | 1 | 1 | 1 |  | 0 | 0 |  |  |  |  | 0 | 0 | [5 empty] | 0 |  | 0 | -17010.51 | 1887.5402 | 0 | 0 | 0 | 0 | 0 | 0 | 0 | 0 | 0 | [13 empty] | 0 | 0 | 1 | 1 | 1007 | м3 | м3 | 1 |  | 79009401 | 160 | Укрупненные показатели стоимости строительства | 0 | 1 | 1114 | ТСН-2001.16-1. Укрупненные показатели стоимости строительства (доп. 17, 24) | ТСН-2001.16-0-1 | 0 | 392.42 | 392.42 | 0 | 0 | 0 | 0 | 0 | [5 empty] | 0 | 0 | 0 | 0 | 0 |  | 0 | -1527779916 | 2 | 1 | 2 | 0 | 0 | 0 | -17010.51 | -17010.51 | 0 | 0 | 0
18 | 1 | 33 |  | 17,4 | 1.12-2-7 | ПЕНОПОЛИУРЕТАНОВАЯ ИЗОЛЯЦИЯ ТРУБ, НАРУЖНЫЙ ДИАМЕТР 219ММ | м | 120 | 2 |  |  |  |  | 254880 | 254880 | 0 | 0 | 0 | 0 | 0 | 0 | 0 | 0 | 0 |  | 80758710 | 720 | 720 | 0 | 0 | 0 | 0 | 0 | 0 | 0 | 720 | 720 | 0 | 0 | 0 | 0 | 0 | 0 | 0 | 0 | 0 | 1 | 1 |  |  | 1 | 1 | 1 | 2.95 |  |  |  |  | 3 | 1 | ТСН-2001.1. База. Р.12, о.2, поз.7 |  |  | 1114 | 0 | 1.12-2-7 | 1 | 160 | 0 | 1 | 1 | 1 | 1 | 1 | 1 |  | 0 | 0 |  |  |  |  | 0 | 0 | [5 empty] | 0 |  | 0 | 254880 | 2124 | 0 | 0 | 0 | 0 | 0 | 0 | 0 | 0 | 0 | [13 empty] | 0 | 0 | 1 | 1 | 1003 | м | м | 1 |  | 79009401 | 160 | Укрупненные показатели стоимости строительства | 0 | 1 | 1114 | ТСН-2001.16-1. Укрупненные показатели стоимости строительства (доп. 17, 24) | ТСН-2001.16-0-1 | 0 | 720 | 720 | 0 | 0 | 0 | 0 | 0 | [5 empty] | 0 | 0 | 0 | 0 | 0 |  | 0 | -2022569565 | 2 | 1 | 2 | 0 | 0 | 0 | 254880 | 254880 | 0 | 0 | 0
17 | 1 | 36 | 32 | 18 | 3.24-24-2 | КОНТРОЛЬ СВАРНЫХ СОЕДИНЕНИЙ ПРОСВЕЧИВАНИЕМ РЕНТГЕНОВСКИМИ УСТАНОВКАМИ ЧЕРЕЗ ДВЕ СТЕНКИ ТРУБОПРОВОДОВ ДИАМЕТРОМ, ММ, ДО: 200 | стык | 16 | 0 |  |  |  |  | 27711.59 | 2537.38 | 6823.8 | 4005.79 | 18350.41 | 0 | 63.6103 | 0 | 0 | 20552.46 | 10459.73 |  | 80758710 | 147.39 | 32.4 | 51.91 | 13.77 | 63.08 | 0 | 3.726 | 0 | 0 | 132.39 | 32.4 | 45.14 | 11.97 | 54.85 | 0 | 3.24 | 0 | 0 | 112 | 57 | 1.067 | 1.003 |  |  | 1 | 17.04 | 7.7 | 4.88 |  |  |  |  | 0 | 1 | ТСН-2001.3. База. Сб.24, т.24, поз.2 |  |  | 142 | 0 | 3.24-24-2 | 1 | 30 | 0 | 17.04 | 1 | 1 | 1 | 1 | 1 |  | 112 | 57 |  |  |  |  | 0 | 0 | [5 empty] | 0 |  | 0 | 27711.59 | 158.5863 | 426.4874 | 250.3617 | 1146.9004 | 0 | 3.9756 | 0 | 0 | 20552.4592 | 10459.7337 |  |  |  |  | *1,15 | *1,15 | *1,15 |  | *1,15 | *1,15 |  |  |  | 133 | 113 | 1.067 | 1.003 | 1013 | стык | стык | 1 |  | 79008429 | 30 | Строительные работы | 0 | 1 | 142 | ТСН-2001.3-24. 24-1...24-60 | ТСН-2001.3-24-1 | 0 | 132.39 | 32.4 | 45.14 | 11.97 | 54.85 | 3.24 | 0 | 0 |  |  |  |  | 0 | 0 | 0 | 112 | 57 |  | 0 | -2111839507 | 2 | 1 | 2 | 0 | 6689.67 | 0 | 65413.45 | 65413.45 | 0 | 0 | 0
17 | 1 | 46 | 42 | 19 | 3.24-42-7 | БЕСКАНАЛЬНАЯ ПРОКЛАДКА ТРУБОПРОВОДОВ С ТЕПЛОИЗОЛЯЦИЕЙ ИЗ ПЕНОПОЛИУРЕТАНА. ИЗОЛЯЦИЯ СТЫКОВ ТРУБ, ДИАМЕТР ТРУБ 200 ММ | стык | 16 | 0 |  |  |  |  | 101433.1 | 1305.52 | 11238.07 | 3714.88 | 88889.51 | 0 | 371.0599 | 0 | 0 | 99556.25 | 50667.02 |  | 80758710 | 423.46 | 30.13 | 87.77 | 12.77 | 305.56 | 0 | 21.735 | 0 | 0 | 372.15 | 30.13 | 76.32 | 11.1 | 265.7 | 0 | 18.9 | 0 | 0 | 112 | 57 | 1.067 | 1.003 |  |  | 1 | 17.04 | 7.5 | 2.7 |  |  |  |  | 0 | 1 | ТСН-2001.3. База. Сб.24, т.42, поз.7 |  |  | 142 | 0 | 3.24-42-7 | 1 | 30 | 0 | 17.04 | 1 | 1 | 1 | 1 | 1 |  | 112 | 57 |  |  |  |  | 0 | 0 | [5 empty] | 0 |  | 0 | 101433.1 | 81.5951 | 702.3794 | 232.1801 | 5555.5941 | 0 | 23.1912 | 0 | 0 | 99556.2512 | 50667.0207 |  |  |  |  | *1,15 | *1,15 | *1,15 |  | *1,15 | *1,15 |  |  |  | 133 | 113 | 1.067 | 1.003 | 1013 | стык | стык | 1 |  | 79008429 | 30 | Строительные работы | 0 | 1 | 142 | ТСН-2001.3-24. 24-1...24-60 | ТСН-2001.3-24-1 | 0 | 372.15 | 30.13 | 76.32 | 11.1 | 265.7 | 18.9 | 0 | 0 |  |  |  |  | 0 | 0 | 0 | 112 | 57 |  | 0 | 411252730 | 2 | 1 | 2 | 0 | 6203.85 | 0 | 257860.22 | 257860.22 | 0 | 0 | 0
18 | 1 | 46 |  | 19,1 | 1.12-2-598 | КОМПЛЕКТ ДЛЯ ИЗОЛЯЦИИ СТЫКА МФЛ-1000, ИЗ ПЕНОПОЛИУРЕТАНА, НАРУЖНЫЙ ДИАМЕТР ТРУБ 219 ММ | компл. | 16 | 1 |  |  |  |  | 92904.99 | 92904.99 | 0 | 0 | 0 | 0 | 0 | 0 | 0 | 0 | 0 |  | 80758710 | 3112.47 | 3112.47 | 0 | 0 | 0 | 0 | 0 | 0 | 0 | 3112.47 | 3112.47 | 0 | 0 | 0 | 0 | 0 | 0 | 0 | 0 | 0 | 1 | 1.003 |  |  | 1 | 1 | 1 | 1.86 |  |  |  |  | 3 | 1 | ТСН-2001.1. База. Р.12, о.2, поз.598 |  |  | 142 | 0 | 1.12-2-598 | 1 | 30 | 0 | 1 | 1 | 1 | 1 | 1 | 1 |  | 0 | 0 |  |  |  |  | 0 | 0 | [5 empty] | 0 |  | 0 | 92904.99 | 5806.5618 | 0 | 0 | 0 | 0 | 0 | 0 | 0 | 0 | 0 | [13 empty] | 133 | 113 | 1.067 | 1.003 | 1013 | компл. | компл. | 1 |  | 79008429 | 30 | Строительные работы | 0 | 1 | 142 | ТСН-2001.3-24. 24-1...24-60 | ТСН-2001.3-24-1 | 0 | 3112.47 | 3112.47 | 0 | 0 | 0 | 0 | 0 | [5 empty] | 0 | 0 | 0 | 0 | 0 |  | 0 | -2048190185 | 2 | 1 | 2 | 0 | 0 | 0 | 92904.99 | 92904.99 | 0 | 0 | 0
17 | 1 |  |  | 20 | 15.1-28-5 | ПЕРЕВОЗКА СТРОИТЕЛЬНОГО МУСОРА НА РАССТОЯНИЕ 28 КМ АВТОСАМОСВАЛАМИ ГРУЗОПОДЪЕМНОСТЬЮ ДО 16 Т, ПЕРЕВОЗКА ДО 28 КМ | т | 257.124 | 0 |  |  |  |  | 83224.87 | 0 | 83224.87 | 0 | 0 | 0 | 0 | 0 | 0 | 0 | 0 |  | 80758710 | 58.32 | 0 | 58.32 | 0 | 0 | 0 | 0 | 0 | 0 | 58.32 | 0 | 58.32 | 0 | 0 | 0 | 0 | 0 | 0 | 0 | 0 | 1 | 1 |  |  | 1 | 1 | 5.55 | 1 |  |  |  |  | 0 | 4 | ТСН-2001.15. База. Сб.1, т.28, поз.5 |  |  | 1113 | 0 | 15.1-28-5 | 1 | 150 | 0 | 1 | 1 | 1 | 1 | 1 | 1 |  | 0 | 0 |  |  |  |  | 0 | 0 | [5 empty] | 0 |  | 0 | 83224.87 | 0 | 323.676 | 0 | 0 | 0 | 0 | 0 | 0 | 0 | 0 | [13 empty] | 0 | 0 | 1 | 1 | 1009 | т | т | 1000 |  | 79009400 | 150 | Транспортные затраты | 0 | 4 | 1113 | ТСН-2001.15-1. Перевозка строительного мусора | ТСН-2001.15-1-5 | 0 | 58.32 | 0 | 58.32 | 0 | 0 | 0 | 0 | 0 |  |  |  |  | 0 | 0 | 0 | 0 | 0 |  | 0 | 1267817562 | 2 | 1 | 2 | 0 | 0 | 0 | 83224.87 | 0 | 0 | 83224.87 | 0
17 | 1 |  |  | 21 | 15.1-0-1 | СОДЕРЖАНИЕ СВАЛКИ ОТХОДОВ СТРОИТЕЛЬСТВА И СНОСА | т | 257.124 | 0 |  |  |  |  | 52198.74 | 0 | 52198.74 | 0 | 0 | 0 | 0 | 0 | 0 | 0 | 0 |  | 80758710 | 101 | 0 | 101 | 0 | 0 | 0 | 0 | 0 | 0 | 101 | 0 | 101 | 0 | 0 | 0 | 0 | 0 | 0 | 0 | 0 | 1 | 1 |  |  | 1 | 1 | 2.01 | 1 |  |  |  |  | 0 | 4 | ТСН-2001.15. База. Сб.1, т.0, поз.1 |  |  | 1110 | 0 | 15.1-0-1 | 1 | 150 | 0 | 1 | 1 | 1 | 1 | 1 | 1 |  | 0 | 0 |  |  |  |  | 0 | 0 | [5 empty] | 0 |  | 0 | 52198.74 | 0 | 203.01 | 0 | 0 | 0 | 0 | 0 | 0 | 0 | 0 | [13 empty] | 0 | 0 | 1 | 1 | 1009 | т | т | 1000 |  | 79009397 | 150 | Транспортные затраты | 0 | 4 | 1110 | ТСН-2001.15-1. Содержание свалки | ТСН-2001.15-1-2 | 0 | 101 | 0 | 101 | 0 | 0 | 0 | 0 | 0 |  |  |  |  | 0 | 0 | 0 | 0 | 0 |  | 0 | 684198422 | 2 | 1 | 2 | 0 | 0 | 0 | 52198.74 | 0 | 0 | 52198.74 | 0
17 | 1 | 49 | 45 | 22 | 3.1-6-10 | РАЗРАБОТКА ГРУНТА С ПОГРУЗКОЙ НА АВТОМОБИЛИ-САМОСВАЛЫ ЭКСКАВАТОРАМИ С КОВШОМ ВМЕСТИМОСТЬЮ 0,5 М3 ГРУППА ГРУНТОВ 1-3 | 100 м3 | 6.9942 | 0 |  |  |  |  | 48676.56 | 0 | 46673.46 | 19957.14 | 2003.1 | 0 | 11.5052 | 0 | 0 | 1943.01 | 1081.67 |  | 80758710 | 771.65 | 0 | 757.55 | 140.48 | 14.1 | 0 | 1.38 | 0 | 0 | 771.65 | 0 | 757.55 | 140.48 | 14.1 | 0 | 1.38 | 0 | 0 | 97 | 54 | 1.192 | 1 |  |  | 1 | 17.04 | 7.39 | 1 |  |  |  |  | 0 | 1 | ТСН-2001.3. База. Сб.1, т.6, поз.10 |  |  | 2 | 0 | 3.1-6-10 | 1 | 30 | 0 | 17.04 | 1 | 1 | 1 | 1 | 1 |  | 97 | 54 |  |  |  |  | 0 | 0 | [5 empty] | 0 |  | 0 | 48676.56 | 0 | 6673.167 | 2853.3848 | 286.3947 | 0 | 1.645 | 0 | 0 | 1943.007 | 1081.674 | [13 empty] | 98 | 77 | 1.192 | 1 | 1007 | 100 м3 | 100 м3 | 100 |  | 79008289 | 30 | Строительные работы | 0 | 1 | 2 | ТСН-2001.3-1. 1-1...1-7 | ТСН-2001.3-1-1 | 0 | 771.65 | 0 | 757.55 | 140.48 | 14.1 | 1.38 | 0 | 0 |  |  |  |  | 0 | 0 | 0 | 97 | 54 |  | 0 | -1881523562 | 2 | 1 | 2 | 0 | 33328.42 | 0 | 85029.66 | 85029.66 | 0 | 0 | 0
17 | 1 |  |  | 23 | 15.1-39-1 | ПЕРЕВОЗКА ГРУНТА ИЗ-ПОД ЗДАНИЙ И КОММУНИКАЦИЙ НА РАССТОЯНИЕ 39 КМ АВТОСАМОСВАЛАМИ ГРУЗОПОДЪЕМНОСТЬЮ ДО 16Т, ПЕРЕВОЗКА ДО 39 КМ | м3 | 699.42 | 0 |  |  |  |  | 456486.25 | 0 | 456486.25 | 0 | 0 | 0 | 0 | 0 | 0 | 0 | 0 |  | 80758710 | 95.98 | 0 | 95.98 | 0 | 0 | 0 | 0 | 0 | 0 | 95.98 | 0 | 95.98 | 0 | 0 | 0 | 0 | 0 | 0 | 0 | 0 | 1 | 1 |  |  | 1 | 1 | 6.8 | 1 |  |  |  |  | 0 | 4 | ТСН-2001.15. База. Сб.1, т.39, поз.1 |  |  | 1111 | 0 | 15.1-39-1 | 1 | 150 | 0 | 1 | 1 | 1 | 1 | 1 | 1 |  | 0 | 0 |  |  |  |  | 0 | 0 | [5 empty] | 0 |  | 0 | 456486.25 | 0 | 652.664 | 0 | 0 | 0 | 0 | 0 | 0 | 0 | 0 | [13 empty] | 0 | 0 | 1 | 1 | 1007 | м3 | м3 | 1 |  | 79009398 | 150 | Транспортные затраты | 0 | 4 | 1111 | ТСН-2001.15-1. Перевозка грунта | ТСН-2001.15-1-3 | 0 | 95.98 | 0 | 95.98 | 0 | 0 | 0 | 0 | 0 |  |  |  |  | 0 | 0 | 0 | 0 | 0 |  | 0 | -1672484678 | 2 | 1 | 2 | 0 | 0 | 0 | 456486.25 | 0 | 0 | 456486.25 | 0
17 | 1 |  |  | 24 | 15.1-0-9 | РАЗМЕЩЕНИЕ ГРУНТОВ, ПОЛУЧЕННЫХ В РЕЗУЛЬТАТЕ ПРОИЗВОДСТВА ЗЕМЛЯНЫХ РАБОТ, НЕ ИСПОЛЬЗУЕМЫХ ДЛЯ ОБРАТНОЙ ЗАСЫПКИ: ГРУНТЫ НЕЗАМУСОРЕННЫЕ ЭКОЛОГИЧЕСКИ ЧИСТЫЕ | т | 1049.13 | 0 |  |  |  |  | 94899.26 | 0 | 94899.26 | 0 | 0 | 0 | 0 | 0 | 0 | 0 | 0 |  | 80758710 | 43.28 | 0 | 43.28 | 0 | 0 | 0 | 0 | 0 | 0 | 43.28 | 0 | 43.28 | 0 | 0 | 0 | 0 | 0 | 0 | 0 | 0 | 1 | 1 |  |  | 1 | 1 | 2.09 | 1 |  |  |  |  | 0 | 4 | ТСН-2001.15. Доп.26. Сб.1, т.0, поз.9 |  |  | 1111 | 0 | 15.1-0-9 | 1 | 150 | 0 | 1 | 1 | 1 | 1 | 1 | 1 |  | 0 | 0 |  |  |  |  | 0 | 0 | [5 empty] | 0 |  | 0 | 94899.26 | 0 | 90.4552 | 0 | 0 | 0 | 0 | 0 | 0 | 0 | 0 | [13 empty] | 0 | 0 | 1 | 1 | 1009 | т | т | 1000 |  | 79009398 | 150 | Транспортные затраты | 0 | 4 | 1111 | ТСН-2001.15-1. Перевозка грунта | ТСН-2001.15-1-3 | 0 | 43.28 | 0 | 43.28 | 0 | 0 | 0 | 0 | 0 |  |  |  |  | 0 | 0 | 0 | 0 | 0 |  | 0 | 1695613196 | 2 | 1 | 2 | 0 | 0 | 0 | 94899.26 | 0 | 0 | 94899.26 | 0
51 | 1 | 5 | 144 |  | Новый подраздел | В полупроходном канале | [7 empty] | 6785438.35 | 2945817.38 | 1776463.55 | 27677.81 | 2063157.42 | 0 | 446.1754 | 0 | 699.6 | 122051.72 | 62208.42 |  |  | 6785438.35 | 2945817.38 | 1776463.55 | 27677.81 | 2063157.42 | 0 | 446.1754 | 0 | 699.6 | 122051.72 | 62208.42 |  |  | 0 | 0 | 0 | 7015920.43 | 6329111.31 | 0 | 686809.12 | 2945817.38 | 2945817.38 | 0 | 2945817.38 | 0 |  | 0 | 0 | 0 | 7015920.43 | 6329111.31 | 0 | 686809.12 | 2945817.38 | 2945817.38 | 0 | 2945817.38 | 0 | [52 empty] | 0
50 | 0 | 0 | 1 | 201 | 6785438.35 | ПЗ | Прямые затраты |  |  | 201 | 1 | 3 |  | 2
50 | 0 | 0 | 1 | 202 | 2945817.38 | СтМатОб | Стоимость материальных ресурсов (всего) |  |  | 202 | 2 | 3 |  | 2
50 | 0 | 0 | 1 | 222 | 0 | СтМатОбЗак | Стоимость материалов и оборудования заказчика |  |  | 222 | 3 | 3 |  | 2
50 | 0 | 0 | 1 | 225 | 2945817.38 | СтМатОбПод | Стоимость материалов и оборудования подрядчика |  |  | 225 | 4 | 3 |  | 2
50 | 0 | 0 | 1 | 226 | 2945817.38 | СтМат | Стоимость материалов (всего) |  |  | 226 | 5 | 3 |  | 2
50 | 0 | 0 | 1 | 227 | 0 | СтМатЗак | Стоимость материалов заказчика |  |  | 227 | 6 | 3 |  | 2
50 | 0 | 0 | 1 | 228 | 2945817.38 | СтМатПод | Стоимость материалов подрядчика |  |  | 228 | 7 | 3 |  | 2
50 | 0 | 0 | 1 | 216 | 0 | Оборуд | Стоимость оборудования (всего) |  |  | 216 | 8 | 3 |  | 2
50 | 0 | 0 | 1 | 223 | 0 | ОборудЗак | Стоимость оборудования заказчика |  |  | 223 | 9 | 3 |  | 2
50 | 0 | 0 | 1 | 229 | 0 | ОборудПод | Стоимость оборудования подрядчика |  |  | 229 | 10 | 3 |  | 2
50 | 0 | 0 | 1 | 203 | 1776463.55 | ЭММ | Эксплуатация машин |  |  | 203 | 11 | 3 |  | 2
50 | 0 | 0 | 1 | 204 | 27677.81 | ЗПМ | ЗП машинистов |  |  | 204 | 12 | 3 |  | 2
50 | 0 | 0 | 1 | 205 | 2063157.42 | ОЗП | Основная ЗП рабочих |  |  | 205 | 13 | 3 |  | 2
50 | 0 | 0 | 1 | 214 | 6329111.31 | Строит | Строительные работы с НР и СП |  |  | 214 | 14 | 3 |  | 2
50 | 0 | 0 | 1 | 215 | 0 | Монтаж | Монтажные работы с НР и СП |  |  | 215 | 15 | 3 |  | 2
50 | 0 | 0 | 1 | 217 | 686809.12 | Прочие | Прочие работы с НР и СП |  |  | 217 | 16 | 3 |  | 2
50 | 0 | 0 | 1 | 206 | 0 | ВозврМат | Возврат материалов |  |  | 206 | 17 | 3 |  | 2
50 | 0 | 0 | 1 | 207 | 446.1754 | ТрудСтр | Трудозатраты строителей |  |  | 207 | 18 | 3 |  | -1
50 | 0 | 0 | 1 | 208 | 0 | ТрудМаш | Трудозатраты машинистов |  |  | 208 | 19 | 3 |  | -1
50 | 0 | 0 | 1 | 209 | 699.6 | ТранспМат | Транспорт материалов |  |  | 209 | 20 | 3 |  | 2
50 | 0 | 0 | 1 | 210 | 122051.72 | НР | Накладные расходы |  |  | 210 | 21 | 3 |  | 2
50 | 0 | 0 | 1 | 211 | 62208.42 | СмПриб | Сметная прибыль |  |  | 211 | 22 | 3 |  | 2
50 | 0 | 0 | 1 | 224 | 7015920.43 | Всего | Всего с НР и СП |  |  | 224 | 23 | 3 |  | 2
5 | 1 |  | 204 |  | Новый подраздел | Бесканально |  | 0 |  | 0 | [10 empty] | 0 | [53 empty] | 0 | [11 empty] | 0
52 | 1 | 5 | 188 | 0 | Новый подраздел | Бесканально | [7 empty] | 1248351.03 | 580100.46 | 208517.15 | 4965.24 | 459733.42 | 0 | 41.1755 | 0 | 86.4 | 13084.94 | 6670.75 | 0 | 0 | 1248351.03 | 580100.46 | 208517.15 | 4965.24 | 459733.42 | 0 | 41.1755 | 0 | 86.4 | 13084.94 | 6670.75 | 0 | 0 | 0 | 0 | 0 | 1276398.68 | 1208385.79 | 0 | 68012.89 | 580100.46 | 580100.46 | 0 | 580100.46 | 0 | 0 | 0 | 0 | 0 | 1276398.68 | 1208385.79 | 0 | 68012.89 | 580100.46 | 580100.46 | 0 | 580100.46 | 0 | 0 | 0 | 0 | 0 | 0 | 0 | 0 | 0 | 0 | 0 | 0 | 0 | 0 | 0 | 0 | 0 | 0 | 0 | 0 | 0 | 0 | 0 | 0 | 0 | 0 | 0 | 0 | 0 | 0 | 0 | 0 | 0 | 0 | 0 | 0 | 0 | 0 | 0 | 0 | 0 | 0 | 0 | 0 | 0 | 0 | 0 | 0 | 0 | 0 | 0 | 0 | 0 | 0
17 | 1 | 51 | 47 | 25 | 16.1-3001-1 | БЕСКАНАЛЬНАЯ ПРОКЛАДКА ТРУБОПРОВОДОВ ИЗ СТАЛЬНЫХ ТРУБ С ТЕПЛОИЗОЛЯЦИЕЙ ИЗ ПЕНОПОЛИУРЕТАНА ПО ПРОЕЗДАМ БЕЗ ДОРОЖНЫХ ПОКРЫТИЙ И В ЗЕЛЕНОЙ ЗОНЕ (В ОТВЕСНЫХ СТЕНКАХ С КРЕПЛЕНИЕМ ИНВЕНТАРНЫМИ ЩИТАМИ), ДИАМЕТР ТРУБ 200 ММ | м | 30 | 0 |  |  |  |  | 725022.65 | 436305.6 | 53581.95 | 0 | 235135.1 | 0 | 0 | 0 | 26.4 | 0 | 0 |  | 80758710 | 5211.4 | 4434 | 192.05 | 0 | 585.35 | 0 | 0 | 0 | 0.88 | 5110 | 4434 | 167 | 0 | 509 | 0 | 0 | 0 | 0.8758 | 0 | 0 | 1 | 1 |  |  | 1 | 13.39 | 9.3 | 3.28 |  |  |  |  | 0 | 1 | ТСН-2001.16. База. Сб.1, т.3001, поз.1 |  |  | 1114 | 0 | 16.1-3001-1 | 1 | 160 | 0 | 13.39 | 1 | 1 | 1 | 1 | 1 |  | 0 | 0 |  |  |  |  | 0 | 0 | [5 empty] | 0 |  | 0 | 725022.65 | 14543.52 | 1786.065 | 0 | 7837.8365 | 0 | 0 | 0 | 0.88 | 0 | 0 |  |  |  |  | *1,15 | *1,15 | *1,15 |  | *1,15 | *1,15 |  |  |  | 0 | 0 | 1 | 1 | 1003 | м | м | 1 |  | 79009401 | 160 | Укрупненные показатели стоимости строительства | 0 | 1 | 1114 | ТСН-2001.16-1. Укрупненные показатели стоимости строительства (доп. 17, 24) | ТСН-2001.16-0-1 | 0 | 5110 | 4434 | 167 | 0 | 509 | 0 | 0 | 1 |  |  |  |  | 0 | 0 | 0 | 0 | 0 |  | 0 | 1066360694 | 2 | 1 | 2 | 0 | 0 | 0 | 725022.65 | 725022.65 | 0 | 0 | 0
18 | 1 | 50 |  | 25,1 | 0.0-0-0 | МАССА МУСОРА | т | -0.0042 | -0.00014 |  |  |  |  | 0 | 0 | 0 | 0 | 0 | 0 | 0 | 0 | 0 | 0 | 0 |  | 80758710 | 0 | 0 | 0 | 0 | 0 | 0 | 0 | 0 | 0 | 0 | 0 | 0 | 0 | 0 | 0 | 0 | 0 | 0 | 0 | 0 | 1 | 1 |  |  | 1 | 1 | 1 | 1 |  |  |  |  | 3 | 1 |  |  |  | 1114 | 0 |  | 0 | 160 | 1 | 1 | 1 | 1 | 1 | 1 | 1 |  | 0 | 0 |  |  |  |  | 0 | 0 | [5 empty] | 0 |  | 0 | 0 | 0 | 0 | 0 | 0 | 0 | 0 | 0 | 0 | 0 | 0 | [13 empty] | 0 | 0 | 1 | 1 | 1009 | т | т | 1000 |  | 79009401 | 160 | Укрупненные показатели стоимости строительства | 0 | 1 | 1114 | ТСН-2001.16-1. Укрупненные показатели стоимости строительства (доп. 17, 24) | ТСН-2001.16-0-1 | 32768 | 0 | 0 | 0 | 0 | 0 | 0 | 0 | [5 empty] | 0 | 0 | 0 | 0 | 0 |  | 0 | -1541367988 | 2 | 0 | -2 | 0 | 0 | 0 | 0 | 0 | 0 | 0 | 0
18 | 1 | 51 |  | 25,2 | 0.0-0-0 | ОБЪЕМ ГРУНТА | м3 | -26.274 | -0.8758 |  |  |  |  | 0 | 0 | 0 | 0 | 0 | 0 | 0 | 0 | 0 | 0 | 0 |  | 80758710 | 0 | 0 | 0 | 0 | 0 | 0 | 0 | 0 | 0 | 0 | 0 | 0 | 0 | 0 | 0 | 0 | 0 | 0 | 0 | 0 | 1 | 1 |  |  | 1 | 1 | 1 | 1 |  |  |  |  | 3 | 1 |  |  |  | 1114 | 0 |  | 0 | 160 | 1 | 1 | 1 | 1 | 1 | 1 | 1 |  | 0 | 0 |  |  |  |  | 0 | 0 | [5 empty] | 0 |  | 0 | 0 | 0 | 0 | 0 | 0 | 0 | 0 | 0 | 0 | 0 | 0 | [13 empty] | 0 | 0 | 1 | 1 | 1007 | м3 | м3 | 1 |  | 79009401 | 160 | Укрупненные показатели стоимости строительства | 0 | 1 | 1114 | ТСН-2001.16-1. Укрупненные показатели стоимости строительства (доп. 17, 24) | ТСН-2001.16-0-1 | 32768 | 0 | 0 | 0 | 0 | 0 | 0 | 0 | [5 empty] | 0 | 0 | 0 | 0 | 0 |  | 0 | -589967668 | 2 | 0 | -2 | 0 | 0 | 0 | 0 | 0 | 0 | 0 | 0
17 | 1 | 54 | 50 | 26 | 3.24-24-2 | КОНТРОЛЬ СВАРНЫХ СОЕДИНЕНИЙ ПРОСВЕЧИВАНИЕМ РЕНТГЕНОВСКИМИ УСТАНОВКАМИ ЧЕРЕЗ ДВЕ СТЕНКИ ТРУБОПРОВОДОВ ДИАМЕТРОМ, ММ, ДО: 200 | стык | 10 | 0 |  |  |  |  | 17319.73 | 1585.86 | 4264.87 | 2503.62 | 11469 | 0 | 39.7564 | 0 | 0 | 12845.28 | 6537.33 |  | 80758710 | 147.39 | 32.4 | 51.91 | 13.77 | 63.08 | 0 | 3.726 | 0 | 0 | 132.39 | 32.4 | 45.14 | 11.97 | 54.85 | 0 | 3.24 | 0 | 0 | 112 | 57 | 1.067 | 1.003 |  |  | 1 | 17.04 | 7.7 | 4.88 |  |  |  |  | 0 | 1 | ТСН-2001.3. База. Сб.24, т.24, поз.2 |  |  | 142 | 0 | 3.24-24-2 | 1 | 30 | 0 | 17.04 | 1 | 1 | 1 | 1 | 1 |  | 112 | 57 |  |  |  |  | 0 | 0 | [5 empty] | 0 |  | 0 | 17319.73 | 158.5863 | 426.4874 | 250.3617 | 1146.9004 | 0 | 3.9756 | 0 | 0 | 12845.28 | 6537.33 |  |  |  |  | *1,15 | *1,15 | *1,15 |  | *1,15 | *1,15 |  |  |  | 133 | 113 | 1.067 | 1.003 | 1013 | стык | стык | 1 |  | 79008429 | 30 | Строительные работы | 0 | 1 | 142 | ТСН-2001.3-24. 24-1...24-60 | ТСН-2001.3-24-1 | 0 | 132.39 | 32.4 | 45.14 | 11.97 | 54.85 | 3.24 | 0 | 0 |  |  |  |  | 0 | 0 | 0 | 112 | 57 |  | 0 | -2111839507 | 2 | 1 | 2 | 0 | 4181.05 | 0 | 40883.39 | 40883.39 | 0 | 0 | 0
17 | 1 | 55 | 51 | 27 | 16.3-14-1 | ГАЗОН В ГОРОДСКИХ УСЛОВИЯХ, С ПОСЕВОМ ТРАВ, С ВНЕСЕНИЕМ РАСТИТЕЛЬНОЙ СМЕСИ СЛОЕМ 20 СМ | м2 | 300 | 0 |  |  |  |  | 431991.75 | 142209 | 76900.5 | 0 | 212882.25 | 0 | 0 | 0 | 60 | 0 | 0 |  | 80758710 | 150.65 | 69 | 34.5 | 0 | 47.15 | 0 | 0 | 0 | 0.2 | 140 | 69 | 30 | 0 | 41 | 0 | 0 | 0 | 0.2 | 0 | 0 | 1 | 1 |  |  | 1 | 15.05 | 7.43 | 6.87 |  |  |  |  | 0 | 1 | ТСН-2001.16. База. Сб.3, т.14, поз.1 |  |  | 1114 | 0 | 16.3-14-1 | 1 | 160 | 0 | 15.05 | 1 | 1 | 1 | 1 | 1 |  | 0 | 0 |  |  |  |  | 0 | 0 | [5 empty] | 0 | 30*2*5=300м2 | 0 | 431991.75 | 474.03 | 256.335 | 0 | 709.6075 | 0 | 0 | 0 | 0.2 | 0 | 0 |  |  |  |  | *1,15 | *1,15 | *1,15 |  | *1,15 | *1,15 |  |  |  | 0 | 0 | 1 | 1 | 1005 | м2 | м2 | 1 |  | 79009401 | 160 | Укрупненные показатели стоимости строительства | 0 | 1 | 1114 | ТСН-2001.16-1. Укрупненные показатели стоимости строительства (доп. 17, 24) | ТСН-2001.16-0-1 | 256 | 140 | 69 | 30 | 0 | 41 | 0 | 0 | 1 |  |  |  |  | 0 | 0 | 0 | 0 | 0 |  | 0 | -1225497977 | 2 | 1 | 2 | 0 | 0 | 0 | 431991.75 | 431991.75 | 0 | 0 | 0
18 | 1 | 55 |  | 27,1 | 0.0-0-0 | ОБЪЕМ ГРУНТА | м3 | -60 | -0.2 |  |  |  |  | 0 | 0 | 0 | 0 | 0 | 0 | 0 | 0 | 0 | 0 | 0 |  | 80758710 | 0 | 0 | 0 | 0 | 0 | 0 | 0 | 0 | 0 | 0 | 0 | 0 | 0 | 0 | 0 | 0 | 0 | 0 | 0 | 0 | 1 | 1 |  |  | 1 | 1 | 1 | 1 |  |  |  |  | 3 | 1 |  |  |  | 1114 | 0 |  | 0 | 160 | 1 | 1 | 1 | 1 | 1 | 1 | 1 |  | 0 | 0 |  |  |  |  | 0 | 0 | [5 empty] | 0 |  | 0 | 0 | 0 | 0 | 0 | 0 | 0 | 0 | 0 | 0 | 0 | 0 | [13 empty] | 0 | 0 | 1 | 1 | 1007 | м3 | м3 | 1 |  | 79009401 | 160 | Укрупненные показатели стоимости строительства | 0 | 1 | 1114 | ТСН-2001.16-1. Укрупненные показатели стоимости строительства (доп. 17, 24) | ТСН-2001.16-0-1 | 33024 | 0 | 0 | 0 | 0 | 0 | 0 | 0 | [5 empty] | 0 | 0 | 0 | 0 | 0 |  | 0 | -589967668 | 2 | 0 | -2 | 0 | 0 | 0 | 0 | 0 | 0 | 0 | 0
17 | 1 |  |  | 28 | 15.1-28-5 | ПЕРЕВОЗКА СТРОИТЕЛЬНОГО МУСОРА НА РАССТОЯНИЕ 28 КМ АВТОСАМОСВАЛАМИ ГРУЗОПОДЪЕМНОСТЬЮ ДО 16 Т, ПЕРЕВОЗКА ДО 28 КМ | т | 0.0042 | 0 |  |  |  |  | 1.36 | 0 | 1.36 | 0 | 0 | 0 | 0 | 0 | 0 | 0 | 0 |  | 80758710 | 58.32 | 0 | 58.32 | 0 | 0 | 0 | 0 | 0 | 0 | 58.32 | 0 | 58.32 | 0 | 0 | 0 | 0 | 0 | 0 | 0 | 0 | 1 | 1 |  |  | 1 | 1 | 5.55 | 1 |  |  |  |  | 0 | 4 | ТСН-2001.15. База. Сб.1, т.28, поз.5 |  |  | 1113 | 0 | 15.1-28-5 | 1 | 150 | 0 | 1 | 1 | 1 | 1 | 1 | 1 |  | 0 | 0 |  |  |  |  | 0 | 0 | [5 empty] | 0 |  | 0 | 1.36 | 0 | 323.676 | 0 | 0 | 0 | 0 | 0 | 0 | 0 | 0 | [13 empty] | 0 | 0 | 1 | 1 | 1009 | т | т | 1000 |  | 79009400 | 150 | Транспортные затраты | 0 | 4 | 1113 | ТСН-2001.15-1. Перевозка строительного мусора | ТСН-2001.15-1-5 | 0 | 58.32 | 0 | 58.32 | 0 | 0 | 0 | 0 | 0 |  |  |  |  | 0 | 0 | 0 | 0 | 0 |  | 0 | 1267817562 | 2 | 1 | 2 | 0 | 0 | 0 | 1.36 | 0 | 0 | 1.36 | 0
17 | 1 |  |  | 29 | 15.1-0-1 | СОДЕРЖАНИЕ СВАЛКИ ОТХОДОВ СТРОИТЕЛЬСТВА И СНОСА | т | 0.0042 | 0 |  |  |  |  | 0.85 | 0 | 0.85 | 0 | 0 | 0 | 0 | 0 | 0 | 0 | 0 |  | 80758710 | 101 | 0 | 101 | 0 | 0 | 0 | 0 | 0 | 0 | 101 | 0 | 101 | 0 | 0 | 0 | 0 | 0 | 0 | 0 | 0 | 1 | 1 |  |  | 1 | 1 | 2.01 | 1 |  |  |  |  | 0 | 4 | ТСН-2001.15. База. Сб.1, т.0, поз.1 |  |  | 1110 | 0 | 15.1-0-1 | 1 | 150 | 0 | 1 | 1 | 1 | 1 | 1 | 1 |  | 0 | 0 |  |  |  |  | 0 | 0 | [5 empty] | 0 |  | 0 | 0.85 | 0 | 203.01 | 0 | 0 | 0 | 0 | 0 | 0 | 0 | 0 | [13 empty] | 0 | 0 | 1 | 1 | 1009 | т | т | 1000 |  | 79009397 | 150 | Транспортные затраты | 0 | 4 | 1110 | ТСН-2001.15-1. Содержание свалки | ТСН-2001.15-1-2 | 0 | 101 | 0 | 101 | 0 | 0 | 0 | 0 | 0 |  |  |  |  | 0 | 0 | 0 | 0 | 0 |  | 0 | 684198422 | 2 | 1 | 2 | 0 | 0 | 0 | 0.85 | 0 | 0 | 0.85 | 0
17 | 1 | 58 | 54 | 30 | 3.1-6-10 | РАЗРАБОТКА ГРУНТА С ПОГРУЗКОЙ НА АВТОМОБИЛИ-САМОСВАЛЫ ЭКСКАВАТОРАМИ С КОВШОМ ВМЕСТИМОСТЬЮ 0,5 М3 ГРУППА ГРУНТОВ 1-3 | 100 м3 | 0.8627 | 0 |  |  |  |  | 6004.01 | 0 | 5756.94 | 2461.62 | 247.07 | 0 | 1.4191 | 0 | 0 | 239.66 | 133.42 |  | 80758710 | 771.65 | 0 | 757.55 | 140.48 | 14.1 | 0 | 1.38 | 0 | 0 | 771.65 | 0 | 757.55 | 140.48 | 14.1 | 0 | 1.38 | 0 | 0 | 97 | 54 | 1.192 | 1 |  |  | 1 | 17.04 | 7.39 | 1 |  |  |  |  | 0 | 1 | ТСН-2001.3. База. Сб.1, т.6, поз.10 |  |  | 2 | 0 | 3.1-6-10 | 1 | 30 | 0 | 17.04 | 1 | 1 | 1 | 1 | 1 |  | 97 | 54 |  |  |  |  | 0 | 0 | [5 empty] | 0 |  | 0 | 6004.01 | 0 | 6673.167 | 2853.3848 | 286.3947 | 0 | 1.645 | 0 | 0 | 239.6579 | 133.4178 | [13 empty] | 98 | 77 | 1.192 | 1 | 1007 | 100 м3 | 100 м3 | 100 |  | 79008289 | 30 | Строительные работы | 0 | 1 | 2 | ТСН-2001.3-1. 1-1...1-7 | ТСН-2001.3-1-1 | 0 | 771.65 | 0 | 757.55 | 140.48 | 14.1 | 1.38 | 0 | 0 |  |  |  |  | 0 | 0 | 0 | 97 | 54 |  | 0 | -1881523562 | 2 | 1 | 2 | 0 | 4110.91 | 0 | 10488 | 10488 | 0 | 0 | 0
17 | 1 |  |  | 31 | 15.1-39-1 | ПЕРЕВОЗКА ГРУНТА ИЗ-ПОД ЗДАНИЙ И КОММУНИКАЦИЙ НА РАССТОЯНИЕ 39 КМ АВТОСАМОСВАЛАМИ ГРУЗОПОДЪЕМНОСТЬЮ ДО 16Т, ПЕРЕВОЗКА ДО 39 КМ | м3 | 86.27 | 0 |  |  |  |  | 56305.32 | 0 | 56305.32 | 0 | 0 | 0 | 0 | 0 | 0 | 0 | 0 |  | 80758710 | 95.98 | 0 | 95.98 | 0 | 0 | 0 | 0 | 0 | 0 | 95.98 | 0 | 95.98 | 0 | 0 | 0 | 0 | 0 | 0 | 0 | 0 | 1 | 1 |  |  | 1 | 1 | 6.8 | 1 |  |  |  |  | 0 | 4 | ТСН-2001.15. База. Сб.1, т.39, поз.1 |  |  | 1111 | 0 | 15.1-39-1 | 1 | 150 | 0 | 1 | 1 | 1 | 1 | 1 | 1 |  | 0 | 0 |  |  |  |  | 0 | 0 | [5 empty] | 0 |  | 0 | 56305.32 | 0 | 652.664 | 0 | 0 | 0 | 0 | 0 | 0 | 0 | 0 | [13 empty] | 0 | 0 | 1 | 1 | 1007 | м3 | м3 | 1 |  | 79009398 | 150 | Транспортные затраты | 0 | 4 | 1111 | ТСН-2001.15-1. Перевозка грунта | ТСН-2001.15-1-3 | 0 | 95.98 | 0 | 95.98 | 0 | 0 | 0 | 0 | 0 |  |  |  |  | 0 | 0 | 0 | 0 | 0 |  | 0 | -1672484678 | 2 | 1 | 2 | 0 | 0 | 0 | 56305.32 | 0 | 0 | 56305.32 | 0
17 | 1 |  |  | 32 | 15.1-0-9 | РАЗМЕЩЕНИЕ ГРУНТОВ, ПОЛУЧЕННЫХ В РЕЗУЛЬТАТЕ ПРОИЗВОДСТВА ЗЕМЛЯНЫХ РАБОТ, НЕ ИСПОЛЬЗУЕМЫХ ДЛЯ ОБРАТНОЙ ЗАСЫПКИ: ГРУНТЫ НЕЗАМУСОРЕННЫЕ ЭКОЛОГИЧЕСКИ ЧИСТЫЕ | т | 129.405 | 0 |  |  |  |  | 11705.36 | 0 | 11705.36 | 0 | 0 | 0 | 0 | 0 | 0 | 0 | 0 |  | 80758710 | 43.28 | 0 | 43.28 | 0 | 0 | 0 | 0 | 0 | 0 | 43.28 | 0 | 43.28 | 0 | 0 | 0 | 0 | 0 | 0 | 0 | 0 | 1 | 1 |  |  | 1 | 1 | 2.09 | 1 |  |  |  |  | 0 | 4 | ТСН-2001.15. Доп.26. Сб.1, т.0, поз.9 |  |  | 1111 | 0 | 15.1-0-9 | 1 | 150 | 0 | 1 | 1 | 1 | 1 | 1 | 1 |  | 0 | 0 |  |  |  |  | 0 | 0 | [5 empty] | 0 |  | 0 | 11705.36 | 0 | 90.4552 | 0 | 0 | 0 | 0 | 0 | 0 | 0 | 0 | [13 empty] | 0 | 0 | 1 | 1 | 1009 | т | т | 1000 |  | 79009398 | 150 | Транспортные затраты | 0 | 4 | 1111 | ТСН-2001.15-1. Перевозка грунта | ТСН-2001.15-1-3 | 0 | 43.28 | 0 | 43.28 | 0 | 0 | 0 | 0 | 0 |  |  |  |  | 0 | 0 | 0 | 0 | 0 |  | 0 | 1695613196 | 2 | 1 | 2 | 0 | 0 | 0 | 11705.36 | 0 | 0 | 11705.36 | 0
51 | 1 | 5 | 188 |  | Новый подраздел | Бесканально | [7 empty] | 1248351.03 | 580100.46 | 208517.15 | 4965.24 | 459733.42 | 0 | 41.1755 | 0 | 86.4 | 13084.94 | 6670.75 |  |  | 1248351.03 | 580100.46 | 208517.15 | 4965.24 | 459733.42 | 0 | 41.1755 | 0 | 86.4 | 13084.94 | 6670.75 |  |  | 0 | 0 | 0 | 1276398.68 | 1208385.79 | 0 | 68012.89 | 580100.46 | 580100.46 | 0 | 580100.46 | 0 |  | 0 | 0 | 0 | 1276398.68 | 1208385.79 | 0 | 68012.89 | 580100.46 | 580100.46 | 0 | 580100.46 | 0 | [52 empty] | 0
50 | 0 | 0 | 1 | 201 | 1248351.03 | ПЗ | Прямые затраты |  |  | 201 | 1 | 3 |  | 2
50 | 0 | 0 | 1 | 202 | 580100.46 | СтМатОб | Стоимость материальных ресурсов (всего) |  |  | 202 | 2 | 3 |  | 2
50 | 0 | 0 | 1 | 222 | 0 | СтМатОбЗак | Стоимость материалов и оборудования заказчика |  |  | 222 | 3 | 3 |  | 2
50 | 0 | 0 | 1 | 225 | 580100.46 | СтМатОбПод | Стоимость материалов и оборудования подрядчика |  |  | 225 | 4 | 3 |  | 2
50 | 0 | 0 | 1 | 226 | 580100.46 | СтМат | Стоимость материалов (всего) |  |  | 226 | 5 | 3 |  | 2
50 | 0 | 0 | 1 | 227 | 0 | СтМатЗак | Стоимость материалов заказчика |  |  | 227 | 6 | 3 |  | 2
50 | 0 | 0 | 1 | 228 | 580100.46 | СтМатПод | Стоимость материалов подрядчика |  |  | 228 | 7 | 3 |  | 2
50 | 0 | 0 | 1 | 216 | 0 | Оборуд | Стоимость оборудования (всего) |  |  | 216 | 8 | 3 |  | 2
50 | 0 | 0 | 1 | 223 | 0 | ОборудЗак | Стоимость оборудования заказчика |  |  | 223 | 9 | 3 |  | 2
50 | 0 | 0 | 1 | 229 | 0 | ОборудПод | Стоимость оборудования подрядчика |  |  | 229 | 10 | 3 |  | 2
50 | 0 | 0 | 1 | 203 | 208517.15 | ЭММ | Эксплуатация машин |  |  | 203 | 11 | 3 |  | 2
50 | 0 | 0 | 1 | 204 | 4965.24 | ЗПМ | ЗП машинистов |  |  | 204 | 12 | 3 |  | 2
50 | 0 | 0 | 1 | 205 | 459733.42 | ОЗП | Основная ЗП рабочих |  |  | 205 | 13 | 3 |  | 2
50 | 0 | 0 | 1 | 214 | 1208385.79 | Строит | Строительные работы с НР и СП |  |  | 214 | 14 | 3 |  | 2
50 | 0 | 0 | 1 | 215 | 0 | Монтаж | Монтажные работы с НР и СП |  |  | 215 | 15 | 3 |  | 2
50 | 0 | 0 | 1 | 217 | 68012.89 | Прочие | Прочие работы с НР и СП |  |  | 217 | 16 | 3 |  | 2
50 | 0 | 0 | 1 | 206 | 0 | ВозврМат | Возврат материалов |  |  | 206 | 17 | 3 |  | 2
50 | 0 | 0 | 1 | 207 | 41.1755 | ТрудСтр | Трудозатраты строителей |  |  | 207 | 18 | 3 |  | -1
50 | 0 | 0 | 1 | 208 | 0 | ТрудМаш | Трудозатраты машинистов |  |  | 208 | 19 | 3 |  | -1
50 | 0 | 0 | 1 | 209 | 86.4 | ТранспМат | Транспорт материалов |  |  | 209 | 20 | 3 |  | 2
50 | 0 | 0 | 1 | 210 | 13084.94 | НР | Накладные расходы |  |  | 210 | 21 | 3 |  | 2
50 | 0 | 0 | 1 | 211 | 6670.75 | СмПриб | Сметная прибыль |  |  | 211 | 22 | 3 |  | 2
50 | 0 | 0 | 1 | 224 | 1276398.68 | Всего | Всего с НР и СП |  |  | 224 | 23 | 3 |  | 2
5 | 1 |  | 248 |  | Новый подраздел | В непроходном канале |  | 0 |  | -1 | [10 empty] | 0 | [53 empty] | 0 | [11 empty] | 0
52 | 1 | 5 | 230 | 0 | Новый подраздел | В непроходном канале | [7 empty] | 3293962.21 | 1432776.29 | 855319.76 | 14404.8 | 1005866.16 | 0 | 277.1913 | 0 | 349.8 | 76000.57 | 38723.42 | 0 | 0 | 3293962.21 | 1432776.29 | 855319.76 | 14404.8 | 1005866.16 | 0 | 277.1913 | 0 | 349.8 | 76000.57 | 38723.42 | 0 | 0 | 0 | 0 | 0 | 3432742.22 | 3103074.85 | 0 | 329667.37 | 1432776.29 | 1432776.29 | 0 | 1432776.29 | 0 | 0 | 0 | 0 | 0 | 3432742.22 | 3103074.85 | 0 | 329667.37 | 1432776.29 | 1432776.29 | 0 | 1432776.29 | 0 | 0 | 0 | 0 | 0 | 0 | 0 | 0 | 0 | 0 | 0 | 0 | 0 | 0 | 0 | 0 | 0 | 0 | 0 | 0 | 0 | 0 | 0 | 0 | 0 | 0 | 0 | 0 | 0 | 0 | 0 | 0 | 0 | 0 | 0 | 0 | 0 | 0 | 0 | 0 | 0 | 0 | 0 | 0 | 0 | 0 | 0 | 0 | 0 | 0 | 0 | 0 | 0 | 0
17 | 1 | 62 | 56 | 33 | 16.1-3021-1 | ПРОКЛАДКА ТЕПЛОВЫХ СЕТЕЙ ИЗ СТАЛЬНЫХ ЭЛЕКТРОСВАРНЫХ ТРУБ В КАНАЛАХ ИЗ СБОРНОГО ЖЕЛЕЗОБЕТОНА ПО ПРОЕЗДАМ С ДОРОЖНЫМИ ПОКРЫТИЯМИ (В ОТВЕСНЫХ СТЕНКАХ С КРЕПЛЕНИЕМ МЕТАЛЛИЧЕСКИМИ ТРУБАМИ), ДИАМЕТР ТРУБ 200 ММ | м | 30 | 0 |  |  |  |  | 2683216.31 | 1253376 | 491960.57 | 0 | 937879.74 | 0 | 0 | 0 | 349.8 | 0 | 0 |  | 80758710 | 11577.12 | 7680 | 1631.71 | 0 | 2265.41 | 0 | 0 | 0 | 11.66 | 11530 | 8000 | 1478 | 0 | 2052 | 0 | 0 | 0 | 11.657 | 0 | 0 | 1 | 1 |  |  | 1 | 13.8 | 10.05 | 5.44 |  |  |  |  | 0 | 1 | ТСН-2001.16. База. Сб.1, т.3021, поз.1 |  |  | 1114 | 0 | 16.1-3021-1 | 1 | 160 | 0 | 13.8 | 1 | 1 | 1 | 1 | 1 |  | 0 | 0 |  |  |  |  | 0 | 0 | [5 empty] | 0 |  | 0 | 2683216.31 | 41779.2 | 16398.6855 | 0 | 31262.658 | 0 | 0 | 0 | 11.66 | 0 | 0 |  |  |  | *0,96 | *1,15*0,96 | *1,15*0,96 | *1,15*0,96 |  | *1,15*0,96 | *1,15*0,96 |  |  |  | 0 | 0 | 1 | 1 | 1003 | м | м | 1 |  | 79009401 | 160 | Укрупненные показатели стоимости строительства | 0 | 1 | 1114 | ТСН-2001.16-1. Укрупненные показатели стоимости строительства (доп. 17, 24) | ТСН-2001.16-0-1 | 0 | 11530 | 8000 | 1478 | 0 | 2052 | 0 | 0 | 1 |  |  |  |  | 0 | 0 | 0 | 0 | 0 |  | 0 | -220265731 | 2 | 1 | 2 | 0 | 0 | 0 | 2683216.31 | 2683216.31 | 0 | 0 | 0
18 | 1 | 59 |  | 33,1 | 0.0-0-0 | МАССА МУСОРА | т | -123.4195 | -4.114 |  |  |  |  | 0 | 0 | 0 | 0 | 0 | 0 | 0 | 0 | 0 | 0 | 0 |  | 80758710 | 0 | 0 | 0 | 0 | 0 | 0 | 0 | 0 | 0 | 0 | 0 | 0 | 0 | 0 | 0 | 0 | 0 | 0 | 0 | 0 | 1 | 1 |  |  | 1 | 1 | 1 | 1 |  |  |  |  | 3 | 1 |  |  |  | 1114 | 0 |  | 0 | 160 | 1 | 1 | 1 | 1 | 1 | 1 | 1 |  | 0 | 0 |  |  |  |  | 0 | 0 | [5 empty] | 0 |  | 0 | 0 | 0 | 0 | 0 | 0 | 0 | 0 | 0 | 0 | 0 | 0 | [13 empty] | 0 | 0 | 1 | 1 | 1009 | т | т | 1000 |  | 79009401 | 160 | Укрупненные показатели стоимости строительства | 0 | 1 | 1114 | ТСН-2001.16-1. Укрупненные показатели стоимости строительства (доп. 17, 24) | ТСН-2001.16-0-1 | 32768 | 0 | 0 | 0 | 0 | 0 | 0 | 0 | [5 empty] | 0 | 0 | 0 | 0 | 0 |  | 0 | -1541367988 | 2 | 0 | -2 | 0 | 0 | 0 | 0 | 0 | 0 | 0 | 0
18 | 1 | 60 |  | 33,2 | 0.0-0-0 | ОБЪЕМ ГРУНТА | м3 | -335.7216 | -11.1907 |  |  |  |  | 0 | 0 | 0 | 0 | 0 | 0 | 0 | 0 | 0 | 0 | 0 |  | 80758710 | 0 | 0 | 0 | 0 | 0 | 0 | 0 | 0 | 0 | 0 | 0 | 0 | 0 | 0 | 0 | 0 | 0 | 0 | 0 | 0 | 1 | 1 |  |  | 1 | 1 | 1 | 1 |  |  |  |  | 3 | 1 |  |  |  | 1114 | 0 |  | 0 | 160 | 1 | 1 | 1 | 1 | 1 | 1 | 1 |  | 0 | 0 |  |  |  |  | 0 | 0 | [5 empty] | 0 |  | 0 | 0 | 0 | 0 | 0 | 0 | 0 | 0 | 0 | 0 | 0 | 0 | [13 empty] | 0 | 0 | 1 | 1 | 1007 | м3 | м3 | 1 |  | 79009401 | 160 | Укрупненные показатели стоимости строительства | 0 | 1 | 1114 | ТСН-2001.16-1. Укрупненные показатели стоимости строительства (доп. 17, 24) | ТСН-2001.16-0-1 | 32768 | 0 | 0 | 0 | 0 | 0 | 0 | 0 | [5 empty] | 0 | 0 | 0 | 0 | 0 |  | 0 | -589967668 | 2 | 0 | -2 | 0 | 0 | 0 | 0 | 0 | 0 | 0 | 0
18 | 1 | 61 |  | 33,3 | 1.1-1-631 | МАТЫ МИНЕРАЛОВАТНЫЕ ПРОШИВНЫЕ БЕЗ ОБКЛАДОК, МАРКА 75-100, ТОЛЩИНА 80 ММ | м3 | -4.507 | -0.15023 |  |  |  |  | -8507.14 | -8507.14 | 0 | 0 | 0 | 0 | 0 | 0 | 0 | 0 | 0 |  | 80758710 | 392.42 | 392.42 | 0 | 0 | 0 | 0 | 0 | 0 | 0 | 392.42 | 392.42 | 0 | 0 | 0 | 0 | 0 | 0 | 0 | 0 | 0 | 1 | 1 |  |  | 1 | 1 | 1 | 4.81 |  |  |  |  | 3 | 1 | ТСН-2001.1. База. Р.1, о.1, поз.631 |  |  | 1114 | 0 | 1.1-1-631 | 1 | 160 | 0 | 1 | 1 | 1 | 1 | 1 | 1 |  | 0 | 0 |  |  |  |  | 0 | 0 | [5 empty] | 0 | - | 0 | -8507.14 | 1887.5402 | 0 | 0 | 0 | 0 | 0 | 0 | 0 | 0 | 0 | [13 empty] | 0 | 0 | 1 | 1 | 1007 | м3 | м3 | 1 |  | 79009401 | 160 | Укрупненные показатели стоимости строительства | 0 | 1 | 1114 | ТСН-2001.16-1. Укрупненные показатели стоимости строительства (доп. 17, 24) | ТСН-2001.16-0-1 | 0 | 392.42 | 392.42 | 0 | 0 | 0 | 0 | 0 | [5 empty] | 0 | 0 | 0 | 0 | 0 |  | 0 | -1527779916 | 2 | 1 | 2 | 0 | 0 | 0 | -8507.14 | -8507.14 | 0 | 0 | 0
18 | 1 | 62 |  | 33,4 | 1.12-2-7 | ПЕНОПОЛИУРЕТАНОВАЯ ИЗОЛЯЦИЯ ТРУБ, НАРУЖНЫЙ ДИАМЕТР 219ММ | м | 60 | 2 |  |  |  |  | 127440 | 127440 | 0 | 0 | 0 | 0 | 0 | 0 | 0 | 0 | 0 |  | 80758710 | 720 | 720 | 0 | 0 | 0 | 0 | 0 | 0 | 0 | 720 | 720 | 0 | 0 | 0 | 0 | 0 | 0 | 0 | 0 | 0 | 1 | 1 |  |  | 1 | 1 | 1 | 2.95 |  |  |  |  | 3 | 1 | ТСН-2001.1. База. Р.12, о.2, поз.7 |  |  | 1114 | 0 | 1.12-2-7 | 1 | 160 | 0 | 1 | 1 | 1 | 1 | 1 | 1 |  | 0 | 0 |  |  |  |  | 0 | 0 | [5 empty] | 0 |  | 0 | 127440 | 2124 | 0 | 0 | 0 | 0 | 0 | 0 | 0 | 0 | 0 | [13 empty] | 0 | 0 | 1 | 1 | 1003 | м | м | 1 |  | 79009401 | 160 | Укрупненные показатели стоимости строительства | 0 | 1 | 1114 | ТСН-2001.16-1. Укрупненные показатели стоимости строительства (доп. 17, 24) | ТСН-2001.16-0-1 | 0 | 720 | 720 | 0 | 0 | 0 | 0 | 0 | [5 empty] | 0 | 0 | 0 | 0 | 0 |  | 0 | -2022569565 | 2 | 1 | 2 | 0 | 0 | 0 | 127440 | 127440 | 0 | 0 | 0
17 | 1 | 65 | 59 | 34 | 3.24-24-2 | КОНТРОЛЬ СВАРНЫХ СОЕДИНЕНИЙ ПРОСВЕЧИВАНИЕМ РЕНТГЕНОВСКИМИ УСТАНОВКАМИ ЧЕРЕЗ ДВЕ СТЕНКИ ТРУБОПРОВОДОВ ДИАМЕТРОМ, ММ, ДО: 200 | стык | 10 | 0 |  |  |  |  | 17319.73 | 1585.86 | 4264.87 | 2503.62 | 11469 | 0 | 39.7564 | 0 | 0 | 12845.28 | 6537.33 |  | 80758710 | 147.39 | 32.4 | 51.91 | 13.77 | 63.08 | 0 | 3.726 | 0 | 0 | 132.39 | 32.4 | 45.14 | 11.97 | 54.85 | 0 | 3.24 | 0 | 0 | 112 | 57 | 1.067 | 1.003 |  |  | 1 | 17.04 | 7.7 | 4.88 |  |  |  |  | 0 | 1 | ТСН-2001.3. База. Сб.24, т.24, поз.2 |  |  | 142 | 0 | 3.24-24-2 | 1 | 30 | 0 | 17.04 | 1 | 1 | 1 | 1 | 1 |  | 112 | 57 |  |  |  |  | 0 | 0 | [5 empty] | 0 |  | 0 | 17319.73 | 158.5863 | 426.4874 | 250.3617 | 1146.9004 | 0 | 3.9756 | 0 | 0 | 12845.28 | 6537.33 |  |  |  |  | *1,15 | *1,15 | *1,15 |  | *1,15 | *1,15 |  |  |  | 133 | 113 | 1.067 | 1.003 | 1013 | стык | стык | 1 |  | 79008429 | 30 | Строительные работы | 0 | 1 | 142 | ТСН-2001.3-24. 24-1...24-60 | ТСН-2001.3-24-1 | 0 | 132.39 | 32.4 | 45.14 | 11.97 | 54.85 | 3.24 | 0 | 0 |  |  |  |  | 0 | 0 | 0 | 112 | 57 |  | 0 | -2111839507 | 2 | 1 | 2 | 0 | 4181.05 | 0 | 40883.39 | 40883.39 | 0 | 0 | 0
17 | 1 | 75 | 69 | 35 | 3.24-42-7 | БЕСКАНАЛЬНАЯ ПРОКЛАДКА ТРУБОПРОВОДОВ С ТЕПЛОИЗОЛЯЦИЕЙ ИЗ ПЕНОПОЛИУРЕТАНА. ИЗОЛЯЦИЯ СТЫКОВ ТРУБ, ДИАМЕТР ТРУБ 200 ММ | стык | 10 | 0 |  |  |  |  | 63395.68 | 815.95 | 7023.79 | 2321.8 | 55555.94 | 0 | 231.9125 | 0 | 0 | 62222.65 | 31666.89 |  | 80758710 | 423.46 | 30.13 | 87.77 | 12.77 | 305.56 | 0 | 21.735 | 0 | 0 | 372.15 | 30.13 | 76.32 | 11.1 | 265.7 | 0 | 18.9 | 0 | 0 | 112 | 57 | 1.067 | 1.003 |  |  | 1 | 17.04 | 7.5 | 2.7 |  |  |  |  | 0 | 1 | ТСН-2001.3. База. Сб.24, т.42, поз.7 |  |  | 142 | 0 | 3.24-42-7 | 1 | 30 | 0 | 17.04 | 1 | 1 | 1 | 1 | 1 |  | 112 | 57 |  |  |  |  | 0 | 0 | [5 empty] | 0 |  | 0 | 63395.68 | 81.5951 | 702.3794 | 232.1801 | 5555.5941 | 0 | 23.1912 | 0 | 0 | 62222.6528 | 31666.8858 |  |  |  |  | *1,15 | *1,15 | *1,15 |  | *1,15 | *1,15 |  |  |  | 133 | 113 | 1.067 | 1.003 | 1013 | стык | стык | 1 |  | 79008429 | 30 | Строительные работы | 0 | 1 | 142 | ТСН-2001.3-24. 24-1...24-60 | ТСН-2001.3-24-1 | 0 | 372.15 | 30.13 | 76.32 | 11.1 | 265.7 | 18.9 | 0 | 0 |  |  |  |  | 0 | 0 | 0 | 112 | 57 |  | 0 | 411252730 | 2 | 1 | 2 | 0 | 3877.41 | 0 | 161162.63 | 161162.63 | 0 | 0 | 0
18 | 1 | 75 |  | 35,1 | 1.12-2-598 | КОМПЛЕКТ ДЛЯ ИЗОЛЯЦИИ СТЫКА МФЛ-1000, ИЗ ПЕНОПОЛИУРЕТАНА, НАРУЖНЫЙ ДИАМЕТР ТРУБ 219 ММ | компл. | 10 | 1 |  |  |  |  | 58065.62 | 58065.62 | 0 | 0 | 0 | 0 | 0 | 0 | 0 | 0 | 0 |  | 80758710 | 3112.47 | 3112.47 | 0 | 0 | 0 | 0 | 0 | 0 | 0 | 3112.47 | 3112.47 | 0 | 0 | 0 | 0 | 0 | 0 | 0 | 0 | 0 | 1 | 1.003 |  |  | 1 | 1 | 1 | 1.86 |  |  |  |  | 3 | 1 | ТСН-2001.1. База. Р.12, о.2, поз.598 |  |  | 142 | 0 | 1.12-2-598 | 1 | 30 | 0 | 1 | 1 | 1 | 1 | 1 | 1 |  | 0 | 0 |  |  |  |  | 0 | 0 | [5 empty] | 0 |  | 0 | 58065.62 | 5806.5618 | 0 | 0 | 0 | 0 | 0 | 0 | 0 | 0 | 0 | [13 empty] | 133 | 113 | 1.067 | 1.003 | 1013 | компл. | компл. | 1 |  | 79008429 | 30 | Строительные работы | 0 | 1 | 142 | ТСН-2001.3-24. 24-1...24-60 | ТСН-2001.3-24-1 | 0 | 3112.47 | 3112.47 | 0 | 0 | 0 | 0 | 0 | [5 empty] | 0 | 0 | 0 | 0 | 0 |  | 0 | -2048190185 | 2 | 1 | 2 | 0 | 0 | 0 | 58065.62 | 58065.62 | 0 | 0 | 0
17 | 1 |  |  | 36 | 15.1-28-5 | ПЕРЕВОЗКА СТРОИТЕЛЬНОГО МУСОРА НА РАССТОЯНИЕ 28 КМ АВТОСАМОСВАЛАМИ ГРУЗОПОДЪЕМНОСТЬЮ ДО 16 Т, ПЕРЕВОЗКА ДО 28 КМ | т | 123.42 | 0 |  |  |  |  | 39948.09 | 0 | 39948.09 | 0 | 0 | 0 | 0 | 0 | 0 | 0 | 0 |  | 80758710 | 58.32 | 0 | 58.32 | 0 | 0 | 0 | 0 | 0 | 0 | 58.32 | 0 | 58.32 | 0 | 0 | 0 | 0 | 0 | 0 | 0 | 0 | 1 | 1 |  |  | 1 | 1 | 5.55 | 1 |  |  |  |  | 0 | 4 | ТСН-2001.15. База. Сб.1, т.28, поз.5 |  |  | 1113 | 0 | 15.1-28-5 | 1 | 150 | 0 | 1 | 1 | 1 | 1 | 1 | 1 |  | 0 | 0 |  |  |  |  | 0 | 0 | [5 empty] | 0 |  | 0 | 39948.09 | 0 | 323.676 | 0 | 0 | 0 | 0 | 0 | 0 | 0 | 0 | [13 empty] | 0 | 0 | 1 | 1 | 1009 | т | т | 1000 |  | 79009400 | 150 | Транспортные затраты | 0 | 4 | 1113 | ТСН-2001.15-1. Перевозка строительного мусора | ТСН-2001.15-1-5 | 0 | 58.32 | 0 | 58.32 | 0 | 0 | 0 | 0 | 0 |  |  |  |  | 0 | 0 | 0 | 0 | 0 |  | 0 | 1267817562 | 2 | 1 | 2 | 0 | 0 | 0 | 39948.09 | 0 | 0 | 39948.09 | 0
17 | 1 |  |  | 37 | 15.1-0-1 | СОДЕРЖАНИЕ СВАЛКИ ОТХОДОВ СТРОИТЕЛЬСТВА И СНОСА | т | 123.42 | 0 |  |  |  |  | 25055.49 | 0 | 25055.49 | 0 | 0 | 0 | 0 | 0 | 0 | 0 | 0 |  | 80758710 | 101 | 0 | 101 | 0 | 0 | 0 | 0 | 0 | 0 | 101 | 0 | 101 | 0 | 0 | 0 | 0 | 0 | 0 | 0 | 0 | 1 | 1 |  |  | 1 | 1 | 2.01 | 1 |  |  |  |  | 0 | 4 | ТСН-2001.15. База. Сб.1, т.0, поз.1 |  |  | 1110 | 0 | 15.1-0-1 | 1 | 150 | 0 | 1 | 1 | 1 | 1 | 1 | 1 |  | 0 | 0 |  |  |  |  | 0 | 0 | [5 empty] | 0 |  | 0 | 25055.49 | 0 | 203.01 | 0 | 0 | 0 | 0 | 0 | 0 | 0 | 0 | [13 empty] | 0 | 0 | 1 | 1 | 1009 | т | т | 1000 |  | 79009397 | 150 | Транспортные затраты | 0 | 4 | 1110 | ТСН-2001.15-1. Содержание свалки | ТСН-2001.15-1-2 | 0 | 101 | 0 | 101 | 0 | 0 | 0 | 0 | 0 |  |  |  |  | 0 | 0 | 0 | 0 | 0 |  | 0 | 684198422 | 2 | 1 | 2 | 0 | 0 | 0 | 25055.49 | 0 | 0 | 25055.49 | 0
17 | 1 | 78 | 72 | 38 | 3.1-6-10 | РАЗРАБОТКА ГРУНТА С ПОГРУЗКОЙ НА АВТОМОБИЛИ-САМОСВАЛЫ ЭКСКАВАТОРАМИ С КОВШОМ ВМЕСТИМОСТЬЮ 0,5 М3 ГРУППА ГРУНТОВ 1-3 | 100 м3 | 3.3572 | 0 |  |  |  |  | 23364.64 | 0 | 22403.16 | 9579.38 | 961.48 | 0 | 5.5225 | 0 | 0 | 932.64 | 519.2 |  | 80758710 | 771.65 | 0 | 757.55 | 140.48 | 14.1 | 0 | 1.38 | 0 | 0 | 771.65 | 0 | 757.55 | 140.48 | 14.1 | 0 | 1.38 | 0 | 0 | 97 | 54 | 1.192 | 1 |  |  | 1 | 17.04 | 7.39 | 1 |  |  |  |  | 0 | 1 | ТСН-2001.3. База. Сб.1, т.6, поз.10 |  |  | 2 | 0 | 3.1-6-10 | 1 | 30 | 0 | 17.04 | 1 | 1 | 1 | 1 | 1 |  | 97 | 54 |  |  |  |  | 0 | 0 | [5 empty] | 0 |  | 0 | 23364.64 | 0 | 6673.167 | 2853.3848 | 286.3947 | 0 | 1.645 | 0 | 0 | 932.6356 | 519.1992 | [13 empty] | 98 | 77 | 1.192 | 1 | 1007 | 100 м3 | 100 м3 | 100 |  | 79008289 | 30 | Строительные работы | 0 | 1 | 2 | ТСН-2001.3-1. 1-1...1-7 | ТСН-2001.3-1-1 | 0 | 771.65 | 0 | 757.55 | 140.48 | 14.1 | 1.38 | 0 | 0 |  |  |  |  | 0 | 0 | 0 | 97 | 54 |  | 0 | -1881523562 | 2 | 1 | 2 | 0 | 15997.56 | 0 | 40814.04 | 40814.04 | 0 | 0 | 0
17 | 1 |  |  | 39 | 15.1-39-1 | ПЕРЕВОЗКА ГРУНТА ИЗ-ПОД ЗДАНИЙ И КОММУНИКАЦИЙ НА РАССТОЯНИЕ 39 КМ АВТОСАМОСВАЛАМИ ГРУЗОПОДЪЕМНОСТЬЮ ДО 16Т, ПЕРЕВОЗКА ДО 39 КМ | м3 | 335.72 | 0 |  |  |  |  | 219112.36 | 0 | 219112.36 | 0 | 0 | 0 | 0 | 0 | 0 | 0 | 0 |  | 80758710 | 95.98 | 0 | 95.98 | 0 | 0 | 0 | 0 | 0 | 0 | 95.98 | 0 | 95.98 | 0 | 0 | 0 | 0 | 0 | 0 | 0 | 0 | 1 | 1 |  |  | 1 | 1 | 6.8 | 1 |  |  |  |  | 0 | 4 | ТСН-2001.15. База. Сб.1, т.39, поз.1 |  |  | 1111 | 0 | 15.1-39-1 | 1 | 150 | 0 | 1 | 1 | 1 | 1 | 1 | 1 |  | 0 | 0 |  |  |  |  | 0 | 0 | [5 empty] | 0 |  | 0 | 219112.36 | 0 | 652.664 | 0 | 0 | 0 | 0 | 0 | 0 | 0 | 0 | [13 empty] | 0 | 0 | 1 | 1 | 1007 | м3 | м3 | 1 |  | 79009398 | 150 | Транспортные затраты | 0 | 4 | 1111 | ТСН-2001.15-1. Перевозка грунта | ТСН-2001.15-1-3 | 0 | 95.98 | 0 | 95.98 | 0 | 0 | 0 | 0 | 0 |  |  |  |  | 0 | 0 | 0 | 0 | 0 |  | 0 | -1672484678 | 2 | 1 | 2 | 0 | 0 | 0 | 219112.36 | 0 | 0 | 219112.36 | 0
17 | 1 |  |  | 40 | 15.1-0-9 | РАЗМЕЩЕНИЕ ГРУНТОВ, ПОЛУЧЕННЫХ В РЕЗУЛЬТАТЕ ПРОИЗВОДСТВА ЗЕМЛЯНЫХ РАБОТ, НЕ ИСПОЛЬЗУЕМЫХ ДЛЯ ОБРАТНОЙ ЗАСЫПКИ: ГРУНТЫ НЕЗАМУСОРЕННЫЕ ЭКОЛОГИЧЕСКИ ЧИСТЫЕ | т | 503.58 | 0 |  |  |  |  | 45551.43 | 0 | 45551.43 | 0 | 0 | 0 | 0 | 0 | 0 | 0 | 0 |  | 80758710 | 43.28 | 0 | 43.28 | 0 | 0 | 0 | 0 | 0 | 0 | 43.28 | 0 | 43.28 | 0 | 0 | 0 | 0 | 0 | 0 | 0 | 0 | 1 | 1 |  |  | 1 | 1 | 2.09 | 1 |  |  |  |  | 0 | 4 | ТСН-2001.15. Доп.26. Сб.1, т.0, поз.9 |  |  | 1111 | 0 | 15.1-0-9 | 1 | 150 | 0 | 1 | 1 | 1 | 1 | 1 | 1 |  | 0 | 0 |  |  |  |  | 0 | 0 | [5 empty] | 0 |  | 0 | 45551.43 | 0 | 90.4552 | 0 | 0 | 0 | 0 | 0 | 0 | 0 | 0 | [13 empty] | 0 | 0 | 1 | 1 | 1009 | т | т | 1000 |  | 79009398 | 150 | Транспортные затраты | 0 | 4 | 1111 | ТСН-2001.15-1. Перевозка грунта | ТСН-2001.15-1-3 | 0 | 43.28 | 0 | 43.28 | 0 | 0 | 0 | 0 | 0 |  |  |  |  | 0 | 0 | 0 | 0 | 0 |  | 0 | 1695613196 | 2 | 1 | 2 | 0 | 0 | 0 | 45551.43 | 0 | 0 | 45551.43 | 0
51 | 1 | 5 | 230 |  | Новый подраздел | В непроходном канале | [7 empty] | 3293962.21 | 1432776.29 | 855319.76 | 14404.8 | 1005866.16 | 0 | 277.1913 | 0 | 349.8 | 76000.57 | 38723.42 |  |  | 3293962.21 | 1432776.29 | 855319.76 | 14404.8 | 1005866.16 | 0 | 277.1913 | 0 | 349.8 | 76000.57 | 38723.42 |  |  | 0 | 0 | 0 | 3432742.22 | 3103074.85 | 0 | 329667.37 | 1432776.29 | 1432776.29 | 0 | 1432776.29 | 0 |  | 0 | 0 | 0 | 3432742.22 | 3103074.85 | 0 | 329667.37 | 1432776.29 | 1432776.29 | 0 | 1432776.29 | 0 | [52 empty] | 0
50 | 0 | 0 | 1 | 201 | 3293962.21 | ПЗ | Прямые затраты |  |  | 201 | 1 | 3 |  | 2
50 | 0 | 0 | 1 | 202 | 1432776.29 | СтМатОб | Стоимость материальных ресурсов (всего) |  |  | 202 | 2 | 3 |  | 2
50 | 0 | 0 | 1 | 222 | 0 | СтМатОбЗак | Стоимость материалов и оборудования заказчика |  |  | 222 | 3 | 3 |  | 2
50 | 0 | 0 | 1 | 225 | 1432776.29 | СтМатОбПод | Стоимость материалов и оборудования подрядчика |  |  | 225 | 4 | 3 |  | 2
50 | 0 | 0 | 1 | 226 | 1432776.29 | СтМат | Стоимость материалов (всего) |  |  | 226 | 5 | 3 |  | 2
50 | 0 | 0 | 1 | 227 | 0 | СтМатЗак | Стоимость материалов заказчика |  |  | 227 | 6 | 3 |  | 2
50 | 0 | 0 | 1 | 228 | 1432776.29 | СтМатПод | Стоимость материалов подрядчика |  |  | 228 | 7 | 3 |  | 2
50 | 0 | 0 | 1 | 216 | 0 | Оборуд | Стоимость оборудования (всего) |  |  | 216 | 8 | 3 |  | 2
50 | 0 | 0 | 1 | 223 | 0 | ОборудЗак | Стоимость оборудования заказчика |  |  | 223 | 9 | 3 |  | 2
50 | 0 | 0 | 1 | 229 | 0 | ОборудПод | Стоимость оборудования подрядчика |  |  | 229 | 10 | 3 |  | 2
50 | 0 | 0 | 1 | 203 | 855319.76 | ЭММ | Эксплуатация машин |  |  | 203 | 11 | 3 |  | 2
50 | 0 | 0 | 1 | 204 | 14404.8 | ЗПМ | ЗП машинистов |  |  | 204 | 12 | 3 |  | 2
50 | 0 | 0 | 1 | 205 | 1005866.16 | ОЗП | Основная ЗП рабочих |  |  | 205 | 13 | 3 |  | 2
50 | 0 | 0 | 1 | 214 | 3103074.85 | Строит | Строительные работы с НР и СП |  |  | 214 | 14 | 3 |  | 2
50 | 0 | 0 | 1 | 215 | 0 | Монтаж | Монтажные работы с НР и СП |  |  | 215 | 15 | 3 |  | 2
50 | 0 | 0 | 1 | 217 | 329667.37 | Прочие | Прочие работы с НР и СП |  |  | 217 | 16 | 3 |  | 2
50 | 0 | 0 | 1 | 206 | 0 | ВозврМат | Возврат материалов |  |  | 206 | 17 | 3 |  | 2
50 | 0 | 0 | 1 | 207 | 277.1913 | ТрудСтр | Трудозатраты строителей |  |  | 207 | 18 | 3 |  | -1
50 | 0 | 0 | 1 | 208 | 0 | ТрудМаш | Трудозатраты машинистов |  |  | 208 | 19 | 3 |  | -1
50 | 0 | 0 | 1 | 209 | 349.8 | ТранспМат | Транспорт материалов |  |  | 209 | 20 | 3 |  | 2
50 | 0 | 0 | 1 | 210 | 76000.57 | НР | Накладные расходы |  |  | 210 | 21 | 3 |  | 2
50 | 0 | 0 | 1 | 211 | 38723.42 | СмПриб | Сметная прибыль |  |  | 211 | 22 | 3 |  | 2
50 | 0 | 0 | 1 | 224 | 3432742.22 | Всего | Всего с НР и СП |  |  | 224 | 23 | 3 |  | 2
51 | 1 | 4 | 140 |  | Новый раздел | Т/с 2ду200 в ППУ | [7 empty] | 11327751.59 | 4958694.13 | 2840300.46 | 47047.85 | 3528757 | 0 | 764.5422 | 0 | 1135.8 | 211137.23 | 107602.59 | [15 empty] | 0 | 0 | 0 | 11725061.33 | 10640571.95 | 0 | 1084489.38 | 4958694.13 | 4958694.13 | 0 | 4958694.13 | 0 | [65 empty] | 0
50 | 0 | 0 | 1 | 201 | 11327751.59 | ПЗ | Прямые затраты |  |  | 201 | 1 | 3 |  | 2
50 | 0 | 0 | 1 | 202 | 4958694.13 | СтМатОб | Стоимость материальных ресурсов (всего) |  |  | 202 | 2 | 3 |  | 2
50 | 0 | 0 | 1 | 222 | 0 | СтМатОбЗак | Стоимость материалов и оборудования заказчика |  |  | 222 | 3 | 3 |  | 2
50 | 0 | 0 | 1 | 225 | 4958694.13 | СтМатОбПод | Стоимость материалов и оборудования подрядчика |  |  | 225 | 4 | 3 |  | 2
50 | 0 | 0 | 1 | 226 | 4958694.13 | СтМат | Стоимость материалов (всего) |  |  | 226 | 5 | 3 |  | 2
50 | 0 | 0 | 1 | 227 | 0 | СтМатЗак | Стоимость материалов заказчика |  |  | 227 | 6 | 3 |  | 2
50 | 0 | 0 | 1 | 228 | 4958694.13 | СтМатПод | Стоимость материалов подрядчика |  |  | 228 | 7 | 3 |  | 2
50 | 0 | 0 | 1 | 216 | 0 | Оборуд | Стоимость оборудования (всего) |  |  | 216 | 8 | 3 |  | 2
50 | 0 | 0 | 1 | 223 | 0 | ОборудЗак | Стоимость оборудования заказчика |  |  | 223 | 9 | 3 |  | 2
50 | 0 | 0 | 1 | 229 | 0 | ОборудПод | Стоимость оборудования подрядчика |  |  | 229 | 10 | 3 |  | 2
50 | 0 | 0 | 1 | 203 | 2840300.46 | ЭММ | Эксплуатация машин |  |  | 203 | 11 | 3 |  | 2
50 | 0 | 0 | 1 | 204 | 47047.85 | ЗПМ | ЗП машинистов |  |  | 204 | 12 | 3 |  | 2
50 | 0 | 0 | 1 | 205 | 3528757 | ОЗП | Основная ЗП рабочих |  |  | 205 | 13 | 3 |  | 2
50 | 0 | 0 | 1 | 214 | 10640571.95 | Строит | Строительные работы с НР и СП |  |  | 214 | 14 | 3 |  | 2
50 | 0 | 0 | 1 | 215 | 0 | Монтаж | Монтажные работы с НР и СП |  |  | 215 | 15 | 3 |  | 2
50 | 0 | 0 | 1 | 217 | 1084489.38 | Прочие | Прочие работы с НР и СП |  |  | 217 | 16 | 3 |  | 2
50 | 0 | 0 | 1 | 206 | 0 | ВозврМат | Возврат материалов |  |  | 206 | 17 | 3 |  | 2
50 | 0 | 0 | 1 | 207 | 764.5422 | ТрудСтр | Трудозатраты строителей |  |  | 207 | 18 | 3 |  | -1
50 | 0 | 0 | 1 | 208 | 0 | ТрудМаш | Трудозатраты машинистов |  |  | 208 | 19 | 3 |  | -1
50 | 0 | 0 | 1 | 209 | 1135.8 | ТранспМат | Транспорт материалов |  |  | 209 | 20 | 3 |  | 2
50 | 0 | 0 | 1 | 210 | 211137.23 | НР | Накладные расходы |  |  | 210 | 21 | 3 |  | 2
50 | 0 | 0 | 1 | 211 | 107602.59 | СмПриб | Сметная прибыль |  |  | 211 | 22 | 3 |  | 2
50 | 0 | 0 | 1 | 224 | 11725061.33 | Всего | Всего с НР и СП |  |  | 224 | 23 | 3 |  | 2
4 | 1 |  | 390 |  | Новый раздел | Т/с 2ду150 в ППУ |  | 0 |  | 0 | [10 empty] | 0 | [53 empty] | 0 | [11 empty] | 0
52 | 1 | 4 | 300 | 0 | Новый раздел | Т/с 2ду150 в ППУ | [7 empty] | 4680534.5 | 1998012.31 | 1215975.92 | 19365.04 | 1466546.27 | 0 | 295.3761 | 0 | 495.2 | 81524.1 | 41552.91 | 0 | 0 | 0 | 0 | 0 | 0 | 0 | 0 | 0 | 0 | 0 | 0 | 0 | 0 | 0 | 0 | 0 | 0 | 4835951.14 | 4375240.14 | 0 | 460711 | 1998012.31 | 1998012.31 | 0 | 1998012.31 | 0 | 0 | 0 | 0 | 0 | 0 | 0 | 0 | 0 | 0 | 0 | 0 | 0 | 0 | 0 | 0 | 0 | 0 | 0 | 0 | 0 | 0 | 0 | 0 | 0 | 0 | 0 | 0 | 0 | 0 | 0 | 0 | 0 | 0 | 0 | 0 | 0 | 0 | 0 | 0 | 0 | 0 | 0 | 0 | 0 | 0 | 0 | 0 | 0 | 0 | 0 | 0 | 0 | 0 | 0 | 0 | 0 | 0 | 0 | 0 | 0 | 0 | 0 | 0 | 0 | 0 | 0
5 | 1 |  | 320 |  | Новый подраздел | Бесканально |  | 0 |  | 0 | [10 empty] | 0 | [53 empty] | 0 | [11 empty] | 0
52 | 1 | 5 | 304 | 0 | Новый подраздел | Бесканально | [7 empty] | 374851.44 | 161476.81 | 65641.61 | 1767.01 | 147733.02 | 0 | 16.3439 | 0 | 28.8 | 5212.64 | 2656.42 | 0 | 0 | 374851.44 | 161476.81 | 65641.61 | 1767.01 | 147733.02 | 0 | 16.3439 | 0 | 28.8 | 5212.64 | 2656.42 | 0 | 0 | 0 | 0 | 0 | 385671.41 | 364519.54 | 0 | 21151.87 | 161476.81 | 161476.81 | 0 | 161476.81 | 0 | 0 | 0 | 0 | 0 | 385671.41 | 364519.54 | 0 | 21151.87 | 161476.81 | 161476.81 | 0 | 161476.81 | 0 | 0 | 0 | 0 | 0 | 0 | 0 | 0 | 0 | 0 | 0 | 0 | 0 | 0 | 0 | 0 | 0 | 0 | 0 | 0 | 0 | 0 | 0 | 0 | 0 | 0 | 0 | 0 | 0 | 0 | 0 | 0 | 0 | 0 | 0 | 0 | 0 | 0 | 0 | 0 | 0 | 0 | 0 | 0 | 0 | 0 | 0 | 0 | 0 | 0 | 0 | 0 | 0 | 0
17 | 1 | 80 | 74 | 41 | 16.1-3001-1 | БЕСКАНАЛЬНАЯ ПРОКЛАДКА ТРУБОПРОВОДОВ ИЗ СТАЛЬНЫХ ТРУБ С ТЕПЛОИЗОЛЯЦИЕЙ ИЗ ПЕНОПОЛИУРЕТАНА ПО ПРОЕЗДАМ БЕЗ ДОРОЖНЫХ ПОКРЫТИЙ И В ЗЕЛЕНОЙ ЗОНЕ (В ОТВЕСНЫХ СТЕНКАХ С КРЕПЛЕНИЕМ ИНВЕНТАРНЫМИ ЩИТАМИ), ДИАМЕТР ТРУБ 200 ММ | м | 10 | 0 |  |  |  |  | 200907.17 | 113439.46 | 15359.88 | 0 | 72107.83 | 0 | 0 | 0 | 8.8 | 0 | 0 |  | 80758710 | 4162.2 | 3458.52 | 165.16 | 0 | 538.52 | 0 | 0 | 0 | 0.88 | 5110 | 4434 | 167 | 0 | 509 | 0 | 0 | 0 | 0.8758 | 0 | 0 | 1 | 1 |  |  | 1 | 13.39 | 9.3 | 3.28 |  |  |  |  | 0 | 1 | ТСН-2001.16. База. Сб.1, т.3001, поз.1 |  |  | 1114 | 0 | 16.1-3001-1 | 1 | 160 | 0 | 13.39 | 1 | 1 | 1 | 1 | 1 |  | 0 | 0 |  |  |  |  | 0 | 0 | [5 empty] | 0 |  | 0 | 200907.17 | 11343.9456 | 1535.988 | 0 | 7210.7828 | 0 | 0 | 0 | 0.88 | 0 | 0 |  |  |  | *0,78 | *0,86*1,15 | *0,86*1,15 | *0,92*1,15 |  | *0,92*1,15 | *0,86*1,15 |  |  |  | 0 | 0 | 1 | 1 | 1003 | м | м | 1 |  | 79009401 | 160 | Укрупненные показатели стоимости строительства | 0 | 1 | 1114 | ТСН-2001.16-1. Укрупненные показатели стоимости строительства (доп. 17, 24) | ТСН-2001.16-0-1 | 0 | 5110 | 4434 | 167 | 0 | 509 | 0 | 0 | 1 |  |  |  |  | 0 | 0 | 0 | 0 | 0 |  | 0 | 1066360694 | 2 | 1 | 2 | 0 | 0 | 0 | 200907.17 | 200907.17 | 0 | 0 | 0
18 | 1 | 79 |  | 41,1 | 0.0-0-0 | МАССА МУСОРА | т | 0.001092 | 0.0001092 |  |  |  |  | 0 | 0 | 0 | 0 | 0 | 0 | 0 | 0 | 0 | 0 | 0 |  | 80758710 | 0 | 0 | 0 | 0 | 0 | 0 | 0 | 0 | 0 | 0 | 0 | 0 | 0 | 0 | 0 | 0 | 0 | 0 | 0 | 0 | 1 | 1 |  |  | 1 | 1 | 1 | 1 |  |  |  |  | 3 | 1 |  |  |  | 1114 | 0 |  | 0 | 160 | 0 | 1 | 1 | 1 | 1 | 1 | 1 |  | 0 | 0 |  |  |  |  | 0 | 0 | [5 empty] | 0 |  | 0 | 0 | 0 | 0 | 0 | 0 | 0 | 0 | 0 | 0 | 0 | 0 | [13 empty] | 0 | 0 | 1 | 1 | 1009 | т | т | 1000 |  | 79009401 | 160 | Укрупненные показатели стоимости строительства | 0 | 1 | 1114 | ТСН-2001.16-1. Укрупненные показатели стоимости строительства (доп. 17, 24) | ТСН-2001.16-0-1 | 0 | 0 | 0 | 0 | 0 | 0 | 0 | 0 | [5 empty] | 0 | 0 | 0 | 0 | 0 |  | 0 | -1541367988 | 2 | 0 | -2 | 0 | 0 | 0 | 0 | 0 | 0 | 0 | 0
18 | 1 | 80 |  | 41,2 | 0.0-0-0 | ОБЪЕМ ГРУНТА | м3 | 6.8312 | 0.68312 |  |  |  |  | 0 | 0 | 0 | 0 | 0 | 0 | 0 | 0 | 0 | 0 | 0 |  | 80758710 | 0 | 0 | 0 | 0 | 0 | 0 | 0 | 0 | 0 | 0 | 0 | 0 | 0 | 0 | 0 | 0 | 0 | 0 | 0 | 0 | 1 | 1 |  |  | 1 | 1 | 1 | 1 |  |  |  |  | 3 | 1 |  |  |  | 1114 | 0 |  | 0 | 160 | 0 | 1 | 1 | 1 | 1 | 1 | 1 |  | 0 | 0 |  |  |  |  | 0 | 0 | [5 empty] | 0 |  | 0 | 0 | 0 | 0 | 0 | 0 | 0 | 0 | 0 | 0 | 0 | 0 | [13 empty] | 0 | 0 | 1 | 1 | 1007 | м3 | м3 | 1 |  | 79009401 | 160 | Укрупненные показатели стоимости строительства | 0 | 1 | 1114 | ТСН-2001.16-1. Укрупненные показатели стоимости строительства (доп. 17, 24) | ТСН-2001.16-0-1 | 0 | 0 | 0 | 0 | 0 | 0 | 0 | 0 | [5 empty] | 0 | 0 | 0 | 0 | 0 |  | 0 | -589967668 | 2 | 0 | -2 | 0 | 0 | 0 | 0 | 0 | 0 | 0 | 0
17 | 1 | 83 | 77 | 42 | 3.24-24-2 | КОНТРОЛЬ СВАРНЫХ СОЕДИНЕНИЙ ПРОСВЕЧИВАНИЕМ РЕНТГЕНОВСКИМИ УСТАНОВКАМИ ЧЕРЕЗ ДВЕ СТЕНКИ ТРУБОПРОВОДОВ ДИАМЕТРОМ, ММ, ДО: 200 | стык | 4 | 0 |  |  |  |  | 6927.9 | 634.35 | 1705.95 | 1001.45 | 4587.6 | 0 | 15.9026 | 0 | 0 | 5138.11 | 2614.93 |  | 80758710 | 147.39 | 32.4 | 51.91 | 13.77 | 63.08 | 0 | 3.726 | 0 | 0 | 132.39 | 32.4 | 45.14 | 11.97 | 54.85 | 0 | 3.24 | 0 | 0 | 112 | 57 | 1.067 | 1.003 |  |  | 1 | 17.04 | 7.7 | 4.88 |  |  |  |  | 0 | 1 | ТСН-2001.3. База. Сб.24, т.24, поз.2 |  |  | 142 | 0 | 3.24-24-2 | 1 | 30 | 0 | 17.04 | 1 | 1 | 1 | 1 | 1 |  | 112 | 57 |  |  |  |  | 0 | 0 | [5 empty] | 0 |  | 0 | 6927.9 | 158.5863 | 426.4874 | 250.3617 | 1146.9004 | 0 | 3.9756 | 0 | 0 | 5138.112 | 2614.932 |  |  |  |  | *1,15 | *1,15 | *1,15 |  | *1,15 | *1,15 |  |  |  | 133 | 113 | 1.067 | 1.003 | 1013 | стык | стык | 1 |  | 79008429 | 30 | Строительные работы | 0 | 1 | 142 | ТСН-2001.3-24. 24-1...24-60 | ТСН-2001.3-24-1 | 0 | 132.39 | 32.4 | 45.14 | 11.97 | 54.85 | 3.24 | 0 | 0 |  |  |  |  | 0 | 0 | 0 | 112 | 57 |  | 0 | -2111839507 | 2 | 1 | 2 | 0 | 1672.42 | 0 | 16353.36 | 16353.36 | 0 | 0 | 0
17 | 1 | 84 | 78 | 43 | 16.3-14-1 | ГАЗОН В ГОРОДСКИХ УСЛОВИЯХ, С ПОСЕВОМ ТРАВ, С ВНЕСЕНИЕМ РАСТИТЕЛЬНОЙ СМЕСИ СЛОЕМ 20 СМ | м2 | 100 | 0 |  |  |  |  | 143997.25 | 47403 | 25633.5 | 0 | 70960.75 | 0 | 0 | 0 | 20 | 0 | 0 |  | 80758710 | 150.65 | 69 | 34.5 | 0 | 47.15 | 0 | 0 | 0 | 0.2 | 140 | 69 | 30 | 0 | 41 | 0 | 0 | 0 | 0.2 | 0 | 0 | 1 | 1 |  |  | 1 | 15.05 | 7.43 | 6.87 |  |  |  |  | 0 | 1 | ТСН-2001.16. База. Сб.3, т.14, поз.1 |  |  | 1114 | 0 | 16.3-14-1 | 1 | 160 | 0 | 15.05 | 1 | 1 | 1 | 1 | 1 |  | 0 | 0 |  |  |  |  | 0 | 0 | [5 empty] | 0 | 10*2*5=100м2 | 0 | 143997.25 | 474.03 | 256.335 | 0 | 709.6075 | 0 | 0 | 0 | 0.2 | 0 | 0 |  |  |  |  | *1,15 | *1,15 | *1,15 |  | *1,15 | *1,15 |  |  |  | 0 | 0 | 1 | 1 | 1005 | м2 | м2 | 1 |  | 79009401 | 160 | Укрупненные показатели стоимости строительства | 0 | 1 | 1114 | ТСН-2001.16-1. Укрупненные показатели стоимости строительства (доп. 17, 24) | ТСН-2001.16-0-1 | 256 | 140 | 69 | 30 | 0 | 41 | 0 | 0 | 1 |  |  |  |  | 0 | 0 | 0 | 0 | 0 |  | 0 | -1225497977 | 2 | 1 | 2 | 0 | 0 | 0 | 143997.25 | 143997.25 | 0 | 0 | 0
18 | 1 | 84 |  | 43,1 | 0.0-0-0 | ОБЪЕМ ГРУНТА | м3 | -20 | -0.2 |  |  |  |  | 0 | 0 | 0 | 0 | 0 | 0 | 0 | 0 | 0 | 0 | 0 |  | 80758710 | 0 | 0 | 0 | 0 | 0 | 0 | 0 | 0 | 0 | 0 | 0 | 0 | 0 | 0 | 0 | 0 | 0 | 0 | 0 | 0 | 1 | 1 |  |  | 1 | 1 | 1 | 1 |  |  |  |  | 3 | 1 |  |  |  | 1114 | 0 |  | 0 | 160 | 1 | 1 | 1 | 1 | 1 | 1 | 1 |  | 0 | 0 |  |  |  |  | 0 | 0 | [5 empty] | 0 |  | 0 | 0 | 0 | 0 | 0 | 0 | 0 | 0 | 0 | 0 | 0 | 0 | [13 empty] | 0 | 0 | 1 | 1 | 1007 | м3 | м3 | 1 |  | 79009401 | 160 | Укрупненные показатели стоимости строительства | 0 | 1 | 1114 | ТСН-2001.16-1. Укрупненные показатели стоимости строительства (доп. 17, 24) | ТСН-2001.16-0-1 | 33024 | 0 | 0 | 0 | 0 | 0 | 0 | 0 | [5 empty] | 0 | 0 | 0 | 0 | 0 |  | 0 | -589967668 | 2 | 0 | -2 | 0 | 0 | 0 | 0 | 0 | 0 | 0 | 0
17 | 1 |  |  | 44 | 15.1-28-5 | ПЕРЕВОЗКА СТРОИТЕЛЬНОГО МУСОРА НА РАССТОЯНИЕ 28 КМ АВТОСАМОСВАЛАМИ ГРУЗОПОДЪЕМНОСТЬЮ ДО 16 Т, ПЕРЕВОЗКА ДО 28 КМ | т | 0.001 | 0 |  |  |  |  | 0.32 | 0 | 0.32 | 0 | 0 | 0 | 0 | 0 | 0 | 0 | 0 |  | 80758710 | 58.32 | 0 | 58.32 | 0 | 0 | 0 | 0 | 0 | 0 | 58.32 | 0 | 58.32 | 0 | 0 | 0 | 0 | 0 | 0 | 0 | 0 | 1 | 1 |  |  | 1 | 1 | 5.55 | 1 |  |  |  |  | 0 | 4 | ТСН-2001.15. База. Сб.1, т.28, поз.5 |  |  | 1113 | 0 | 15.1-28-5 | 1 | 150 | 0 | 1 | 1 | 1 | 1 | 1 | 1 |  | 0 | 0 |  |  |  |  | 0 | 0 | [5 empty] | 0 |  | 0 | 0.32 | 0 | 323.676 | 0 | 0 | 0 | 0 | 0 | 0 | 0 | 0 | [13 empty] | 0 | 0 | 1 | 1 | 1009 | т | т | 1000 |  | 79009400 | 150 | Транспортные затраты | 0 | 4 | 1113 | ТСН-2001.15-1. Перевозка строительного мусора | ТСН-2001.15-1-5 | 0 | 58.32 | 0 | 58.32 | 0 | 0 | 0 | 0 | 0 |  |  |  |  | 0 | 0 | 0 | 0 | 0 |  | 0 | 1267817562 | 2 | 1 | 2 | 0 | 0 | 0 | 0.32 | 0 | 0 | 0.32 | 0
17 | 1 |  |  | 45 | 15.1-0-1 | СОДЕРЖАНИЕ СВАЛКИ ОТХОДОВ СТРОИТЕЛЬСТВА И СНОСА | т | 0.001 | 0 |  |  |  |  | 0.2 | 0 | 0.2 | 0 | 0 | 0 | 0 | 0 | 0 | 0 | 0 |  | 80758710 | 101 | 0 | 101 | 0 | 0 | 0 | 0 | 0 | 0 | 101 | 0 | 101 | 0 | 0 | 0 | 0 | 0 | 0 | 0 | 0 | 1 | 1 |  |  | 1 | 1 | 2.01 | 1 |  |  |  |  | 0 | 4 | ТСН-2001.15. База. Сб.1, т.0, поз.1 |  |  | 1110 | 0 | 15.1-0-1 | 1 | 150 | 0 | 1 | 1 | 1 | 1 | 1 | 1 |  | 0 | 0 |  |  |  |  | 0 | 0 | [5 empty] | 0 |  | 0 | 0.2 | 0 | 203.01 | 0 | 0 | 0 | 0 | 0 | 0 | 0 | 0 | [13 empty] | 0 | 0 | 1 | 1 | 1009 | т | т | 1000 |  | 79009397 | 150 | Транспортные затраты | 0 | 4 | 1110 | ТСН-2001.15-1. Содержание свалки | ТСН-2001.15-1-2 | 0 | 101 | 0 | 101 | 0 | 0 | 0 | 0 | 0 |  |  |  |  | 0 | 0 | 0 | 0 | 0 |  | 0 | 684198422 | 2 | 1 | 2 | 0 | 0 | 0 | 0.2 | 0 | 0 | 0.2 | 0
17 | 1 | 87 | 81 | 46 | 3.1-6-10 | РАЗРАБОТКА ГРУНТА С ПОГРУЗКОЙ НА АВТОМОБИЛИ-САМОСВАЛЫ ЭКСКАВАТОРАМИ С КОВШОМ ВМЕСТИМОСТЬЮ 0,5 М3 ГРУППА ГРУНТОВ 1-3 | 100 м3 | 0.2683 | 0 |  |  |  |  | 1867.25 | 0 | 1790.41 | 765.56 | 76.84 | 0 | 0.44134 | 0 | 0 | 74.53 | 41.49 |  | 80758710 | 771.65 | 0 | 757.55 | 140.48 | 14.1 | 0 | 1.38 | 0 | 0 | 771.65 | 0 | 757.55 | 140.48 | 14.1 | 0 | 1.38 | 0 | 0 | 97 | 54 | 1.192 | 1 |  |  | 1 | 17.04 | 7.39 | 1 |  |  |  |  | 0 | 1 | ТСН-2001.3. База. Сб.1, т.6, поз.10 |  |  | 2 | 0 | 3.1-6-10 | 1 | 30 | 0 | 17.04 | 1 | 1 | 1 | 1 | 1 |  | 97 | 54 |  |  |  |  | 0 | 0 | [5 empty] | 0 |  | 0 | 1867.25 | 0 | 6673.167 | 2853.3848 | 286.3947 | 0 | 1.645 | 0 | 0 | 74.5348 | 41.4936 | [13 empty] | 98 | 77 | 1.192 | 1 | 1007 | 100 м3 | 100 м3 | 100 |  | 79008289 | 30 | Строительные работы | 0 | 1 | 2 | ТСН-2001.3-1. 1-1...1-7 | ТСН-2001.3-1-1 | 0 | 771.65 | 0 | 757.55 | 140.48 | 14.1 | 1.38 | 0 | 0 |  |  |  |  | 0 | 0 | 0 | 97 | 54 |  | 0 | -1881523562 | 2 | 1 | 2 | 0 | 1278.49 | 0 | 3261.76 | 3261.76 | 0 | 0 | 0
17 | 1 |  |  | 47 | 15.1-39-1 | ПЕРЕВОЗКА ГРУНТА ИЗ-ПОД ЗДАНИЙ И КОММУНИКАЦИЙ НА РАССТОЯНИЕ 39 КМ АВТОСАМОСВАЛАМИ ГРУЗОПОДЪЕМНОСТЬЮ ДО 16Т, ПЕРЕВОЗКА ДО 39 КМ | м3 | 26.83 | 0 |  |  |  |  | 17510.98 | 0 | 17510.98 | 0 | 0 | 0 | 0 | 0 | 0 | 0 | 0 |  | 80758710 | 95.98 | 0 | 95.98 | 0 | 0 | 0 | 0 | 0 | 0 | 95.98 | 0 | 95.98 | 0 | 0 | 0 | 0 | 0 | 0 | 0 | 0 | 1 | 1 |  |  | 1 | 1 | 6.8 | 1 |  |  |  |  | 0 | 4 | ТСН-2001.15. База. Сб.1, т.39, поз.1 |  |  | 1111 | 0 | 15.1-39-1 | 1 | 150 | 0 | 1 | 1 | 1 | 1 | 1 | 1 |  | 0 | 0 |  |  |  |  | 0 | 0 | [5 empty] | 0 |  | 0 | 17510.98 | 0 | 652.664 | 0 | 0 | 0 | 0 | 0 | 0 | 0 | 0 | [13 empty] | 0 | 0 | 1 | 1 | 1007 | м3 | м3 | 1 |  | 79009398 | 150 | Транспортные затраты | 0 | 4 | 1111 | ТСН-2001.15-1. Перевозка грунта | ТСН-2001.15-1-3 | 0 | 95.98 | 0 | 95.98 | 0 | 0 | 0 | 0 | 0 |  |  |  |  | 0 | 0 | 0 | 0 | 0 |  | 0 | -1672484678 | 2 | 1 | 2 | 0 | 0 | 0 | 17510.98 | 0 | 0 | 17510.98 | 0
17 | 1 |  |  | 48 | 15.1-0-9 | РАЗМЕЩЕНИЕ ГРУНТОВ, ПОЛУЧЕННЫХ В РЕЗУЛЬТАТЕ ПРОИЗВОДСТВА ЗЕМЛЯНЫХ РАБОТ, НЕ ИСПОЛЬЗУЕМЫХ ДЛЯ ОБРАТНОЙ ЗАСЫПКИ: ГРУНТЫ НЕЗАМУСОРЕННЫЕ ЭКОЛОГИЧЕСКИ ЧИСТЫЕ | т | 40.245 | 0 |  |  |  |  | 3640.37 | 0 | 3640.37 | 0 | 0 | 0 | 0 | 0 | 0 | 0 | 0 |  | 80758710 | 43.28 | 0 | 43.28 | 0 | 0 | 0 | 0 | 0 | 0 | 43.28 | 0 | 43.28 | 0 | 0 | 0 | 0 | 0 | 0 | 0 | 0 | 1 | 1 |  |  | 1 | 1 | 2.09 | 1 |  |  |  |  | 0 | 4 | ТСН-2001.15. Доп.26. Сб.1, т.0, поз.9 |  |  | 1111 | 0 | 15.1-0-9 | 1 | 150 | 0 | 1 | 1 | 1 | 1 | 1 | 1 |  | 0 | 0 |  |  |  |  | 0 | 0 | [5 empty] | 0 |  | 0 | 3640.37 | 0 | 90.4552 | 0 | 0 | 0 | 0 | 0 | 0 | 0 | 0 | [13 empty] | 0 | 0 | 1 | 1 | 1009 | т | т | 1000 |  | 79009398 | 150 | Транспортные затраты | 0 | 4 | 1111 | ТСН-2001.15-1. Перевозка грунта | ТСН-2001.15-1-3 | 0 | 43.28 | 0 | 43.28 | 0 | 0 | 0 | 0 | 0 |  |  |  |  | 0 | 0 | 0 | 0 | 0 |  | 0 | 1695613196 | 2 | 1 | 2 | 0 | 0 | 0 | 3640.37 | 0 | 0 | 3640.37 | 0
51 | 1 | 5 | 304 |  | Новый подраздел | Бесканально | [7 empty] | 374851.44 | 161476.81 | 65641.61 | 1767.01 | 147733.02 | 0 | 16.3439 | 0 | 28.8 | 5212.64 | 2656.42 |  |  | 374851.44 | 161476.81 | 65641.61 | 1767.01 | 147733.02 | 0 | 16.3439 | 0 | 28.8 | 5212.64 | 2656.42 |  |  | 0 | 0 | 0 | 385671.41 | 364519.54 | 0 | 21151.87 | 161476.81 | 161476.81 | 0 | 161476.81 | 0 |  | 0 | 0 | 0 | 385671.41 | 364519.54 | 0 | 21151.87 | 161476.81 | 161476.81 | 0 | 161476.81 | 0 | [52 empty] | 0
50 | 0 | 0 | 1 | 201 | 374851.44 | ПЗ | Прямые затраты |  |  | 201 | 1 | 3 |  | 2
50 | 0 | 0 | 1 | 202 | 161476.81 | СтМатОб | Стоимость материальных ресурсов (всего) |  |  | 202 | 2 | 3 |  | 2
50 | 0 | 0 | 1 | 222 | 0 | СтМатОбЗак | Стоимость материалов и оборудования заказчика |  |  | 222 | 3 | 3 |  | 2
50 | 0 | 0 | 1 | 225 | 161476.81 | СтМатОбПод | Стоимость материалов и оборудования подрядчика |  |  | 225 | 4 | 3 |  | 2
50 | 0 | 0 | 1 | 226 | 161476.81 | СтМат | Стоимость материалов (всего) |  |  | 226 | 5 | 3 |  | 2
50 | 0 | 0 | 1 | 227 | 0 | СтМатЗак | Стоимость материалов заказчика |  |  | 227 | 6 | 3 |  | 2
50 | 0 | 0 | 1 | 228 | 161476.81 | СтМатПод | Стоимость материалов подрядчика |  |  | 228 | 7 | 3 |  | 2
50 | 0 | 0 | 1 | 216 | 0 | Оборуд | Стоимость оборудования (всего) |  |  | 216 | 8 | 3 |  | 2
50 | 0 | 0 | 1 | 223 | 0 | ОборудЗак | Стоимость оборудования заказчика |  |  | 223 | 9 | 3 |  | 2
50 | 0 | 0 | 1 | 229 | 0 | ОборудПод | Стоимость оборудования подрядчика |  |  | 229 | 10 | 3 |  | 2
50 | 0 | 0 | 1 | 203 | 65641.61 | ЭММ | Эксплуатация машин |  |  | 203 | 11 | 3 |  | 2
50 | 0 | 0 | 1 | 204 | 1767.01 | ЗПМ | ЗП машинистов |  |  | 204 | 12 | 3 |  | 2
50 | 0 | 0 | 1 | 205 | 147733.02 | ОЗП | Основная ЗП рабочих |  |  | 205 | 13 | 3 |  | 2
50 | 0 | 0 | 1 | 214 | 364519.54 | Строит | Строительные работы с НР и СП |  |  | 214 | 14 | 3 |  | 2
50 | 0 | 0 | 1 | 215 | 0 | Монтаж | Монтажные работы с НР и СП |  |  | 215 | 15 | 3 |  | 2
50 | 0 | 0 | 1 | 217 | 21151.87 | Прочие | Прочие работы с НР и СП |  |  | 217 | 16 | 3 |  | 2
50 | 0 | 0 | 1 | 206 | 0 | ВозврМат | Возврат материалов |  |  | 206 | 17 | 3 |  | 2
50 | 0 | 0 | 1 | 207 | 16.3439 | ТрудСтр | Трудозатраты строителей |  |  | 207 | 18 | 3 |  | -1
50 | 0 | 0 | 1 | 208 | 0 | ТрудМаш | Трудозатраты машинистов |  |  | 208 | 19 | 3 |  | -1
50 | 0 | 0 | 1 | 209 | 28.8 | ТранспМат | Транспорт материалов |  |  | 209 | 20 | 3 |  | 2
50 | 0 | 0 | 1 | 210 | 5212.64 | НР | Накладные расходы |  |  | 210 | 21 | 3 |  | 2
50 | 0 | 0 | 1 | 211 | 2656.42 | СмПриб | Сметная прибыль |  |  | 211 | 22 | 3 |  | 2
50 | 0 | 0 | 1 | 224 | 385671.41 | Всего | Всего с НР и СП |  |  | 224 | 23 | 3 |  | 2
5 | 1 |  | 364 |  | Новый подраздел | В полупроходном канале |  | 0 |  | -1 | [10 empty] | 0 | [53 empty] | 0 | [11 empty] | 0
52 | 1 | 5 | 346 | 0 | Новый подраздел | В полупроходном канале | [7 empty] | 4305683.06 | 1836535.5 | 1150334.31 | 17598.03 | 1318813.25 | 0 | 279.0322 | 0 | 466.4 | 76311.46 | 38896.49 | 0 | 0 | 4305683.06 | 1836535.5 | 1150334.31 | 17598.03 | 1318813.25 | 0 | 279.0322 | 0 | 466.4 | 76311.46 | 38896.49 | 0 | 0 | 0 | 0 | 0 | 4450279.73 | 4010720.6 | 0 | 439559.13 | 1836535.5 | 1836535.5 | 0 | 1836535.5 | 0 | 0 | 0 | 0 | 0 | 4450279.73 | 4010720.6 | 0 | 439559.13 | 1836535.5 | 1836535.5 | 0 | 1836535.5 | 0 | 0 | 0 | 0 | 0 | 0 | 0 | 0 | 0 | 0 | 0 | 0 | 0 | 0 | 0 | 0 | 0 | 0 | 0 | 0 | 0 | 0 | 0 | 0 | 0 | 0 | 0 | 0 | 0 | 0 | 0 | 0 | 0 | 0 | 0 | 0 | 0 | 0 | 0 | 0 | 0 | 0 | 0 | 0 | 0 | 0 | 0 | 0 | 0 | 0 | 0 | 0 | 0 | 0
17 | 1 | 91 | 83 | 49 | 16.1-3021-1 | ПРОКЛАДКА ТЕПЛОВЫХ СЕТЕЙ ИЗ СТАЛЬНЫХ ЭЛЕКТРОСВАРНЫХ ТРУБ В КАНАЛАХ ИЗ СБОРНОГО ЖЕЛЕЗОБЕТОНА ПО ПРОЕЗДАМ С ДОРОЖНЫМИ ПОКРЫТИЯМИ (В ОТВЕСНЫХ СТЕНКАХ С КРЕПЛЕНИЕМ МЕТАЛЛИЧЕСКИМИ ТРУБАМИ), ДИАМЕТР ТРУБ 200 ММ | м | 40 | 0 |  |  |  |  | 3591289.74 | 1671168 | 669615.42 | 0 | 1250506.32 | 0 | 0 | 0 | 466.4 | 0 | 0 |  | 80758710 | 11611.12 | 7680 | 1665.71 | 0 | 2265.41 | 0 | 0 | 0 | 11.66 | 11530 | 8000 | 1478 | 0 | 2052 | 0 | 0 | 0 | 11.657 | 0 | 0 | 1 | 1 |  |  | 1 | 13.8 | 10.05 | 5.44 |  |  |  |  | 0 | 1 | ТСН-2001.16. База. Сб.1, т.3021, поз.1 |  |  | 1114 | 0 | 16.1-3021-1 | 1 | 160 | 0 | 13.8 | 1 | 1 | 1 | 1 | 1 |  | 0 | 0 |  |  |  |  | 0 | 0 | [5 empty] | 0 |  | 0 | 3591289.74 | 41779.2 | 16740.3855 | 0 | 31262.658 | 0 | 0 | 0 | 11.66 | 0 | 0 |  |  |  | *0,96 | *1,15*0,98 | *1,15*0,98 | *1,15*0,96 |  | *1,15*0,96 | *1,15*0,98 |  |  |  | 0 | 0 | 1 | 1 | 1003 | м | м | 1 |  | 79009401 | 160 | Укрупненные показатели стоимости строительства | 0 | 1 | 1114 | ТСН-2001.16-1. Укрупненные показатели стоимости строительства (доп. 17, 24) | ТСН-2001.16-0-1 | 0 | 11530 | 8000 | 1478 | 0 | 2052 | 0 | 0 | 1 |  |  |  |  | 0 | 0 | 0 | 0 | 0 |  | 0 | -220265731 | 2 | 1 | 2 | 0 | 0 | 0 | 3591289.74 | 3591289.74 | 0 | 0 | 0
18 | 1 | 88 |  | 49,1 | 0.0-0-0 | МАССА МУСОРА | т | -164.5594 | -4.114 |  |  |  |  | 0 | 0 | 0 | 0 | 0 | 0 | 0 | 0 | 0 | 0 | 0 |  | 80758710 | 0 | 0 | 0 | 0 | 0 | 0 | 0 | 0 | 0 | 0 | 0 | 0 | 0 | 0 | 0 | 0 | 0 | 0 | 0 | 0 | 1 | 1 |  |  | 1 | 1 | 1 | 1 |  |  |  |  | 3 | 1 |  |  |  | 1114 | 0 |  | 0 | 160 | 1 | 1 | 1 | 1 | 1 | 1 | 1 |  | 0 | 0 |  |  |  |  | 0 | 0 | [5 empty] | 0 |  | 0 | 0 | 0 | 0 | 0 | 0 | 0 | 0 | 0 | 0 | 0 | 0 | [13 empty] | 0 | 0 | 1 | 1 | 1009 | т | т | 1000 |  | 79009401 | 160 | Укрупненные показатели стоимости строительства | 0 | 1 | 1114 | ТСН-2001.16-1. Укрупненные показатели стоимости строительства (доп. 17, 24) | ТСН-2001.16-0-1 | 32768 | 0 | 0 | 0 | 0 | 0 | 0 | 0 | [5 empty] | 0 | 0 | 0 | 0 | 0 |  | 0 | -1541367988 | 2 | 0 | -2 | 0 | 0 | 0 | 0 | 0 | 0 | 0 | 0
18 | 1 | 89 |  | 49,2 | 0.0-0-0 | ОБЪЕМ ГРУНТА | м3 | -447.6288 | -11.1907 |  |  |  |  | 0 | 0 | 0 | 0 | 0 | 0 | 0 | 0 | 0 | 0 | 0 |  | 80758710 | 0 | 0 | 0 | 0 | 0 | 0 | 0 | 0 | 0 | 0 | 0 | 0 | 0 | 0 | 0 | 0 | 0 | 0 | 0 | 0 | 1 | 1 |  |  | 1 | 1 | 1 | 1 |  |  |  |  | 3 | 1 |  |  |  | 1114 | 0 |  | 0 | 160 | 1 | 1 | 1 | 1 | 1 | 1 | 1 |  | 0 | 0 |  |  |  |  | 0 | 0 | [5 empty] | 0 |  | 0 | 0 | 0 | 0 | 0 | 0 | 0 | 0 | 0 | 0 | 0 | 0 | [13 empty] | 0 | 0 | 1 | 1 | 1007 | м3 | м3 | 1 |  | 79009401 | 160 | Укрупненные показатели стоимости строительства | 0 | 1 | 1114 | ТСН-2001.16-1. Укрупненные показатели стоимости строительства (доп. 17, 24) | ТСН-2001.16-0-1 | 32768 | 0 | 0 | 0 | 0 | 0 | 0 | 0 | [5 empty] | 0 | 0 | 0 | 0 | 0 |  | 0 | -589967668 | 2 | 0 | -2 | 0 | 0 | 0 | 0 | 0 | 0 | 0 | 0
18 | 1 | 90 |  | 49,3 | 1.1-1-630 | МАТЫ МИНЕРАЛОВАТНЫЕ ПРОШИВНЫЕ БЕЗ ОБКЛАДОК, МАРКА 75-100, ТОЛЩИНА 70 ММ | м3 | -4 | -0.1 |  |  |  |  | -7543.7 | -7543.7 | 0 | 0 | 0 | 0 | 0 | 0 | 0 | 0 | 0 |  | 80758710 | 413.58 | 413.58 | 0 | 0 | 0 | 0 | 0 | 0 | 0 | 413.58 | 413.58 | 0 | 0 | 0 | 0 | 0 | 0 | 0 | 0 | 0 | 1 | 1 |  |  | 1 | 1 | 1 | 4.56 |  |  |  |  | 3 | 1 | ТСН-2001.1. База. Р.1, о.1, поз.630 |  |  | 1114 | 0 | 1.1-1-630 | 1 | 160 | 0 | 1 | 1 | 1 | 1 | 1 | 1 |  | 0 | 0 |  |  |  |  | 0 | 0 | [5 empty] | 0 |  | 0 | -7543.7 | 1885.9248 | 0 | 0 | 0 | 0 | 0 | 0 | 0 | 0 | 0 | [13 empty] | 0 | 0 | 1 | 1 | 1007 | м3 | м3 | 1 |  | 79009401 | 160 | Укрупненные показатели стоимости строительства | 0 | 1 | 1114 | ТСН-2001.16-1. Укрупненные показатели стоимости строительства (доп. 17, 24) | ТСН-2001.16-0-1 | 0 | 413.58 | 413.58 | 0 | 0 | 0 | 0 | 0 | [5 empty] | 0 | 0 | 0 | 0 | 0 |  | 0 | -2078264008 | 2 | 1 | 2 | 0 | 0 | 0 | -7543.7 | -7543.7 | 0 | 0 | 0
18 | 1 | 91 |  | 49,4 | 1.12-2-6 | ПЕНОПОЛИУРЕТАНОВАЯ ИЗОЛЯЦИЯ ТРУБ, НАРУЖНЫЙ ДИАМЕТР 159ММ | м | 80 | 2 |  |  |  |  | 119199.6 | 119199.6 | 0 | 0 | 0 | 0 | 0 | 0 | 0 | 0 | 0 |  | 80758710 | 526.5 | 526.5 | 0 | 0 | 0 | 0 | 0 | 0 | 0 | 526.5 | 526.5 | 0 | 0 | 0 | 0 | 0 | 0 | 0 | 0 | 0 | 1 | 1 |  |  | 1 | 1 | 1 | 2.83 |  |  |  |  | 3 | 1 | ТСН-2001.1. База. Р.12, о.2, поз.6 |  |  | 1114 | 0 | 1.12-2-6 | 1 | 160 | 0 | 1 | 1 | 1 | 1 | 1 | 1 |  | 0 | 0 |  |  |  |  | 0 | 0 | [5 empty] | 0 |  | 0 | 119199.6 | 1489.995 | 0 | 0 | 0 | 0 | 0 | 0 | 0 | 0 | 0 | [13 empty] | 0 | 0 | 1 | 1 | 1003 | м | м | 1 |  | 79009401 | 160 | Укрупненные показатели стоимости строительства | 0 | 1 | 1114 | ТСН-2001.16-1. Укрупненные показатели стоимости строительства (доп. 17, 24) | ТСН-2001.16-0-1 | 0 | 526.5 | 526.5 | 0 | 0 | 0 | 0 | 0 | [5 empty] | 0 | 0 | 0 | 0 | 0 |  | 0 | 1633571364 | 2 | 1 | 2 | 0 | 0 | 0 | 119199.6 | 119199.6 | 0 | 0 | 0
17 | 1 | 94 | 86 | 50 | 3.24-24-2 | КОНТРОЛЬ СВАРНЫХ СОЕДИНЕНИЙ ПРОСВЕЧИВАНИЕМ РЕНТГЕНОВСКИМИ УСТАНОВКАМИ ЧЕРЕЗ ДВЕ СТЕНКИ ТРУБОПРОВОДОВ ДИАМЕТРОМ, ММ, ДО: 200 | стык | 10 | 0 |  |  |  |  | 17319.73 | 1585.86 | 4264.87 | 2503.62 | 11469 | 0 | 39.7564 | 0 | 0 | 12845.28 | 6537.33 |  | 80758710 | 147.39 | 32.4 | 51.91 | 13.77 | 63.08 | 0 | 3.726 | 0 | 0 | 132.39 | 32.4 | 45.14 | 11.97 | 54.85 | 0 | 3.24 | 0 | 0 | 112 | 57 | 1.067 | 1.003 |  |  | 1 | 17.04 | 7.7 | 4.88 |  |  |  |  | 0 | 1 | ТСН-2001.3. База. Сб.24, т.24, поз.2 |  |  | 142 | 0 | 3.24-24-2 | 1 | 30 | 0 | 17.04 | 1 | 1 | 1 | 1 | 1 |  | 112 | 57 |  |  |  |  | 0 | 0 | [5 empty] | 0 |  | 0 | 17319.73 | 158.5863 | 426.4874 | 250.3617 | 1146.9004 | 0 | 3.9756 | 0 | 0 | 12845.28 | 6537.33 |  |  |  |  | *1,15 | *1,15 | *1,15 |  | *1,15 | *1,15 |  |  |  | 133 | 113 | 1.067 | 1.003 | 1013 | стык | стык | 1 |  | 79008429 | 30 | Строительные работы | 0 | 1 | 142 | ТСН-2001.3-24. 24-1...24-60 | ТСН-2001.3-24-1 | 0 | 132.39 | 32.4 | 45.14 | 11.97 | 54.85 | 3.24 | 0 | 0 |  |  |  |  | 0 | 0 | 0 | 112 | 57 |  | 0 | -2111839507 | 2 | 1 | 2 | 0 | 4181.05 | 0 | 40883.39 | 40883.39 | 0 | 0 | 0
17 | 1 | 104 | 96 | 51 | 3.24-42-6 | БЕСКАНАЛЬНАЯ ПРОКЛАДКА ТРУБОПРОВОДОВ С ТЕПЛОИЗОЛЯЦИЕЙ ИЗ ПЕНОПОЛИУРЕТАНА. ИЗОЛЯЦИЯ СТЫКОВ ТРУБ, ДИАМЕТР ТРУБ 150 ММ | стык | 10 | 0 |  |  |  |  | 63280.75 | 701.02 | 7023.79 | 2321.8 | 55555.94 | 0 | 231.9125 | 0 | 0 | 62222.65 | 31666.89 |  | 80758710 | 420.42 | 27.09 | 87.77 | 12.77 | 305.56 | 0 | 21.735 | 0 | 0 | 369.11 | 27.09 | 76.32 | 11.1 | 265.7 | 0 | 18.9 | 0 | 0 | 112 | 57 | 1.067 | 1.003 |  |  | 1 | 17.04 | 7.5 | 2.58 |  |  |  |  | 0 | 1 | ТСН-2001.3. База. Сб.24, т.42, поз.6 |  |  | 142 | 0 | 3.24-42-6 | 1 | 30 | 0 | 17.04 | 1 | 1 | 1 | 1 | 1 |  | 112 | 57 |  |  |  |  | 0 | 0 | [5 empty] | 0 |  | 0 | 63280.75 | 70.1019 | 702.3794 | 232.1801 | 5555.5941 | 0 | 23.1912 | 0 | 0 | 62222.6528 | 31666.8858 |  |  |  |  | *1,15 | *1,15 | *1,15 |  | *1,15 | *1,15 |  |  |  | 133 | 113 | 1.067 | 1.003 | 1013 | стык | стык | 1 |  | 79008429 | 30 | Строительные работы | 0 | 1 | 142 | ТСН-2001.3-24. 24-1...24-60 | ТСН-2001.3-24-1 | 0 | 369.11 | 27.09 | 76.32 | 11.1 | 265.7 | 18.9 | 0 | 0 |  |  |  |  | 0 | 0 | 0 | 112 | 57 |  | 0 | -591737219 | 2 | 1 | 2 | 0 | 3877.41 | 0 | 161047.7 | 161047.7 | 0 | 0 | 0
18 | 1 | 104 |  | 51,1 | 1.12-2-597 | КОМПЛЕКТ ДЛЯ ИЗОЛЯЦИИ СТЫКА МФЛ-1000, ИЗ ПЕНОПОЛИУРЕТАНА, НАРУЖНЫЙ ДИАМЕТР ТРУБ 159 ММ | компл. | 10 | 1 |  |  |  |  | 51424.72 | 51424.72 | 0 | 0 | 0 | 0 | 0 | 0 | 0 | 0 | 0 |  | 80758710 | 2589.44 | 2589.44 | 0 | 0 | 0 | 0 | 0 | 0 | 0 | 2589.44 | 2589.44 | 0 | 0 | 0 | 0 | 0 | 0 | 0 | 0 | 0 | 1 | 1.003 |  |  | 1 | 1 | 1 | 1.98 |  |  |  |  | 3 | 1 | ТСН-2001.1. База. Р.12, о.2, поз.597 |  |  | 142 | 0 | 1.12-2-597 | 1 | 30 | 0 | 1 | 1 | 1 | 1 | 1 | 1 |  | 0 | 0 |  |  |  |  | 0 | 0 | [5 empty] | 0 |  | 0 | 51424.72 | 5142.4725 | 0 | 0 | 0 | 0 | 0 | 0 | 0 | 0 | 0 | [13 empty] | 133 | 113 | 1.067 | 1.003 | 1013 | компл. | компл. | 1 |  | 79008429 | 30 | Строительные работы | 0 | 1 | 142 | ТСН-2001.3-24. 24-1...24-60 | ТСН-2001.3-24-1 | 0 | 2589.44 | 2589.44 | 0 | 0 | 0 | 0 | 0 | [5 empty] | 0 | 0 | 0 | 0 | 0 |  | 0 | 779611268 | 2 | 1 | 2 | 0 | 0 | 0 | 51424.72 | 51424.72 | 0 | 0 | 0
17 | 1 |  |  | 52 | 15.1-28-5 | ПЕРЕВОЗКА СТРОИТЕЛЬНОГО МУСОРА НА РАССТОЯНИЕ 28 КМ АВТОСАМОСВАЛАМИ ГРУЗОПОДЪЕМНОСТЬЮ ДО 16 Т, ПЕРЕВОЗКА ДО 28 КМ | т | 164.56 | 0 |  |  |  |  | 53264.12 | 0 | 53264.12 | 0 | 0 | 0 | 0 | 0 | 0 | 0 | 0 |  | 80758710 | 58.32 | 0 | 58.32 | 0 | 0 | 0 | 0 | 0 | 0 | 58.32 | 0 | 58.32 | 0 | 0 | 0 | 0 | 0 | 0 | 0 | 0 | 1 | 1 |  |  | 1 | 1 | 5.55 | 1 |  |  |  |  | 0 | 4 | ТСН-2001.15. База. Сб.1, т.28, поз.5 |  |  | 1113 | 0 | 15.1-28-5 | 1 | 150 | 0 | 1 | 1 | 1 | 1 | 1 | 1 |  | 0 | 0 |  |  |  |  | 0 | 0 | [5 empty] | 0 |  | 0 | 53264.12 | 0 | 323.676 | 0 | 0 | 0 | 0 | 0 | 0 | 0 | 0 | [13 empty] | 0 | 0 | 1 | 1 | 1009 | т | т | 1000 |  | 79009400 | 150 | Транспортные затраты | 0 | 4 | 1113 | ТСН-2001.15-1. Перевозка строительного мусора | ТСН-2001.15-1-5 | 0 | 58.32 | 0 | 58.32 | 0 | 0 | 0 | 0 | 0 |  |  |  |  | 0 | 0 | 0 | 0 | 0 |  | 0 | 1267817562 | 2 | 1 | 2 | 0 | 0 | 0 | 53264.12 | 0 | 0 | 53264.12 | 0
17 | 1 |  |  | 53 | 15.1-0-1 | СОДЕРЖАНИЕ СВАЛКИ ОТХОДОВ СТРОИТЕЛЬСТВА И СНОСА | т | 164.56 | 0 |  |  |  |  | 33407.33 | 0 | 33407.33 | 0 | 0 | 0 | 0 | 0 | 0 | 0 | 0 |  | 80758710 | 101 | 0 | 101 | 0 | 0 | 0 | 0 | 0 | 0 | 101 | 0 | 101 | 0 | 0 | 0 | 0 | 0 | 0 | 0 | 0 | 1 | 1 |  |  | 1 | 1 | 2.01 | 1 |  |  |  |  | 0 | 4 | ТСН-2001.15. База. Сб.1, т.0, поз.1 |  |  | 1110 | 0 | 15.1-0-1 | 1 | 150 | 0 | 1 | 1 | 1 | 1 | 1 | 1 |  | 0 | 0 |  |  |  |  | 0 | 0 | [5 empty] | 0 |  | 0 | 33407.33 | 0 | 203.01 | 0 | 0 | 0 | 0 | 0 | 0 | 0 | 0 | [13 empty] | 0 | 0 | 1 | 1 | 1009 | т | т | 1000 |  | 79009397 | 150 | Транспортные затраты | 0 | 4 | 1110 | ТСН-2001.15-1. Содержание свалки | ТСН-2001.15-1-2 | 0 | 101 | 0 | 101 | 0 | 0 | 0 | 0 | 0 |  |  |  |  | 0 | 0 | 0 | 0 | 0 |  | 0 | 684198422 | 2 | 1 | 2 | 0 | 0 | 0 | 33407.33 | 0 | 0 | 33407.33 | 0
17 | 1 | 107 | 99 | 54 | 3.1-6-10 | РАЗРАБОТКА ГРУНТА С ПОГРУЗКОЙ НА АВТОМОБИЛИ-САМОСВАЛЫ ЭКСКАВАТОРАМИ С КОВШОМ ВМЕСТИМОСТЬЮ 0,5 М3 ГРУППА ГРУНТОВ 1-3 | 100 м3 | 4.4763 | 0 |  |  |  |  | 31153.09 | 0 | 29871.1 | 12772.61 | 1281.99 | 0 | 7.3633 | 0 | 0 | 1243.53 | 692.27 |  | 80758710 | 771.65 | 0 | 757.55 | 140.48 | 14.1 | 0 | 1.38 | 0 | 0 | 771.65 | 0 | 757.55 | 140.48 | 14.1 | 0 | 1.38 | 0 | 0 | 97 | 54 | 1.192 | 1 |  |  | 1 | 17.04 | 7.39 | 1 |  |  |  |  | 0 | 1 | ТСН-2001.3. База. Сб.1, т.6, поз.10 |  |  | 2 | 0 | 3.1-6-10 | 1 | 30 | 0 | 17.04 | 1 | 1 | 1 | 1 | 1 |  | 97 | 54 |  |  |  |  | 0 | 0 | [5 empty] | 0 |  | 0 | 31153.09 | 0 | 6673.167 | 2853.3848 | 286.3947 | 0 | 1.645 | 0 | 0 | 1243.5303 | 692.2746 | [13 empty] | 98 | 77 | 1.192 | 1 | 1007 | 100 м3 | 100 м3 | 100 |  | 79008289 | 30 | Строительные работы | 0 | 1 | 2 | ТСН-2001.3-1. 1-1...1-7 | ТСН-2001.3-1-1 | 0 | 771.65 | 0 | 757.55 | 140.48 | 14.1 | 1.38 | 0 | 0 |  |  |  |  | 0 | 0 | 0 | 97 | 54 |  | 0 | -1881523562 | 2 | 1 | 2 | 0 | 21330.26 | 0 | 54419.15 | 54419.15 | 0 | 0 | 0
17 | 1 |  |  | 55 | 15.1-39-1 | ПЕРЕВОЗКА ГРУНТА ИЗ-ПОД ЗДАНИЙ И КОММУНИКАЦИЙ НА РАССТОЯНИЕ 39 КМ АВТОСАМОСВАЛАМИ ГРУЗОПОДЪЕМНОСТЬЮ ДО 16Т, ПЕРЕВОЗКА ДО 39 КМ | м3 | 447.63 | 0 |  |  |  |  | 292151.99 | 0 | 292151.99 | 0 | 0 | 0 | 0 | 0 | 0 | 0 | 0 |  | 80758710 | 95.98 | 0 | 95.98 | 0 | 0 | 0 | 0 | 0 | 0 | 95.98 | 0 | 95.98 | 0 | 0 | 0 | 0 | 0 | 0 | 0 | 0 | 1 | 1 |  |  | 1 | 1 | 6.8 | 1 |  |  |  |  | 0 | 4 | ТСН-2001.15. База. Сб.1, т.39, поз.1 |  |  | 1111 | 0 | 15.1-39-1 | 1 | 150 | 0 | 1 | 1 | 1 | 1 | 1 | 1 |  | 0 | 0 |  |  |  |  | 0 | 0 | [5 empty] | 0 |  | 0 | 292151.99 | 0 | 652.664 | 0 | 0 | 0 | 0 | 0 | 0 | 0 | 0 | [13 empty] | 0 | 0 | 1 | 1 | 1007 | м3 | м3 | 1 |  | 79009398 | 150 | Транспортные затраты | 0 | 4 | 1111 | ТСН-2001.15-1. Перевозка грунта | ТСН-2001.15-1-3 | 0 | 95.98 | 0 | 95.98 | 0 | 0 | 0 | 0 | 0 |  |  |  |  | 0 | 0 | 0 | 0 | 0 |  | 0 | -1672484678 | 2 | 1 | 2 | 0 | 0 | 0 | 292151.99 | 0 | 0 | 292151.99 | 0
17 | 1 |  |  | 56 | 15.1-0-9 | РАЗМЕЩЕНИЕ ГРУНТОВ, ПОЛУЧЕННЫХ В РЕЗУЛЬТАТЕ ПРОИЗВОДСТВА ЗЕМЛЯНЫХ РАБОТ, НЕ ИСПОЛЬЗУЕМЫХ ДЛЯ ОБРАТНОЙ ЗАСЫПКИ: ГРУНТЫ НЕЗАМУСОРЕННЫЕ ЭКОЛОГИЧЕСКИ ЧИСТЫЕ | т | 671.445 | 0 |  |  |  |  | 60735.69 | 0 | 60735.69 | 0 | 0 | 0 | 0 | 0 | 0 | 0 | 0 |  | 80758710 | 43.28 | 0 | 43.28 | 0 | 0 | 0 | 0 | 0 | 0 | 43.28 | 0 | 43.28 | 0 | 0 | 0 | 0 | 0 | 0 | 0 | 0 | 1 | 1 |  |  | 1 | 1 | 2.09 | 1 |  |  |  |  | 0 | 4 | ТСН-2001.15. Доп.26. Сб.1, т.0, поз.9 |  |  | 1111 | 0 | 15.1-0-9 | 1 | 150 | 0 | 1 | 1 | 1 | 1 | 1 | 1 |  | 0 | 0 |  |  |  |  | 0 | 0 | [5 empty] | 0 |  | 0 | 60735.69 | 0 | 90.4552 | 0 | 0 | 0 | 0 | 0 | 0 | 0 | 0 | [13 empty] | 0 | 0 | 1 | 1 | 1009 | т | т | 1000 |  | 79009398 | 150 | Транспортные затраты | 0 | 4 | 1111 | ТСН-2001.15-1. Перевозка грунта | ТСН-2001.15-1-3 | 0 | 43.28 | 0 | 43.28 | 0 | 0 | 0 | 0 | 0 |  |  |  |  | 0 | 0 | 0 | 0 | 0 |  | 0 | 1695613196 | 2 | 1 | 2 | 0 | 0 | 0 | 60735.69 | 0 | 0 | 60735.69 | 0
51 | 1 | 5 | 346 |  | Новый подраздел | В полупроходном канале | [7 empty] | 4305683.06 | 1836535.5 | 1150334.31 | 17598.03 | 1318813.25 | 0 | 279.0322 | 0 | 466.4 | 76311.46 | 38896.49 |  |  | 4305683.06 | 1836535.5 | 1150334.31 | 17598.03 | 1318813.25 | 0 | 279.0322 | 0 | 466.4 | 76311.46 | 38896.49 |  |  | 0 | 0 | 0 | 4450279.73 | 4010720.6 | 0 | 439559.13 | 1836535.5 | 1836535.5 | 0 | 1836535.5 | 0 |  | 0 | 0 | 0 | 4450279.73 | 4010720.6 | 0 | 439559.13 | 1836535.5 | 1836535.5 | 0 | 1836535.5 | 0 | [52 empty] | 0
50 | 0 | 0 | 1 | 201 | 4305683.06 | ПЗ | Прямые затраты |  |  | 201 | 1 | 3 |  | 2
50 | 0 | 0 | 1 | 202 | 1836535.5 | СтМатОб | Стоимость материальных ресурсов (всего) |  |  | 202 | 2 | 3 |  | 2
50 | 0 | 0 | 1 | 222 | 0 | СтМатОбЗак | Стоимость материалов и оборудования заказчика |  |  | 222 | 3 | 3 |  | 2
50 | 0 | 0 | 1 | 225 | 1836535.5 | СтМатОбПод | Стоимость материалов и оборудования подрядчика |  |  | 225 | 4 | 3 |  | 2
50 | 0 | 0 | 1 | 226 | 1836535.5 | СтМат | Стоимость материалов (всего) |  |  | 226 | 5 | 3 |  | 2
50 | 0 | 0 | 1 | 227 | 0 | СтМатЗак | Стоимость материалов заказчика |  |  | 227 | 6 | 3 |  | 2
50 | 0 | 0 | 1 | 228 | 1836535.5 | СтМатПод | Стоимость материалов подрядчика |  |  | 228 | 7 | 3 |  | 2
50 | 0 | 0 | 1 | 216 | 0 | Оборуд | Стоимость оборудования (всего) |  |  | 216 | 8 | 3 |  | 2
50 | 0 | 0 | 1 | 223 | 0 | ОборудЗак | Стоимость оборудования заказчика |  |  | 223 | 9 | 3 |  | 2
50 | 0 | 0 | 1 | 229 | 0 | ОборудПод | Стоимость оборудования подрядчика |  |  | 229 | 10 | 3 |  | 2
50 | 0 | 0 | 1 | 203 | 1150334.31 | ЭММ | Эксплуатация машин |  |  | 203 | 11 | 3 |  | 2
50 | 0 | 0 | 1 | 204 | 17598.03 | ЗПМ | ЗП машинистов |  |  | 204 | 12 | 3 |  | 2
50 | 0 | 0 | 1 | 205 | 1318813.25 | ОЗП | Основная ЗП рабочих |  |  | 205 | 13 | 3 |  | 2
50 | 0 | 0 | 1 | 214 | 4010720.6 | Строит | Строительные работы с НР и СП |  |  | 214 | 14 | 3 |  | 2
50 | 0 | 0 | 1 | 215 | 0 | Монтаж | Монтажные работы с НР и СП |  |  | 215 | 15 | 3 |  | 2
50 | 0 | 0 | 1 | 217 | 439559.13 | Прочие | Прочие работы с НР и СП |  |  | 217 | 16 | 3 |  | 2
50 | 0 | 0 | 1 | 206 | 0 | ВозврМат | Возврат материалов |  |  | 206 | 17 | 3 |  | 2
50 | 0 | 0 | 1 | 207 | 279.0322 | ТрудСтр | Трудозатраты строителей |  |  | 207 | 18 | 3 |  | -1
50 | 0 | 0 | 1 | 208 | 0 | ТрудМаш | Трудозатраты машинистов |  |  | 208 | 19 | 3 |  | -1
50 | 0 | 0 | 1 | 209 | 466.4 | ТранспМат | Транспорт материалов |  |  | 209 | 20 | 3 |  | 2
50 | 0 | 0 | 1 | 210 | 76311.46 | НР | Накладные расходы |  |  | 210 | 21 | 3 |  | 2
50 | 0 | 0 | 1 | 211 | 38896.49 | СмПриб | Сметная прибыль |  |  | 211 | 22 | 3 |  | 2
50 | 0 | 0 | 1 | 224 | 4450279.73 | Всего | Всего с НР и СП |  |  | 224 | 23 | 3 |  | 2
51 | 1 | 4 | 300 |  | Новый раздел | Т/с 2ду150 в ППУ | [7 empty] | 4680534.5 | 1998012.31 | 1215975.92 | 19365.04 | 1466546.27 | 0 | 295.3761 | 0 | 495.2 | 81524.1 | 41552.91 | [15 empty] | 0 | 0 | 0 | 4835951.14 | 4375240.14 | 0 | 460711 | 1998012.31 | 1998012.31 | 0 | 1998012.31 | 0 | [65 empty] | 0
50 | 0 | 0 | 1 | 201 | 4680534.5 | ПЗ | Прямые затраты |  |  | 201 | 1 | 3 |  | 2
50 | 0 | 0 | 1 | 202 | 1998012.31 | СтМатОб | Стоимость материальных ресурсов (всего) |  |  | 202 | 2 | 3 |  | 2
50 | 0 | 0 | 1 | 222 | 0 | СтМатОбЗак | Стоимость материалов и оборудования заказчика |  |  | 222 | 3 | 3 |  | 2
50 | 0 | 0 | 1 | 225 | 1998012.31 | СтМатОбПод | Стоимость материалов и оборудования подрядчика |  |  | 225 | 4 | 3 |  | 2
50 | 0 | 0 | 1 | 226 | 1998012.31 | СтМат | Стоимость материалов (всего) |  |  | 226 | 5 | 3 |  | 2
50 | 0 | 0 | 1 | 227 | 0 | СтМатЗак | Стоимость материалов заказчика |  |  | 227 | 6 | 3 |  | 2
50 | 0 | 0 | 1 | 228 | 1998012.31 | СтМатПод | Стоимость материалов подрядчика |  |  | 228 | 7 | 3 |  | 2
50 | 0 | 0 | 1 | 216 | 0 | Оборуд | Стоимость оборудования (всего) |  |  | 216 | 8 | 3 |  | 2
50 | 0 | 0 | 1 | 223 | 0 | ОборудЗак | Стоимость оборудования заказчика |  |  | 223 | 9 | 3 |  | 2
50 | 0 | 0 | 1 | 229 | 0 | ОборудПод | Стоимость оборудования подрядчика |  |  | 229 | 10 | 3 |  | 2
50 | 0 | 0 | 1 | 203 | 1215975.92 | ЭММ | Эксплуатация машин |  |  | 203 | 11 | 3 |  | 2
50 | 0 | 0 | 1 | 204 | 19365.04 | ЗПМ | ЗП машинистов |  |  | 204 | 12 | 3 |  | 2
50 | 0 | 0 | 1 | 205 | 1466546.27 | ОЗП | Основная ЗП рабочих |  |  | 205 | 13 | 3 |  | 2
50 | 0 | 0 | 1 | 214 | 4375240.14 | Строит | Строительные работы с НР и СП |  |  | 214 | 14 | 3 |  | 2
50 | 0 | 0 | 1 | 215 | 0 | Монтаж | Монтажные работы с НР и СП |  |  | 215 | 15 | 3 |  | 2
50 | 0 | 0 | 1 | 217 | 460711 | Прочие | Прочие работы с НР и СП |  |  | 217 | 16 | 3 |  | 2
50 | 0 | 0 | 1 | 206 | 0 | ВозврМат | Возврат материалов |  |  | 206 | 17 | 3 |  | 2
50 | 0 | 0 | 1 | 207 | 295.3761 | ТрудСтр | Трудозатраты строителей |  |  | 207 | 18 | 3 |  | -1
50 | 0 | 0 | 1 | 208 | 0 | ТрудМаш | Трудозатраты машинистов |  |  | 208 | 19 | 3 |  | -1
50 | 0 | 0 | 1 | 209 | 495.2 | ТранспМат | Транспорт материалов |  |  | 209 | 20 | 3 |  | 2
50 | 0 | 0 | 1 | 210 | 81524.1 | НР | Накладные расходы |  |  | 210 | 21 | 3 |  | 2
50 | 0 | 0 | 1 | 211 | 41552.91 | СмПриб | Сметная прибыль |  |  | 211 | 22 | 3 |  | 2
50 | 0 | 0 | 1 | 224 | 4835951.14 | Всего | Всего с НР и СП |  |  | 224 | 23 | 3 |  | 2
4 | 1 |  | 506 |  | Новый раздел | Т/с 2ду80 в ППУ |  | 0 |  | 0 | [10 empty] | 0 | [53 empty] | 0 | [11 empty] | 0
52 | 1 | 4 | 416 | 0 | Новый раздел | Т/с 2ду80 в ППУ | [7 empty] | 718739.54 | 295947.82 | 173809.5 | 4792.72 | 248982.22 | 0 | 107.9785 | 0 | 72.7 | 30362.35 | 15460.96 | 0 | 0 | 0 | 0 | 0 | 0 | 0 | 0 | 0 | 0 | 0 | 0 | 0 | 0 | 0 | 0 | 0 | 0 | 772566.69 | 710706.59 | 0 | 61860.1 | 295947.82 | 295947.82 | 0 | 295947.82 | 0 | 0 | 0 | 0 | 0 | 0 | 0 | 0 | 0 | 0 | 0 | 0 | 0 | 0 | 0 | 0 | 0 | 0 | 0 | 0 | 0 | 0 | 0 | 0 | 0 | 0 | 0 | 0 | 0 | 0 | 0 | 0 | 0 | 0 | 0 | 0 | 0 | 0 | 0 | 0 | 0 | 0 | 0 | 0 | 0 | 0 | 0 | 0 | 0 | 0 | 0 | 0 | 0 | 0 | 0 | 0 | 0 | 0 | 0 | 0 | 0 | 0 | 0 | 0 | 0 | 0 | 0
5 | 1 |  | 438 |  | Новый подраздел | В полупроходном канале |  | 0 |  | -1 | [10 empty] | 0 | [53 empty] | 0 | [11 empty] | 0
52 | 1 | 5 | 420 | 0 | Новый подраздел | В полупроходном канале | [7 empty] | 538415.39 | 220709.65 | 141502.09 | 3418.33 | 176203.65 | 0 | 94.0697 | 0 | 58.3 | 25902.28 | 13189.37 | 0 | 0 | 538415.39 | 220709.65 | 141502.09 | 3418.33 | 176203.65 | 0 | 94.0697 | 0 | 58.3 | 25902.28 | 13189.37 | 0 | 0 | 0 | 0 | 0 | 583215.65 | 531659.5 | 0 | 51556.15 | 220709.65 | 220709.65 | 0 | 220709.65 | 0 | 0 | 0 | 0 | 0 | 583215.65 | 531659.5 | 0 | 51556.15 | 220709.65 | 220709.65 | 0 | 220709.65 | 0 | 0 | 0 | 0 | 0 | 0 | 0 | 0 | 0 | 0 | 0 | 0 | 0 | 0 | 0 | 0 | 0 | 0 | 0 | 0 | 0 | 0 | 0 | 0 | 0 | 0 | 0 | 0 | 0 | 0 | 0 | 0 | 0 | 0 | 0 | 0 | 0 | 0 | 0 | 0 | 0 | 0 | 0 | 0 | 0 | 0 | 0 | 0 | 0 | 0 | 0 | 0 | 0 | 0
17 | 1 | 111 | 101 | 57 | 16.1-3021-1 | ПРОКЛАДКА ТЕПЛОВЫХ СЕТЕЙ ИЗ СТАЛЬНЫХ ЭЛЕКТРОСВАРНЫХ ТРУБ В КАНАЛАХ ИЗ СБОРНОГО ЖЕЛЕЗОБЕТОНА ПО ПРОЕЗДАМ С ДОРОЖНЫМИ ПОКРЫТИЯМИ (В ОТВЕСНЫХ СТЕНКАХ С КРЕПЛЕНИЕМ МЕТАЛЛИЧЕСКИМИ ТРУБАМИ), ДИАМЕТР ТРУБ 200 ММ | м | 5 | 0 |  |  |  |  | 430889.92 | 195840 | 81993.43 | 0 | 153056.49 | 0 | 0 | 0 | 58.3 | 0 | 0 |  | 80758710 | 11049.92 | 7200 | 1631.71 | 0 | 2218.21 | 0 | 0 | 0 | 11.66 | 11530 | 8000 | 1478 | 0 | 2052 | 0 | 0 | 0 | 11.657 | 0 | 0 | 1 | 1 |  |  | 1 | 13.8 | 10.05 | 5.44 |  |  |  |  | 0 | 1 | ТСН-2001.16. База. Сб.1, т.3021, поз.1 |  |  | 1114 | 0 | 16.1-3021-1 | 1 | 160 | 0 | 13.8 | 1 | 1 | 1 | 1 | 1 |  | 0 | 0 |  |  |  |  | 0 | 0 | [5 empty] | 0 |  | 0 | 430889.92 | 39168 | 16398.6855 | 0 | 30611.298 | 0 | 0 | 0 | 11.66 | 0 | 0 |  |  |  | *0,9 | *1,15*0,96 | *1,15*0,96 | *1,15*0,94 |  | *1,15*0,94 | *1,15*0,96 |  |  |  | 0 | 0 | 1 | 1 | 1003 | м | м | 1 |  | 79009401 | 160 | Укрупненные показатели стоимости строительства | 0 | 1 | 1114 | ТСН-2001.16-1. Укрупненные показатели стоимости строительства (доп. 17, 24) | ТСН-2001.16-0-1 | 0 | 11530 | 8000 | 1478 | 0 | 2052 | 0 | 0 | 1 |  |  |  |  | 0 | 0 | 0 | 0 | 0 |  | 0 | -220265731 | 2 | 1 | 2 | 0 | 0 | 0 | 430889.92 | 430889.92 | 0 | 0 | 0
18 | 1 | 108 |  | 57,1 | 0.0-0-0 | МАССА МУСОРА | т | -19.2843 | -3.8569 |  |  |  |  | 0 | 0 | 0 | 0 | 0 | 0 | 0 | 0 | 0 | 0 | 0 |  | 80758710 | 0 | 0 | 0 | 0 | 0 | 0 | 0 | 0 | 0 | 0 | 0 | 0 | 0 | 0 | 0 | 0 | 0 | 0 | 0 | 0 | 1 | 1 |  |  | 1 | 1 | 1 | 1 |  |  |  |  | 3 | 1 |  |  |  | 1114 | 0 |  | 0 | 160 | 1 | 1 | 1 | 1 | 1 | 1 | 1 |  | 0 | 0 |  |  |  |  | 0 | 0 | [5 empty] | 0 |  | 0 | 0 | 0 | 0 | 0 | 0 | 0 | 0 | 0 | 0 | 0 | 0 | [13 empty] | 0 | 0 | 1 | 1 | 1009 | т | т | 1000 |  | 79009401 | 160 | Укрупненные показатели стоимости строительства | 0 | 1 | 1114 | ТСН-2001.16-1. Укрупненные показатели стоимости строительства (доп. 17, 24) | ТСН-2001.16-0-1 | 32768 | 0 | 0 | 0 | 0 | 0 | 0 | 0 | [5 empty] | 0 | 0 | 0 | 0 | 0 |  | 0 | -1541367988 | 2 | 0 | -2 | 0 | 0 | 0 | 0 | 0 | 0 | 0 | 0
18 | 1 | 109 |  | 57,2 | 0.0-0-0 | ОБЪЕМ ГРУНТА | м3 | -52.4565 | -10.4913 |  |  |  |  | 0 | 0 | 0 | 0 | 0 | 0 | 0 | 0 | 0 | 0 | 0 |  | 80758710 | 0 | 0 | 0 | 0 | 0 | 0 | 0 | 0 | 0 | 0 | 0 | 0 | 0 | 0 | 0 | 0 | 0 | 0 | 0 | 0 | 1 | 1 |  |  | 1 | 1 | 1 | 1 |  |  |  |  | 3 | 1 |  |  |  | 1114 | 0 |  | 0 | 160 | 1 | 1 | 1 | 1 | 1 | 1 | 1 |  | 0 | 0 |  |  |  |  | 0 | 0 | [5 empty] | 0 |  | 0 | 0 | 0 | 0 | 0 | 0 | 0 | 0 | 0 | 0 | 0 | 0 | [13 empty] | 0 | 0 | 1 | 1 | 1007 | м3 | м3 | 1 |  | 79009401 | 160 | Укрупненные показатели стоимости строительства | 0 | 1 | 1114 | ТСН-2001.16-1. Укрупненные показатели стоимости строительства (доп. 17, 24) | ТСН-2001.16-0-1 | 32768 | 0 | 0 | 0 | 0 | 0 | 0 | 0 | [5 empty] | 0 | 0 | 0 | 0 | 0 |  | 0 | -589967668 | 2 | 0 | -2 | 0 | 0 | 0 | 0 | 0 | 0 | 0 | 0
18 | 1 | 110 |  | 57,3 | 1.1-1-629 | МАТЫ МИНЕРАЛОВАТНЫЕ ПРОШИВНЫЕ БЕЗ ОБКЛАДОК, МАРКА 75-100, ТОЛЩИНА 60 ММ | м3 | -0.29 | -0.058 |  |  |  |  | -546.75 | -546.75 | 0 | 0 | 0 | 0 | 0 | 0 | 0 | 0 | 0 |  | 80758710 | 454.3 | 454.3 | 0 | 0 | 0 | 0 | 0 | 0 | 0 | 454.3 | 454.3 | 0 | 0 | 0 | 0 | 0 | 0 | 0 | 0 | 0 | 1 | 1 |  |  | 1 | 1 | 1 | 4.15 |  |  |  |  | 3 | 1 | ТСН-2001.1. База. Р.1, о.1, поз.629 |  |  | 1114 | 0 | 1.1-1-629 | 1 | 160 | 0 | 1 | 1 | 1 | 1 | 1 | 1 |  | 0 | 0 |  |  |  |  | 0 | 0 | [5 empty] | 0 |  | 0 | -546.75 | 1885.345 | 0 | 0 | 0 | 0 | 0 | 0 | 0 | 0 | 0 | [13 empty] | 0 | 0 | 1 | 1 | 1007 | м3 | м3 | 1 |  | 79009401 | 160 | Укрупненные показатели стоимости строительства | 0 | 1 | 1114 | ТСН-2001.16-1. Укрупненные показатели стоимости строительства (доп. 17, 24) | ТСН-2001.16-0-1 | 0 | 454.3 | 454.3 | 0 | 0 | 0 | 0 | 0 | [5 empty] | 0 | 0 | 0 | 0 | 0 |  | 0 | 425610400 | 2 | 1 | 2 | 0 | 0 | 0 | -546.75 | -546.75 | 0 | 0 | 0
18 | 1 | 111 |  | 57,4 | 1.12-2-3 | ПЕНОПОЛИУРЕТАНОВАЯ ИЗОЛЯЦИЯ ТРУБ, НАРУЖНЫЙ ДИАМЕТР 89ММ | м | 10 | 2 |  |  |  |  | 8636.49 | 8636.49 | 0 | 0 | 0 | 0 | 0 | 0 | 0 | 0 | 0 |  | 80758710 | 367.51 | 367.51 | 0 | 0 | 0 | 0 | 0 | 0 | 0 | 367.51 | 367.51 | 0 | 0 | 0 | 0 | 0 | 0 | 0 | 0 | 0 | 1 | 1 |  |  | 1 | 1 | 1 | 2.35 |  |  |  |  | 3 | 1 | ТСН-2001.1. База. Р.12, о.2, поз.3 |  |  | 1114 | 0 | 1.12-2-3 | 1 | 160 | 0 | 1 | 1 | 1 | 1 | 1 | 1 |  | 0 | 0 |  |  |  |  | 0 | 0 | [5 empty] | 0 |  | 0 | 8636.49 | 863.6485 | 0 | 0 | 0 | 0 | 0 | 0 | 0 | 0 | 0 | [13 empty] | 0 | 0 | 1 | 1 | 1003 | м | м | 1 |  | 79009401 | 160 | Укрупненные показатели стоимости строительства | 0 | 1 | 1114 | ТСН-2001.16-1. Укрупненные показатели стоимости строительства (доп. 17, 24) | ТСН-2001.16-0-1 | 0 | 367.51 | 367.51 | 0 | 0 | 0 | 0 | 0 | [5 empty] | 0 | 0 | 0 | 0 | 0 |  | 0 | 1501988888 | 2 | 1 | 2 | 0 | 0 | 0 | 8636.49 | 8636.49 | 0 | 0 | 0
17 | 1 | 114 | 104 | 58 | 3.24-24-1 | КОНТРОЛЬ СВАРНЫХ СОЕДИНЕНИЙ ПРОСВЕЧИВАНИЕМ РЕНТГЕНОВСКИМИ УСТАНОВКАМИ ЧЕРЕЗ ДВЕ СТЕНКИ ТРУБОПРОВОДОВ ДИАМЕТРОМ, ММ, ДО: 100 | стык | 4 | 0 |  |  |  |  | 6290.09 | 634.35 | 1705.95 | 1001.45 | 3949.79 | 0 | 13.6939 | 0 | 0 | 4423.76 | 2251.38 |  | 80758710 | 138.62 | 32.4 | 51.91 | 13.77 | 54.31 | 0 | 3.2085 | 0 | 0 | 124.77 | 32.4 | 45.14 | 11.97 | 47.23 | 0 | 2.79 | 0 | 0 | 112 | 57 | 1.067 | 1.003 |  |  | 1 | 17.04 | 7.7 | 4.88 |  |  |  |  | 0 | 1 | ТСН-2001.3. База. Сб.24, т.24, поз.1 |  |  | 142 | 0 | 3.24-24-1 | 1 | 30 | 0 | 17.04 | 1 | 1 | 1 | 1 | 1 |  | 112 | 57 |  |  |  |  | 0 | 0 | [5 empty] | 0 |  | 0 | 6290.09 | 158.5863 | 426.4874 | 250.3617 | 987.447 | 0 | 3.4235 | 0 | 0 | 4423.7648 | 2251.3803 |  |  |  |  | *1,15 | *1,15 | *1,15 |  | *1,15 | *1,15 |  |  |  | 133 | 113 | 1.067 | 1.003 | 1013 | стык | стык | 1 |  | 79008429 | 30 | Строительные работы | 0 | 1 | 142 | ТСН-2001.3-24. 24-1...24-60 | ТСН-2001.3-24-1 | 0 | 124.77 | 32.4 | 45.14 | 11.97 | 47.23 | 2.79 | 0 | 0 |  |  |  |  | 0 | 0 | 0 | 112 | 57 |  | 0 | 594661113 | 2 | 1 | 2 | 0 | 1672.42 | 0 | 14637.65 | 14637.65 | 0 | 0 | 0
17 | 1 | 124 | 114 | 59 | 3.24-42-3 | БЕСКАНАЛЬНАЯ ПРОКЛАДКА ТРУБОПРОВОДОВ С ТЕПЛОИЗОЛЯЦИЕЙ ИЗ ПЕНОПОЛИУРЕТАНА. ИЗОЛЯЦИЯ СТЫКОВ ТРУБ, ДИАМЕТР ТРУБ 80 ММ | стык | 4 | 0 |  |  |  |  | 21984.74 | 191.79 | 2745.82 | 919.99 | 19047.13 | 0 | 79.5128 | 0 | 0 | 21332.79 | 10856.86 |  | 80758710 | 367.85 | 20.17 | 85.78 | 12.65 | 261.9 | 0 | 18.63 | 0 | 0 | 322.5 | 20.17 | 74.59 | 11 | 227.74 | 0 | 16.2 | 0 | 0 | 112 | 57 | 1.067 | 1.003 |  |  | 1 | 17.04 | 7.5 | 2.37 |  |  |  |  | 0 | 1 | ТСН-2001.3. База. Сб.24, т.42, поз.3 |  |  | 142 | 0 | 3.24-42-3 | 1 | 30 | 0 | 17.04 | 1 | 1 | 1 | 1 | 1 |  | 112 | 57 |  |  |  |  | 0 | 0 | [5 empty] | 0 |  | 0 | 21984.74 | 47.9463 | 686.4544 | 229.9983 | 4761.782 | 0 | 19.8782 | 0 | 0 | 21332.7856 | 10856.8641 |  |  |  |  | *1,15 | *1,15 | *1,15 |  | *1,15 | *1,15 |  |  |  | 133 | 113 | 1.067 | 1.003 | 1013 | стык | стык | 1 |  | 79008429 | 30 | Строительные работы | 0 | 1 | 142 | ТСН-2001.3-24. 24-1...24-60 | ТСН-2001.3-24-1 | 0 | 322.5 | 20.17 | 74.59 | 11 | 227.74 | 16.2 | 0 | 0 |  |  |  |  | 0 | 0 | 0 | 112 | 57 |  | 0 | -264471586 | 2 | 1 | 2 | 0 | 1536.38 | 0 | 55710.77 | 55710.77 | 0 | 0 | 0
18 | 1 | 124 |  | 59,1 | 1.12-2-594 | КОМПЛЕКТ ДЛЯ ИЗОЛЯЦИИ СТЫКА МФЛ-1000, ИЗ ПЕНОПОЛИУРЕТАНА, НАРУЖНЫЙ ДИАМЕТР ТРУБ 89 ММ | компл. | 4 | 1 |  |  |  |  | 15953.77 | 15953.77 | 0 | 0 | 0 | 0 | 0 | 0 | 0 | 0 | 0 |  | 80758710 | 2060.37 | 2060.37 | 0 | 0 | 0 | 0 | 0 | 0 | 0 | 2060.37 | 2060.37 | 0 | 0 | 0 | 0 | 0 | 0 | 0 | 0 | 0 | 1 | 1.003 |  |  | 1 | 1 | 1 | 1.93 |  |  |  |  | 3 | 1 | ТСН-2001.1. База. Р.12, о.2, поз.594 |  |  | 142 | 0 | 1.12-2-594 | 1 | 30 | 0 | 1 | 1 | 1 | 1 | 1 | 1 |  | 0 | 0 |  |  |  |  | 0 | 0 | [5 empty] | 0 |  | 0 | 15953.77 | 3988.4436 | 0 | 0 | 0 | 0 | 0 | 0 | 0 | 0 | 0 | [13 empty] | 133 | 113 | 1.067 | 1.003 | 1013 | компл. | компл. | 1 |  | 79008429 | 30 | Строительные работы | 0 | 1 | 142 | ТСН-2001.3-24. 24-1...24-60 | ТСН-2001.3-24-1 | 0 | 2060.37 | 2060.37 | 0 | 0 | 0 | 0 | 0 | [5 empty] | 0 | 0 | 0 | 0 | 0 |  | 0 | -2048192663 | 2 | 1 | 2 | 0 | 0 | 0 | 15953.77 | 15953.77 | 0 | 0 | 0
17 | 1 |  |  | 60 | 15.1-28-5 | ПЕРЕВОЗКА СТРОИТЕЛЬНОГО МУСОРА НА РАССТОЯНИЕ 28 КМ АВТОСАМОСВАЛАМИ ГРУЗОПОДЪЕМНОСТЬЮ ДО 16 Т, ПЕРЕВОЗКА ДО 28 КМ | т | 19.28 | 0 |  |  |  |  | 6285.45 | 0 | 6285.45 | 0 | 0 | 0 | 0 | 0 | 0 | 0 | 0 |  | 80758710 | 58.32 | 0 | 58.32 | 0 | 0 | 0 | 0 | 0 | 0 | 58.32 | 0 | 58.32 | 0 | 0 | 0 | 0 | 0 | 0 | 0 | 0 | 1 | 1 |  |  | 1 | 1 | 5.59 | 1 |  |  |  |  | 0 | 4 | ТСН-2001.15. База. Сб.1, т.28, поз.5 |  |  | 1113 | 0 | 15.1-28-5 | 1 | 150 | 0 | 1 | 1 | 1 | 1 | 1 | 1 |  | 0 | 0 |  |  |  |  | 0 | 0 | [5 empty] | 0 |  | 0 | 6285.45 | 0 | 326.0088 | 0 | 0 | 0 | 0 | 0 | 0 | 0 | 0 | [13 empty] | 0 | 0 | 1 | 1 | 1009 | т | т | 1000 |  | 79009400 | 150 | Транспортные затраты | 0 | 4 | 1113 | ТСН-2001.15-1. Перевозка строительного мусора | ТСН-2001.15-1-5 | 0 | 58.32 | 0 | 58.32 | 0 | 0 | 0 | 0 | 0 |  |  |  |  | 0 | 0 | 0 | 0 | 0 |  | 0 | 1267817562 | 2 | 1 | 2 | 0 | 0 | 0 | 6285.45 | 0 | 0 | 6285.45 | 0
17 | 1 |  |  | 61 | 15.1-0-1 | СОДЕРЖАНИЕ СВАЛКИ ОТХОДОВ СТРОИТЕЛЬСТВА И СНОСА | т | 19.28 | 0 |  |  |  |  | 3914.03 | 0 | 3914.03 | 0 | 0 | 0 | 0 | 0 | 0 | 0 | 0 |  | 80758710 | 101 | 0 | 101 | 0 | 0 | 0 | 0 | 0 | 0 | 101 | 0 | 101 | 0 | 0 | 0 | 0 | 0 | 0 | 0 | 0 | 1 | 1 |  |  | 1 | 1 | 2.01 | 1 |  |  |  |  | 0 | 4 | ТСН-2001.15. База. Сб.1, т.0, поз.1 |  |  | 1110 | 0 | 15.1-0-1 | 1 | 150 | 0 | 1 | 1 | 1 | 1 | 1 | 1 |  | 0 | 0 |  |  |  |  | 0 | 0 | [5 empty] | 0 |  | 0 | 3914.03 | 0 | 203.01 | 0 | 0 | 0 | 0 | 0 | 0 | 0 | 0 | [13 empty] | 0 | 0 | 1 | 1 | 1009 | т | т | 1000 |  | 79009397 | 150 | Транспортные затраты | 0 | 4 | 1110 | ТСН-2001.15-1. Содержание свалки | ТСН-2001.15-1-2 | 0 | 101 | 0 | 101 | 0 | 0 | 0 | 0 | 0 |  |  |  |  | 0 | 0 | 0 | 0 | 0 |  | 0 | 684198422 | 2 | 1 | 2 | 0 | 0 | 0 | 3914.03 | 0 | 0 | 3914.03 | 0
17 | 1 | 127 | 117 | 62 | 3.1-6-10 | РАЗРАБОТКА ГРУНТА С ПОГРУЗКОЙ НА АВТОМОБИЛИ-САМОСВАЛЫ ЭКСКАВАТОРАМИ С КОВШОМ ВМЕСТИМОСТЬЮ 0,5 М3 ГРУППА ГРУНТОВ 1-3 | 100 м3 | 0.5246 | 0 |  |  |  |  | 3650.98 | 0 | 3500.74 | 1496.89 | 150.24 | 0 | 0.86295 | 0 | 0 | 145.73 | 81.13 |  | 80758710 | 771.65 | 0 | 757.55 | 140.48 | 14.1 | 0 | 1.38 | 0 | 0 | 771.65 | 0 | 757.55 | 140.48 | 14.1 | 0 | 1.38 | 0 | 0 | 97 | 54 | 1.192 | 1 |  |  | 1 | 17.04 | 7.39 | 1 |  |  |  |  | 0 | 1 | ТСН-2001.3. База. Сб.1, т.6, поз.10 |  |  | 2 | 0 | 3.1-6-10 | 1 | 30 | 0 | 17.04 | 1 | 1 | 1 | 1 | 1 |  | 97 | 54 |  |  |  |  | 0 | 0 | [5 empty] | 0 |  | 0 | 3650.98 | 0 | 6673.167 | 2853.3848 | 286.3947 | 0 | 1.645 | 0 | 0 | 145.7328 | 81.1296 | [13 empty] | 98 | 77 | 1.192 | 1 | 1007 | 100 м3 | 100 м3 | 100 |  | 79008289 | 30 | Строительные работы | 0 | 1 | 2 | ТСН-2001.3-1. 1-1...1-7 | ТСН-2001.3-1-1 | 0 | 771.65 | 0 | 757.55 | 140.48 | 14.1 | 1.38 | 0 | 0 |  |  |  |  | 0 | 0 | 0 | 97 | 54 |  | 0 | -1881523562 | 2 | 1 | 2 | 0 | 2499.81 | 0 | 6377.65 | 6377.65 | 0 | 0 | 0
17 | 1 |  |  | 63 | 15.1-39-1 | ПЕРЕВОЗКА ГРУНТА ИЗ-ПОД ЗДАНИЙ И КОММУНИКАЦИЙ НА РАССТОЯНИЕ 39 КМ АВТОСАМОСВАЛАМИ ГРУЗОПОДЪЕМНОСТЬЮ ДО 16Т, ПЕРЕВОЗКА ДО 39 КМ | м3 | 52.46 | 0 |  |  |  |  | 34238.75 | 0 | 34238.75 | 0 | 0 | 0 | 0 | 0 | 0 | 0 | 0 |  | 80758710 | 95.98 | 0 | 95.98 | 0 | 0 | 0 | 0 | 0 | 0 | 95.98 | 0 | 95.98 | 0 | 0 | 0 | 0 | 0 | 0 | 0 | 0 | 1 | 1 |  |  | 1 | 1 | 6.8 | 1 |  |  |  |  | 0 | 4 | ТСН-2001.15. База. Сб.1, т.39, поз.1 |  |  | 1111 | 0 | 15.1-39-1 | 1 | 150 | 0 | 1 | 1 | 1 | 1 | 1 | 1 |  | 0 | 0 |  |  |  |  | 0 | 0 | [5 empty] | 0 |  | 0 | 34238.75 | 0 | 652.664 | 0 | 0 | 0 | 0 | 0 | 0 | 0 | 0 | [13 empty] | 0 | 0 | 1 | 1 | 1007 | м3 | м3 | 1 |  | 79009398 | 150 | Транспортные затраты | 0 | 4 | 1111 | ТСН-2001.15-1. Перевозка грунта | ТСН-2001.15-1-3 | 0 | 95.98 | 0 | 95.98 | 0 | 0 | 0 | 0 | 0 |  |  |  |  | 0 | 0 | 0 | 0 | 0 |  | 0 | -1672484678 | 2 | 1 | 2 | 0 | 0 | 0 | 34238.75 | 0 | 0 | 34238.75 | 0
17 | 1 |  |  | 64 | 15.1-0-9 | РАЗМЕЩЕНИЕ ГРУНТОВ, ПОЛУЧЕННЫХ В РЕЗУЛЬТАТЕ ПРОИЗВОДСТВА ЗЕМЛЯНЫХ РАБОТ, НЕ ИСПОЛЬЗУЕМЫХ ДЛЯ ОБРАТНОЙ ЗАСЫПКИ: ГРУНТЫ НЕЗАМУСОРЕННЫЕ ЭКОЛОГИЧЕСКИ ЧИСТЫЕ | т | 78.69 | 0 |  |  |  |  | 7117.92 | 0 | 7117.92 | 0 | 0 | 0 | 0 | 0 | 0 | 0 | 0 |  | 80758710 | 43.28 | 0 | 43.28 | 0 | 0 | 0 | 0 | 0 | 0 | 43.28 | 0 | 43.28 | 0 | 0 | 0 | 0 | 0 | 0 | 0 | 0 | 1 | 1 |  |  | 1 | 1 | 2.09 | 1 |  |  |  |  | 0 | 4 | ТСН-2001.15. Доп.26. Сб.1, т.0, поз.9 |  |  | 1111 | 0 | 15.1-0-9 | 1 | 150 | 0 | 1 | 1 | 1 | 1 | 1 | 1 |  | 0 | 0 |  |  |  |  | 0 | 0 | [5 empty] | 0 |  | 0 | 7117.92 | 0 | 90.4552 | 0 | 0 | 0 | 0 | 0 | 0 | 0 | 0 | [13 empty] | 0 | 0 | 1 | 1 | 1009 | т | т | 1000 |  | 79009398 | 150 | Транспортные затраты | 0 | 4 | 1111 | ТСН-2001.15-1. Перевозка грунта | ТСН-2001.15-1-3 | 0 | 43.28 | 0 | 43.28 | 0 | 0 | 0 | 0 | 0 |  |  |  |  | 0 | 0 | 0 | 0 | 0 |  | 0 | 1695613196 | 2 | 1 | 2 | 0 | 0 | 0 | 7117.92 | 0 | 0 | 7117.92 | 0
51 | 1 | 5 | 420 |  | Новый подраздел | В полупроходном канале | [7 empty] | 538415.39 | 220709.65 | 141502.09 | 3418.33 | 176203.65 | 0 | 94.0697 | 0 | 58.3 | 25902.28 | 13189.37 |  |  | 538415.39 | 220709.65 | 141502.09 | 3418.33 | 176203.65 | 0 | 94.0697 | 0 | 58.3 | 25902.28 | 13189.37 |  |  | 0 | 0 | 0 | 583215.65 | 531659.5 | 0 | 51556.15 | 220709.65 | 220709.65 | 0 | 220709.65 | 0 |  | 0 | 0 | 0 | 583215.65 | 531659.5 | 0 | 51556.15 | 220709.65 | 220709.65 | 0 | 220709.65 | 0 | [52 empty] | 0
50 | 0 | 0 | 1 | 201 | 538415.39 | ПЗ | Прямые затраты |  |  | 201 | 1 | 3 |  | 2
50 | 0 | 0 | 1 | 202 | 220709.65 | СтМатОб | Стоимость материальных ресурсов (всего) |  |  | 202 | 2 | 3 |  | 2
50 | 0 | 0 | 1 | 222 | 0 | СтМатОбЗак | Стоимость материалов и оборудования заказчика |  |  | 222 | 3 | 3 |  | 2
50 | 0 | 0 | 1 | 225 | 220709.65 | СтМатОбПод | Стоимость материалов и оборудования подрядчика |  |  | 225 | 4 | 3 |  | 2
50 | 0 | 0 | 1 | 226 | 220709.65 | СтМат | Стоимость материалов (всего) |  |  | 226 | 5 | 3 |  | 2
50 | 0 | 0 | 1 | 227 | 0 | СтМатЗак | Стоимость материалов заказчика |  |  | 227 | 6 | 3 |  | 2
50 | 0 | 0 | 1 | 228 | 220709.65 | СтМатПод | Стоимость материалов подрядчика |  |  | 228 | 7 | 3 |  | 2
50 | 0 | 0 | 1 | 216 | 0 | Оборуд | Стоимость оборудования (всего) |  |  | 216 | 8 | 3 |  | 2
50 | 0 | 0 | 1 | 223 | 0 | ОборудЗак | Стоимость оборудования заказчика |  |  | 223 | 9 | 3 |  | 2
50 | 0 | 0 | 1 | 229 | 0 | ОборудПод | Стоимость оборудования подрядчика |  |  | 229 | 10 | 3 |  | 2
50 | 0 | 0 | 1 | 203 | 141502.09 | ЭММ | Эксплуатация машин |  |  | 203 | 11 | 3 |  | 2
50 | 0 | 0 | 1 | 204 | 3418.33 | ЗПМ | ЗП машинистов |  |  | 204 | 12 | 3 |  | 2
50 | 0 | 0 | 1 | 205 | 176203.65 | ОЗП | Основная ЗП рабочих |  |  | 205 | 13 | 3 |  | 2
50 | 0 | 0 | 1 | 214 | 531659.5 | Строит | Строительные работы с НР и СП |  |  | 214 | 14 | 3 |  | 2
50 | 0 | 0 | 1 | 215 | 0 | Монтаж | Монтажные работы с НР и СП |  |  | 215 | 15 | 3 |  | 2
50 | 0 | 0 | 1 | 217 | 51556.15 | Прочие | Прочие работы с НР и СП |  |  | 217 | 16 | 3 |  | 2
50 | 0 | 0 | 1 | 206 | 0 | ВозврМат | Возврат материалов |  |  | 206 | 17 | 3 |  | 2
50 | 0 | 0 | 1 | 207 | 94.0697 | ТрудСтр | Трудозатраты строителей |  |  | 207 | 18 | 3 |  | -1
50 | 0 | 0 | 1 | 208 | 0 | ТрудМаш | Трудозатраты машинистов |  |  | 208 | 19 | 3 |  | -1
50 | 0 | 0 | 1 | 209 | 58.3 | ТранспМат | Транспорт материалов |  |  | 209 | 20 | 3 |  | 2
50 | 0 | 0 | 1 | 210 | 25902.28 | НР | Накладные расходы |  |  | 210 | 21 | 3 |  | 2
50 | 0 | 0 | 1 | 211 | 13189.37 | СмПриб | Сметная прибыль |  |  | 211 | 22 | 3 |  | 2
50 | 0 | 0 | 1 | 224 | 583215.65 | Всего | Всего с НР и СП |  |  | 224 | 23 | 3 |  | 2
5 | 1 |  | 480 |  | Новый подраздел | Бесканально |  | 0 |  | 0 | [10 empty] | 0 | [53 empty] | 0 | [11 empty] | 0
52 | 1 | 5 | 464 | 0 | Новый подраздел | Бесканально | [7 empty] | 180324.15 | 75238.17 | 32307.41 | 1374.39 | 72778.57 | 0 | 13.9089 | 0 | 14.4 | 4460.07 | 2271.59 | 0 | 0 | 180324.15 | 75238.17 | 32307.41 | 1374.39 | 72778.57 | 0 | 13.9089 | 0 | 14.4 | 4460.07 | 2271.59 | 0 | 0 | 0 | 0 | 0 | 189351.04 | 179047.09 | 0 | 10303.95 | 75238.17 | 75238.17 | 0 | 75238.17 | 0 | 0 | 0 | 0 | 0 | 189351.04 | 179047.09 | 0 | 10303.95 | 75238.17 | 75238.17 | 0 | 75238.17 | 0 | 0 | 0 | 0 | 0 | 0 | 0 | 0 | 0 | 0 | 0 | 0 | 0 | 0 | 0 | 0 | 0 | 0 | 0 | 0 | 0 | 0 | 0 | 0 | 0 | 0 | 0 | 0 | 0 | 0 | 0 | 0 | 0 | 0 | 0 | 0 | 0 | 0 | 0 | 0 | 0 | 0 | 0 | 0 | 0 | 0 | 0 | 0 | 0 | 0 | 0 | 0 | 0 | 0
17 | 1 | 129 | 119 | 65 | 16.1-3001-1 | БЕСКАНАЛЬНАЯ ПРОКЛАДКА ТРУБОПРОВОДОВ ИЗ СТАЛЬНЫХ ТРУБ С ТЕПЛОИЗОЛЯЦИЕЙ ИЗ ПЕНОПОЛИУРЕТАНА ПО ПРОЕЗДАМ БЕЗ ДОРОЖНЫХ ПОКРЫТИЙ И В ЗЕЛЕНОЙ ЗОНЕ (В ОТВЕСНЫХ СТЕНКАХ С КРЕПЛЕНИЕМ ИНВЕНТАРНЫМИ ЩИТАМИ), ДИАМЕТР ТРУБ 200 ММ | м | 5 | 0 |  |  |  |  | 90821.87 | 50902.32 | 6608.58 | 0 | 33310.97 | 0 | 0 | 0 | 4.4 | 0 | 0 |  | 80758710 | 3743.47 | 3103.8 | 142.12 | 0 | 497.55 | 0 | 0 | 0 | 0.88 | 5110 | 4434 | 167 | 0 | 509 | 0 | 0 | 0 | 0.8758 | 0 | 0 | 1 | 1 |  |  | 1 | 13.39 | 9.3 | 3.28 |  |  |  |  | 0 | 1 | ТСН-2001.16. База. Сб.1, т.3001, поз.1 |  |  | 1114 | 0 | 16.1-3001-1 | 1 | 160 | 0 | 13.39 | 1 | 1 | 1 | 1 | 1 |  | 0 | 0 |  |  |  |  | 0 | 0 | [5 empty] | 0 |  | 0 | 90821.87 | 10180.464 | 1321.716 | 0 | 6662.1945 | 0 | 0 | 0 | 0.88 | 0 | 0 |  |  |  | *0,7 | *0,74*1,15 | *0,74*1,15 | *0,85*1,15 |  | *0,85*1,15 | *0,74*1,15 |  |  |  | 0 | 0 | 1 | 1 | 1003 | м | м | 1 |  | 79009401 | 160 | Укрупненные показатели стоимости строительства | 0 | 1 | 1114 | ТСН-2001.16-1. Укрупненные показатели стоимости строительства (доп. 17, 24) | ТСН-2001.16-0-1 | 0 | 5110 | 4434 | 167 | 0 | 509 | 0 | 0 | 1 |  |  |  |  | 0 | 0 | 0 | 0 | 0 |  | 0 | 1066360694 | 2 | 1 | 2 | 0 | 0 | 0 | 90821.87 | 90821.87 | 0 | 0 | 0
18 | 1 | 128 |  | 65,1 | 0.0-0-0 | МАССА МУСОРА | т | -0.00049 | -9.8e-05 |  |  |  |  | 0 | 0 | 0 | 0 | 0 | 0 | 0 | 0 | 0 | 0 | 0 |  | 80758710 | 0 | 0 | 0 | 0 | 0 | 0 | 0 | 0 | 0 | 0 | 0 | 0 | 0 | 0 | 0 | 0 | 0 | 0 | 0 | 0 | 1 | 1 |  |  | 1 | 1 | 1 | 1 |  |  |  |  | 3 | 1 |  |  |  | 1114 | 0 |  | 0 | 160 | 1 | 1 | 1 | 1 | 1 | 1 | 1 |  | 0 | 0 |  |  |  |  | 0 | 0 | [5 empty] | 0 |  | 0 | 0 | 0 | 0 | 0 | 0 | 0 | 0 | 0 | 0 | 0 | 0 | [13 empty] | 0 | 0 | 1 | 1 | 1009 | т | т | 1000 |  | 79009401 | 160 | Укрупненные показатели стоимости строительства | 0 | 1 | 1114 | ТСН-2001.16-1. Укрупненные показатели стоимости строительства (доп. 17, 24) | ТСН-2001.16-0-1 | 32768 | 0 | 0 | 0 | 0 | 0 | 0 | 0 | [5 empty] | 0 | 0 | 0 | 0 | 0 |  | 0 | -1541367988 | 2 | 0 | -2 | 0 | 0 | 0 | 0 | 0 | 0 | 0 | 0
18 | 1 | 129 |  | 65,2 | 0.0-0-0 | ОБЪЕМ ГРУНТА | м3 | -3.0653 | -0.61306 |  |  |  |  | 0 | 0 | 0 | 0 | 0 | 0 | 0 | 0 | 0 | 0 | 0 |  | 80758710 | 0 | 0 | 0 | 0 | 0 | 0 | 0 | 0 | 0 | 0 | 0 | 0 | 0 | 0 | 0 | 0 | 0 | 0 | 0 | 0 | 1 | 1 |  |  | 1 | 1 | 1 | 1 |  |  |  |  | 3 | 1 |  |  |  | 1114 | 0 |  | 0 | 160 | 1 | 1 | 1 | 1 | 1 | 1 | 1 |  | 0 | 0 |  |  |  |  | 0 | 0 | [5 empty] | 0 |  | 0 | 0 | 0 | 0 | 0 | 0 | 0 | 0 | 0 | 0 | 0 | 0 | [13 empty] | 0 | 0 | 1 | 1 | 1007 | м3 | м3 | 1 |  | 79009401 | 160 | Укрупненные показатели стоимости строительства | 0 | 1 | 1114 | ТСН-2001.16-1. Укрупненные показатели стоимости строительства (доп. 17, 24) | ТСН-2001.16-0-1 | 32768 | 0 | 0 | 0 | 0 | 0 | 0 | 0 | [5 empty] | 0 | 0 | 0 | 0 | 0 |  | 0 | -589967668 | 2 | 0 | -2 | 0 | 0 | 0 | 0 | 0 | 0 | 0 | 0
17 | 1 | 132 | 122 | 66 | 3.24-24-1 | КОНТРОЛЬ СВАРНЫХ СОЕДИНЕНИЙ ПРОСВЕЧИВАНИЕМ РЕНТГЕНОВСКИМИ УСТАНОВКАМИ ЧЕРЕЗ ДВЕ СТЕНКИ ТРУБОПРОВОДОВ ДИАМЕТРОМ, ММ, ДО: 100 | стык | 4 | 0 |  |  |  |  | 6290.09 | 634.35 | 1705.95 | 1001.45 | 3949.79 | 0 | 13.6939 | 0 | 0 | 4423.76 | 2251.38 |  | 80758710 | 138.62 | 32.4 | 51.91 | 13.77 | 54.31 | 0 | 3.2085 | 0 | 0 | 124.77 | 32.4 | 45.14 | 11.97 | 47.23 | 0 | 2.79 | 0 | 0 | 112 | 57 | 1.067 | 1.003 |  |  | 1 | 17.04 | 7.7 | 4.88 |  |  |  |  | 0 | 1 | ТСН-2001.3. База. Сб.24, т.24, поз.1 |  |  | 142 | 0 | 3.24-24-1 | 1 | 30 | 0 | 17.04 | 1 | 1 | 1 | 1 | 1 |  | 112 | 57 |  |  |  |  | 0 | 0 | [5 empty] | 0 |  | 0 | 6290.09 | 158.5863 | 426.4874 | 250.3617 | 987.447 | 0 | 3.4235 | 0 | 0 | 4423.7648 | 2251.3803 |  |  |  |  | *1,15 | *1,15 | *1,15 |  | *1,15 | *1,15 |  |  |  | 133 | 113 | 1.067 | 1.003 | 1013 | стык | стык | 1 |  | 79008429 | 30 | Строительные работы | 0 | 1 | 142 | ТСН-2001.3-24. 24-1...24-60 | ТСН-2001.3-24-1 | 0 | 124.77 | 32.4 | 45.14 | 11.97 | 47.23 | 2.79 | 0 | 0 |  |  |  |  | 0 | 0 | 0 | 112 | 57 |  | 0 | 594661113 | 2 | 1 | 2 | 0 | 1672.42 | 0 | 14637.65 | 14637.65 | 0 | 0 | 0
17 | 1 | 133 | 123 | 67 | 16.3-14-1 | ГАЗОН В ГОРОДСКИХ УСЛОВИЯХ, С ПОСЕВОМ ТРАВ, С ВНЕСЕНИЕМ РАСТИТЕЛЬНОЙ СМЕСИ СЛОЕМ 20 СМ | м2 | 50 | 0 |  |  |  |  | 71998.63 | 23701.5 | 12816.75 | 0 | 35480.38 | 0 | 0 | 0 | 10 | 0 | 0 |  | 80758710 | 150.65 | 69 | 34.5 | 0 | 47.15 | 0 | 0 | 0 | 0.2 | 140 | 69 | 30 | 0 | 41 | 0 | 0 | 0 | 0.2 | 0 | 0 | 1 | 1 |  |  | 1 | 15.05 | 7.43 | 6.87 |  |  |  |  | 0 | 1 | ТСН-2001.16. База. Сб.3, т.14, поз.1 |  |  | 1114 | 0 | 16.3-14-1 | 1 | 160 | 0 | 15.05 | 1 | 1 | 1 | 1 | 1 |  | 0 | 0 |  |  |  |  | 0 | 0 | [5 empty] | 0 | 5*2*5=50м2 | 0 | 71998.63 | 474.03 | 256.335 | 0 | 709.6075 | 0 | 0 | 0 | 0.2 | 0 | 0 |  |  |  |  | *1,15 | *1,15 | *1,15 |  | *1,15 | *1,15 |  |  |  | 0 | 0 | 1 | 1 | 1005 | м2 | м2 | 1 |  | 79009401 | 160 | Укрупненные показатели стоимости строительства | 0 | 1 | 1114 | ТСН-2001.16-1. Укрупненные показатели стоимости строительства (доп. 17, 24) | ТСН-2001.16-0-1 | 256 | 140 | 69 | 30 | 0 | 41 | 0 | 0 | 1 |  |  |  |  | 0 | 0 | 0 | 0 | 0 |  | 0 | -1225497977 | 2 | 1 | 2 | 0 | 0 | 0 | 71998.63 | 71998.63 | 0 | 0 | 0
18 | 1 | 133 |  | 67,1 | 0.0-0-0 | ОБЪЕМ ГРУНТА | м3 | -10 | -0.2 |  |  |  |  | 0 | 0 | 0 | 0 | 0 | 0 | 0 | 0 | 0 | 0 | 0 |  | 80758710 | 0 | 0 | 0 | 0 | 0 | 0 | 0 | 0 | 0 | 0 | 0 | 0 | 0 | 0 | 0 | 0 | 0 | 0 | 0 | 0 | 1 | 1 |  |  | 1 | 1 | 1 | 1 |  |  |  |  | 3 | 1 |  |  |  | 1114 | 0 |  | 0 | 160 | 1 | 1 | 1 | 1 | 1 | 1 | 1 |  | 0 | 0 |  |  |  |  | 0 | 0 | [5 empty] | 0 |  | 0 | 0 | 0 | 0 | 0 | 0 | 0 | 0 | 0 | 0 | 0 | 0 | [13 empty] | 0 | 0 | 1 | 1 | 1007 | м3 | м3 | 1 |  | 79009401 | 160 | Укрупненные показатели стоимости строительства | 0 | 1 | 1114 | ТСН-2001.16-1. Укрупненные показатели стоимости строительства (доп. 17, 24) | ТСН-2001.16-0-1 | 33024 | 0 | 0 | 0 | 0 | 0 | 0 | 0 | [5 empty] | 0 | 0 | 0 | 0 | 0 |  | 0 | -589967668 | 2 | 0 | -2 | 0 | 0 | 0 | 0 | 0 | 0 | 0 | 0
17 | 1 |  |  | 68 | 15.1-28-5 | ПЕРЕВОЗКА СТРОИТЕЛЬНОГО МУСОРА НА РАССТОЯНИЕ 28 КМ АВТОСАМОСВАЛАМИ ГРУЗОПОДЪЕМНОСТЬЮ ДО 16 Т, ПЕРЕВОЗКА ДО 28 КМ | т | 0.0005 | 0 |  |  |  |  | 0.16 | 0 | 0.16 | 0 | 0 | 0 | 0 | 0 | 0 | 0 | 0 |  | 80758710 | 58.32 | 0 | 58.32 | 0 | 0 | 0 | 0 | 0 | 0 | 58.32 | 0 | 58.32 | 0 | 0 | 0 | 0 | 0 | 0 | 0 | 0 | 1 | 1 |  |  | 1 | 1 | 5.59 | 1 |  |  |  |  | 0 | 4 | ТСН-2001.15. База. Сб.1, т.28, поз.5 |  |  | 1113 | 0 | 15.1-28-5 | 1 | 150 | 0 | 1 | 1 | 1 | 1 | 1 | 1 |  | 0 | 0 |  |  |  |  | 0 | 0 | [5 empty] | 0 |  | 0 | 0.16 | 0 | 326.0088 | 0 | 0 | 0 | 0 | 0 | 0 | 0 | 0 | [13 empty] | 0 | 0 | 1 | 1 | 1009 | т | т | 1000 |  | 79009400 | 150 | Транспортные затраты | 0 | 4 | 1113 | ТСН-2001.15-1. Перевозка строительного мусора | ТСН-2001.15-1-5 | 0 | 58.32 | 0 | 58.32 | 0 | 0 | 0 | 0 | 0 |  |  |  |  | 0 | 0 | 0 | 0 | 0 |  | 0 | 1267817562 | 2 | 1 | 2 | 0 | 0 | 0 | 0.16 | 0 | 0 | 0.16 | 0
17 | 1 |  |  | 69 | 15.1-0-1 | СОДЕРЖАНИЕ СВАЛКИ ОТХОДОВ СТРОИТЕЛЬСТВА И СНОСА | т | 0.0005 | 0 |  |  |  |  | 0.1 | 0 | 0.1 | 0 | 0 | 0 | 0 | 0 | 0 | 0 | 0 |  | 80758710 | 101 | 0 | 101 | 0 | 0 | 0 | 0 | 0 | 0 | 101 | 0 | 101 | 0 | 0 | 0 | 0 | 0 | 0 | 0 | 0 | 1 | 1 |  |  | 1 | 1 | 2.01 | 1 |  |  |  |  | 0 | 4 | ТСН-2001.15. База. Сб.1, т.0, поз.1 |  |  | 1110 | 0 | 15.1-0-1 | 1 | 150 | 0 | 1 | 1 | 1 | 1 | 1 | 1 |  | 0 | 0 |  |  |  |  | 0 | 0 | [5 empty] | 0 |  | 0 | 0.1 | 0 | 203.01 | 0 | 0 | 0 | 0 | 0 | 0 | 0 | 0 | [13 empty] | 0 | 0 | 1 | 1 | 1009 | т | т | 1000 |  | 79009397 | 150 | Транспортные затраты | 0 | 4 | 1110 | ТСН-2001.15-1. Содержание свалки | ТСН-2001.15-1-2 | 0 | 101 | 0 | 101 | 0 | 0 | 0 | 0 | 0 |  |  |  |  | 0 | 0 | 0 | 0 | 0 |  | 0 | 684198422 | 2 | 1 | 2 | 0 | 0 | 0 | 0.1 | 0 | 0 | 0.1 | 0
17 | 1 | 136 | 126 | 70 | 3.1-6-10 | РАЗРАБОТКА ГРУНТА С ПОГРУЗКОЙ НА АВТОМОБИЛИ-САМОСВАЛЫ ЭКСКАВАТОРАМИ С КОВШОМ ВМЕСТИМОСТЬЮ 0,5 М3 ГРУППА ГРУНТОВ 1-3 | 100 м3 | 0.1307 | 0 |  |  |  |  | 909.61 | 0 | 872.18 | 372.94 | 37.43 | 0 | 0.215 | 0 | 0 | 36.31 | 20.21 |  | 80758710 | 771.65 | 0 | 757.55 | 140.48 | 14.1 | 0 | 1.38 | 0 | 0 | 771.65 | 0 | 757.55 | 140.48 | 14.1 | 0 | 1.38 | 0 | 0 | 97 | 54 | 1.192 | 1 |  |  | 1 | 17.04 | 7.39 | 1 |  |  |  |  | 0 | 1 | ТСН-2001.3. База. Сб.1, т.6, поз.10 |  |  | 2 | 0 | 3.1-6-10 | 1 | 30 | 0 | 17.04 | 1 | 1 | 1 | 1 | 1 |  | 97 | 54 |  |  |  |  | 0 | 0 | [5 empty] | 0 |  | 0 | 909.61 | 0 | 6673.167 | 2853.3848 | 286.3947 | 0 | 1.645 | 0 | 0 | 36.3071 | 20.2122 | [13 empty] | 98 | 77 | 1.192 | 1 | 1007 | 100 м3 | 100 м3 | 100 |  | 79008289 | 30 | Строительные работы | 0 | 1 | 2 | ТСН-2001.3-1. 1-1...1-7 | ТСН-2001.3-1-1 | 0 | 771.65 | 0 | 757.55 | 140.48 | 14.1 | 1.38 | 0 | 0 |  |  |  |  | 0 | 0 | 0 | 97 | 54 |  | 0 | -1881523562 | 2 | 1 | 2 | 0 | 622.81 | 0 | 1588.94 | 1588.94 | 0 | 0 | 0
17 | 1 |  |  | 71 | 15.1-39-1 | ПЕРЕВОЗКА ГРУНТА ИЗ-ПОД ЗДАНИЙ И КОММУНИКАЦИЙ НА РАССТОЯНИЕ 39 КМ АВТОСАМОСВАЛАМИ ГРУЗОПОДЪЕМНОСТЬЮ ДО 16Т, ПЕРЕВОЗКА ДО 39 КМ | м3 | 13.07 | 0 |  |  |  |  | 8530.32 | 0 | 8530.32 | 0 | 0 | 0 | 0 | 0 | 0 | 0 | 0 |  | 80758710 | 95.98 | 0 | 95.98 | 0 | 0 | 0 | 0 | 0 | 0 | 95.98 | 0 | 95.98 | 0 | 0 | 0 | 0 | 0 | 0 | 0 | 0 | 1 | 1 |  |  | 1 | 1 | 6.8 | 1 |  |  |  |  | 0 | 4 | ТСН-2001.15. База. Сб.1, т.39, поз.1 |  |  | 1111 | 0 | 15.1-39-1 | 1 | 150 | 0 | 1 | 1 | 1 | 1 | 1 | 1 |  | 0 | 0 |  |  |  |  | 0 | 0 | [5 empty] | 0 |  | 0 | 8530.32 | 0 | 652.664 | 0 | 0 | 0 | 0 | 0 | 0 | 0 | 0 | [13 empty] | 0 | 0 | 1 | 1 | 1007 | м3 | м3 | 1 |  | 79009398 | 150 | Транспортные затраты | 0 | 4 | 1111 | ТСН-2001.15-1. Перевозка грунта | ТСН-2001.15-1-3 | 0 | 95.98 | 0 | 95.98 | 0 | 0 | 0 | 0 | 0 |  |  |  |  | 0 | 0 | 0 | 0 | 0 |  | 0 | -1672484678 | 2 | 1 | 2 | 0 | 0 | 0 | 8530.32 | 0 | 0 | 8530.32 | 0
17 | 1 |  |  | 72 | 15.1-0-9 | РАЗМЕЩЕНИЕ ГРУНТОВ, ПОЛУЧЕННЫХ В РЕЗУЛЬТАТЕ ПРОИЗВОДСТВА ЗЕМЛЯНЫХ РАБОТ, НЕ ИСПОЛЬЗУЕМЫХ ДЛЯ ОБРАТНОЙ ЗАСЫПКИ: ГРУНТЫ НЕЗАМУСОРЕННЫЕ ЭКОЛОГИЧЕСКИ ЧИСТЫЕ | т | 19.605 | 0 |  |  |  |  | 1773.37 | 0 | 1773.37 | 0 | 0 | 0 | 0 | 0 | 0 | 0 | 0 |  | 80758710 | 43.28 | 0 | 43.28 | 0 | 0 | 0 | 0 | 0 | 0 | 43.28 | 0 | 43.28 | 0 | 0 | 0 | 0 | 0 | 0 | 0 | 0 | 1 | 1 |  |  | 1 | 1 | 2.09 | 1 |  |  |  |  | 0 | 4 | ТСН-2001.15. Доп.26. Сб.1, т.0, поз.9 |  |  | 1111 | 0 | 15.1-0-9 | 1 | 150 | 0 | 1 | 1 | 1 | 1 | 1 | 1 |  | 0 | 0 |  |  |  |  | 0 | 0 | [5 empty] | 0 |  | 0 | 1773.37 | 0 | 90.4552 | 0 | 0 | 0 | 0 | 0 | 0 | 0 | 0 | [13 empty] | 0 | 0 | 1 | 1 | 1009 | т | т | 1000 |  | 79009398 | 150 | Транспортные затраты | 0 | 4 | 1111 | ТСН-2001.15-1. Перевозка грунта | ТСН-2001.15-1-3 | 0 | 43.28 | 0 | 43.28 | 0 | 0 | 0 | 0 | 0 |  |  |  |  | 0 | 0 | 0 | 0 | 0 |  | 0 | 1695613196 | 2 | 1 | 2 | 0 | 0 | 0 | 1773.37 | 0 | 0 | 1773.37 | 0
51 | 1 | 5 | 464 |  | Новый подраздел | Бесканально | [7 empty] | 180324.15 | 75238.17 | 32307.41 | 1374.39 | 72778.57 | 0 | 13.9089 | 0 | 14.4 | 4460.07 | 2271.59 |  |  | 180324.15 | 75238.17 | 32307.41 | 1374.39 | 72778.57 | 0 | 13.9089 | 0 | 14.4 | 4460.07 | 2271.59 |  |  | 0 | 0 | 0 | 189351.04 | 179047.09 | 0 | 10303.95 | 75238.17 | 75238.17 | 0 | 75238.17 | 0 |  | 0 | 0 | 0 | 189351.04 | 179047.09 | 0 | 10303.95 | 75238.17 | 75238.17 | 0 | 75238.17 | 0 | [52 empty] | 0
50 | 0 | 0 | 1 | 201 | 180324.15 | ПЗ | Прямые затраты |  |  | 201 | 1 | 3 |  | 2
50 | 0 | 0 | 1 | 202 | 75238.17 | СтМатОб | Стоимость материальных ресурсов (всего) |  |  | 202 | 2 | 3 |  | 2
50 | 0 | 0 | 1 | 222 | 0 | СтМатОбЗак | Стоимость материалов и оборудования заказчика |  |  | 222 | 3 | 3 |  | 2
50 | 0 | 0 | 1 | 225 | 75238.17 | СтМатОбПод | Стоимость материалов и оборудования подрядчика |  |  | 225 | 4 | 3 |  | 2
50 | 0 | 0 | 1 | 226 | 75238.17 | СтМат | Стоимость материалов (всего) |  |  | 226 | 5 | 3 |  | 2
50 | 0 | 0 | 1 | 227 | 0 | СтМатЗак | Стоимость материалов заказчика |  |  | 227 | 6 | 3 |  | 2
50 | 0 | 0 | 1 | 228 | 75238.17 | СтМатПод | Стоимость материалов подрядчика |  |  | 228 | 7 | 3 |  | 2
50 | 0 | 0 | 1 | 216 | 0 | Оборуд | Стоимость оборудования (всего) |  |  | 216 | 8 | 3 |  | 2
50 | 0 | 0 | 1 | 223 | 0 | ОборудЗак | Стоимость оборудования заказчика |  |  | 223 | 9 | 3 |  | 2
50 | 0 | 0 | 1 | 229 | 0 | ОборудПод | Стоимость оборудования подрядчика |  |  | 229 | 10 | 3 |  | 2
50 | 0 | 0 | 1 | 203 | 32307.41 | ЭММ | Эксплуатация машин |  |  | 203 | 11 | 3 |  | 2
50 | 0 | 0 | 1 | 204 | 1374.39 | ЗПМ | ЗП машинистов |  |  | 204 | 12 | 3 |  | 2
50 | 0 | 0 | 1 | 205 | 72778.57 | ОЗП | Основная ЗП рабочих |  |  | 205 | 13 | 3 |  | 2
50 | 0 | 0 | 1 | 214 | 179047.09 | Строит | Строительные работы с НР и СП |  |  | 214 | 14 | 3 |  | 2
50 | 0 | 0 | 1 | 215 | 0 | Монтаж | Монтажные работы с НР и СП |  |  | 215 | 15 | 3 |  | 2
50 | 0 | 0 | 1 | 217 | 10303.95 | Прочие | Прочие работы с НР и СП |  |  | 217 | 16 | 3 |  | 2
50 | 0 | 0 | 1 | 206 | 0 | ВозврМат | Возврат материалов |  |  | 206 | 17 | 3 |  | 2
50 | 0 | 0 | 1 | 207 | 13.9089 | ТрудСтр | Трудозатраты строителей |  |  | 207 | 18 | 3 |  | -1
50 | 0 | 0 | 1 | 208 | 0 | ТрудМаш | Трудозатраты машинистов |  |  | 208 | 19 | 3 |  | -1
50 | 0 | 0 | 1 | 209 | 14.4 | ТранспМат | Транспорт материалов |  |  | 209 | 20 | 3 |  | 2
50 | 0 | 0 | 1 | 210 | 4460.07 | НР | Накладные расходы |  |  | 210 | 21 | 3 |  | 2
50 | 0 | 0 | 1 | 211 | 2271.59 | СмПриб | Сметная прибыль |  |  | 211 | 22 | 3 |  | 2
50 | 0 | 0 | 1 | 224 | 189351.04 | Всего | Всего с НР и СП |  |  | 224 | 23 | 3 |  | 2
51 | 1 | 4 | 416 |  | Новый раздел | Т/с 2ду80 в ППУ | [7 empty] | 718739.54 | 295947.82 | 173809.5 | 4792.72 | 248982.22 | 0 | 107.9785 | 0 | 72.7 | 30362.35 | 15460.96 | [15 empty] | 0 | 0 | 0 | 772566.69 | 710706.59 | 0 | 61860.1 | 295947.82 | 295947.82 | 0 | 295947.82 | 0 | [65 empty] | 0
50 | 0 | 0 | 1 | 201 | 718739.54 | ПЗ | Прямые затраты |  |  | 201 | 1 | 3 |  | 2
50 | 0 | 0 | 1 | 202 | 295947.82 | СтМатОб | Стоимость материальных ресурсов (всего) |  |  | 202 | 2 | 3 |  | 2
50 | 0 | 0 | 1 | 222 | 0 | СтМатОбЗак | Стоимость материалов и оборудования заказчика |  |  | 222 | 3 | 3 |  | 2
50 | 0 | 0 | 1 | 225 | 295947.82 | СтМатОбПод | Стоимость материалов и оборудования подрядчика |  |  | 225 | 4 | 3 |  | 2
50 | 0 | 0 | 1 | 226 | 295947.82 | СтМат | Стоимость материалов (всего) |  |  | 226 | 5 | 3 |  | 2
50 | 0 | 0 | 1 | 227 | 0 | СтМатЗак | Стоимость материалов заказчика |  |  | 227 | 6 | 3 |  | 2
50 | 0 | 0 | 1 | 228 | 295947.82 | СтМатПод | Стоимость материалов подрядчика |  |  | 228 | 7 | 3 |  | 2
50 | 0 | 0 | 1 | 216 | 0 | Оборуд | Стоимость оборудования (всего) |  |  | 216 | 8 | 3 |  | 2
50 | 0 | 0 | 1 | 223 | 0 | ОборудЗак | Стоимость оборудования заказчика |  |  | 223 | 9 | 3 |  | 2
50 | 0 | 0 | 1 | 229 | 0 | ОборудПод | Стоимость оборудования подрядчика |  |  | 229 | 10 | 3 |  | 2
50 | 0 | 0 | 1 | 203 | 173809.5 | ЭММ | Эксплуатация машин |  |  | 203 | 11 | 3 |  | 2
50 | 0 | 0 | 1 | 204 | 4792.72 | ЗПМ | ЗП машинистов |  |  | 204 | 12 | 3 |  | 2
50 | 0 | 0 | 1 | 205 | 248982.22 | ОЗП | Основная ЗП рабочих |  |  | 205 | 13 | 3 |  | 2
50 | 0 | 0 | 1 | 214 | 710706.59 | Строит | Строительные работы с НР и СП |  |  | 214 | 14 | 3 |  | 2
50 | 0 | 0 | 1 | 215 | 0 | Монтаж | Монтажные работы с НР и СП |  |  | 215 | 15 | 3 |  | 2
50 | 0 | 0 | 1 | 217 | 61860.1 | Прочие | Прочие работы с НР и СП |  |  | 217 | 16 | 3 |  | 2
50 | 0 | 0 | 1 | 206 | 0 | ВозврМат | Возврат материалов |  |  | 206 | 17 | 3 |  | 2
50 | 0 | 0 | 1 | 207 | 107.9785 | ТрудСтр | Трудозатраты строителей |  |  | 207 | 18 | 3 |  | -1
50 | 0 | 0 | 1 | 208 | 0 | ТрудМаш | Трудозатраты машинистов |  |  | 208 | 19 | 3 |  | -1
50 | 0 | 0 | 1 | 209 | 72.7 | ТранспМат | Транспорт материалов |  |  | 209 | 20 | 3 |  | 2
50 | 0 | 0 | 1 | 210 | 30362.35 | НР | Накладные расходы |  |  | 210 | 21 | 3 |  | 2
50 | 0 | 0 | 1 | 211 | 15460.96 | СмПриб | Сметная прибыль |  |  | 211 | 22 | 3 |  | 2
50 | 0 | 0 | 1 | 224 | 772566.69 | Всего | Всего с НР и СП |  |  | 224 | 23 | 3 |  | 2
4 | 1 |  | 549 |  | Новый раздел | Тепловая камера 6,2*5,6*2,5 |  | 0 |  | 0 | [10 empty] | 0 | [53 empty] | 0 | [11 empty] | 0
52 | 1 | 4 | 532 | 0 | Новый раздел | Тепловая камера 6,2*5,6*2,5 | [7 empty] | 1450629.25 | 649822.78 | 336819.13 | 1248.36 | 463987.34 | 0 | 0.71967 | 0 | 43.39 | 121.54 | 67.66 | 0 | 0 | 1450629.25 | 649822.78 | 336819.13 | 1248.36 | 463987.34 | 0 | 0.71967 | 0 | 43.39 | 121.54 | 67.66 | 0 | 0 | 0 | 145963.68 | 0 | 1452903.21 | 1272184.85 | 0 | 34754.68 | 649822.78 | 503859.1 | 0 | 503859.1 | 145963.68 | 0 | 0 | 145963.68 | 0 | 1452903.21 | 1272184.85 | 0 | 34754.68 | 649822.78 | 503859.1 | 0 | 503859.1 | 145963.68 | 0 | 0 | 0 | 0 | 0 | 0 | 0 | 0 | 0 | 0 | 0 | 0 | 0 | 0 | 0 | 0 | 0 | 0 | 0 | 0 | 0 | 0 | 0 | 0 | 0 | 0 | 0 | 0 | 0 | 0 | 0 | 0 | 0 | 0 | 0 | 0 | 0 | 0 | 0 | 0 | 0 | 0 | 0 | 0 | 0 | 0 | 0 | 0 | 0 | 0 | 0 | 0 | 0
17 | 1 | 137 |  | 73 | 16.1-2603-1 | ТЕХНОЛОГИЧЕСКИЙ УЗЕЛ КАМЕРЫ, ДИАМЕТР ТРУБОПРОВОДА 200-300 ММ | узел | 1 | 0 |  |  |  |  | 303364.63 | 126535.8 | 59207.38 | 0 | 117621.45 | 0 | 0 | 0 | 0 | 0 | 0 |  | 80758710 | 41612.3 | 27212 | 5770.7 | 0 | 8629.6 | 0 | 0 | 0 | 0 | 39734 | 27212 | 5018 | 0 | 7504 | 0 | 0 | 0 | 0 | 0 | 0 | 1 | 1 |  |  | 1 | 13.63 | 10.26 | 4.65 |  |  |  |  | 0 | 1 | ТСН-2001.16. База. Сб.1, т.2603, поз.1 |  |  | 1114 | 0 | 16.1-2603-1 | 1 | 160 | 0 | 13.63 | 1 | 1 | 1 | 1 | 1 |  | 0 | 0 |  |  |  |  | 0 | 0 | [5 empty] | 0 |  | 0 | 303364.63 | 126535.8 | 59207.382 | 0 | 117621.448 | 0 | 0 | 0 | 0 | 0 | 0 |  |  |  |  | *1,15 | *1,15 | *1,15 |  | *1,15 | *1,15 |  |  |  | 0 | 0 | 1 | 1 | 1013 | узел | узел | 1 |  | 79009401 | 160 | Укрупненные показатели стоимости строительства | 0 | 1 | 1114 | ТСН-2001.16-1. Укрупненные показатели стоимости строительства (доп. 17, 24) | ТСН-2001.16-0-1 | 0 | 39734 | 27212 | 5018 | 0 | 7504 | 0 | 0 | 0 |  |  |  |  | 0 | 0 | 0 | 0 | 0 |  | 0 | 994366532 | 2 | 1 | 2 | 0 | 0 | 0 | 303364.63 | 303364.63 | 0 | 0 | 0
18 | 1 | 137 |  | 73,1 | Ведомость оборудования | ШК Броен Балломакс ду250 | КОМП | 2 | 2 |  |  |  |  | 145963.68 | 145963.68 | 0 | 0 | 0 | 0 | 0 | 0 | 0 | 0 | 0 |  | 80758710 | 15204.55 | 15204.55 | 0 | 0 | 0 | 0 | 0 | 0 | 0 | 15024.26 | 15024.26 | 0 | 0 | 0 | 0 | 0 | 0 | 0 | 0 | 0 | 1 | 1 |  |  | 1 | 1 | 1 | 4.8 |  |  |  |  | 3 | 3 |  |  |  | 746 | 0 |  | 0 | 130 | 0 | 1 | 1 | 1 | 1 | 1 | 1 |  | 0 | 0 |  |  |  |  | 0 | 0 | [5 empty] | 0 |  | 0 | 145963.68 | 72981.84 | 0 | 0 | 0 | 0 | 0 | 0 | 0 | 0 | 0 |  |  |  | *1,012 | [9 empty] | 0 | 0 | 1 | 1 | 1013 | КОМП | КОМП | 1 |  | 79009033 | 130 | Сметная стоимость оборудования | 0 | 3 | 746 | ТСН-2001.13-1. | ТСН-2001.13-1-1 | 0 | 0 | 15024.26 | 0 | 0 | 0 | 0 | 0 |  | 5 | 0 | 18 | 72116.46 | 0 | 145963.68 | 0 | 0 | 0 | 72 116,46 / 4,8 | 0 | -508407506 | 2 | 3 | 3 | 0 | 0 | 0 | 145963.68 | 0 | 0 | 0 | 0
17 | 1 | 139 | 128 | 74 | 16.1-2601-6 | КАМЕРЫ ТЕПЛОВЫХ СЕТЕЙ ПО ПРОЕЗДАМ БЕЗ ДОРОЖНЫХ ПОКРЫТИЙ И В ЗЕЛЕНОЙ ЗОНЕ, РАЗМЕР КАМЕР 4,62 Х 5,2 Х 2,95М | камера | 1 | 0 |  |  |  |  | 793584.69 | 321387.76 | 209690.03 | 0 | 262506.9 | 0 | 0 | 0 | 19.79 | 0 | 0 |  | 80758710 | 97050.68 | 56882.79 | 20823.24 | 0 | 19344.65 | 0 | 0 | 0 | 19.79 | 90188 | 55877 | 17787 | 0 | 16524 | 0 | 0 | 0 | 19.79 | 0 | 0 | 1 | 1 |  |  | 1 | 13.57 | 10.07 | 5.65 |  |  |  |  | 0 | 1 | ТСН-2001.16. База. Сб.1, т.2601, поз.6 |  |  | 1114 | 0 | 16.1-2601-6 | 1 | 160 | 0 | 13.57 | 1 | 1 | 1 | 1 | 1 |  | 0 | 0 |  |  |  |  | 0 | 0 | [5 empty] | 0 | (6,2+5,6)*2*2,5=59/57,938=1,018 | 0 | 793584.69 | 321387.7635 | 209690.0268 | 0 | 262506.9005 | 0 | 0 | 0 | 19.79 | 0 | 0 |  |  |  | *1,018 | *1,018*1,15 | *1,018*1,15 | *1,018*1,15 |  | *1,018*1,15 | *1,018*1,15 |  |  |  | 0 | 0 | 1 | 1 | 1013 | камера | камера | 1 |  | 79009401 | 160 | Укрупненные показатели стоимости строительства | 0 | 1 | 1114 | ТСН-2001.16-1. Укрупненные показатели стоимости строительства (доп. 17, 24) | ТСН-2001.16-0-1 | 256 | 90188 | 55877 | 17787 | 0 | 16524 | 0 | 0 | 1 |  |  |  |  | 0 | 0 | 0 | 0 | 0 |  | 0 | -1594867574 | 2 | 1 | 2 | 0 | 0 | 0 | 793584.69 | 793584.69 | 0 | 0 | 0
18 | 1 | 138 |  | 74,1 | 0.0-0-0 | МАССА МУСОРА | т | 0.50391 | 0.50391 |  |  |  |  | 0 | 0 | 0 | 0 | 0 | 0 | 0 | 0 | 0 | 0 | 0 |  | 80758710 | 0 | 0 | 0 | 0 | 0 | 0 | 0 | 0 | 0 | 0 | 0 | 0 | 0 | 0 | 0 | 0 | 0 | 0 | 0 | 0 | 1 | 1 |  |  | 1 | 1 | 1 | 1 |  |  |  |  | 3 | 1 |  |  |  | 1114 | 0 |  | 0 | 160 | 0 | 1 | 1 | 1 | 1 | 1 | 1 |  | 0 | 0 |  |  |  |  | 0 | 0 | [5 empty] | 0 |  | 0 | 0 | 0 | 0 | 0 | 0 | 0 | 0 | 0 | 0 | 0 | 0 | [13 empty] | 0 | 0 | 1 | 1 | 1009 | т | т | 1000 |  | 79009401 | 160 | Укрупненные показатели стоимости строительства | 0 | 1 | 1114 | ТСН-2001.16-1. Укрупненные показатели стоимости строительства (доп. 17, 24) | ТСН-2001.16-0-1 | 256 | 0 | 0 | 0 | 0 | 0 | 0 | 0 | [5 empty] | 0 | 0 | 0 | 0 | 0 |  | 0 | -1541367988 | 2 | 0 | -2 | 0 | 0 | 0 | 0 | 0 | 0 | 0 | 0
18 | 1 | 139 |  | 74,2 | 0.0-0-0 | ОБЪЕМ ГРУНТА | м3 | 20.1462 | 20.1462 |  |  |  |  | 0 | 0 | 0 | 0 | 0 | 0 | 0 | 0 | 0 | 0 | 0 |  | 80758710 | 0 | 0 | 0 | 0 | 0 | 0 | 0 | 0 | 0 | 0 | 0 | 0 | 0 | 0 | 0 | 0 | 0 | 0 | 0 | 0 | 1 | 1 |  |  | 1 | 1 | 1 | 1 |  |  |  |  | 3 | 1 |  |  |  | 1114 | 0 |  | 0 | 160 | 0 | 1 | 1 | 1 | 1 | 1 | 1 |  | 0 | 0 |  |  |  |  | 0 | 0 | [5 empty] | 0 |  | 0 | 0 | 0 | 0 | 0 | 0 | 0 | 0 | 0 | 0 | 0 | 0 | [13 empty] | 0 | 0 | 1 | 1 | 1007 | м3 | м3 | 1 |  | 79009401 | 160 | Укрупненные показатели стоимости строительства | 0 | 1 | 1114 | ТСН-2001.16-1. Укрупненные показатели стоимости строительства (доп. 17, 24) | ТСН-2001.16-0-1 | 256 | 0 | 0 | 0 | 0 | 0 | 0 | 0 | [5 empty] | 0 | 0 | 0 | 0 | 0 |  | 0 | -589967668 | 2 | 0 | -2 | 0 | 0 | 0 | 0 | 0 | 0 | 0 | 0
17 | 1 | 140 | 129 | 75 | 16.3-14-1 | ГАЗОН В ГОРОДСКИХ УСЛОВИЯХ, С ПОСЕВОМ ТРАВ, С ВНЕСЕНИЕМ РАСТИТЕЛЬНОЙ СМЕСИ СЛОЕМ 20 СМ | м2 | 118 | 0 |  |  |  |  | 169916.76 | 55935.54 | 30247.53 | 0 | 83733.69 | 0 | 0 | 0 | 23.6 | 0 | 0 |  | 80758710 | 150.65 | 69 | 34.5 | 0 | 47.15 | 0 | 0 | 0 | 0.2 | 140 | 69 | 30 | 0 | 41 | 0 | 0 | 0 | 0.2 | 0 | 0 | 1 | 1 |  |  | 1 | 15.05 | 7.43 | 6.87 |  |  |  |  | 0 | 1 | ТСН-2001.16. База. Сб.3, т.14, поз.1 |  |  | 1114 | 0 | 16.3-14-1 | 1 | 160 | 0 | 15.05 | 1 | 1 | 1 | 1 | 1 |  | 0 | 0 |  |  |  |  | 0 | 0 | [5 empty] | 0 | (6,2+5,6)*2*5=118м2 | 0 | 169916.76 | 474.03 | 256.335 | 0 | 709.6075 | 0 | 0 | 0 | 0.2 | 0 | 0 |  |  |  |  | *1,15 | *1,15 | *1,15 |  | *1,15 | *1,15 |  |  |  | 0 | 0 | 1 | 1 | 1005 | м2 | м2 | 1 |  | 79009401 | 160 | Укрупненные показатели стоимости строительства | 0 | 1 | 1114 | ТСН-2001.16-1. Укрупненные показатели стоимости строительства (доп. 17, 24) | ТСН-2001.16-0-1 | 256 | 140 | 69 | 30 | 0 | 41 | 0 | 0 | 1 |  |  |  |  | 0 | 0 | 0 | 0 | 0 |  | 0 | -1225497977 | 2 | 1 | 2 | 0 | 0 | 0 | 169916.76 | 169916.76 | 0 | 0 | 0
18 | 1 | 140 |  | 75,1 | 0.0-0-0 | ОБЪЕМ ГРУНТА | м3 | -23.6 | -0.2 |  |  |  |  | 0 | 0 | 0 | 0 | 0 | 0 | 0 | 0 | 0 | 0 | 0 |  | 80758710 | 0 | 0 | 0 | 0 | 0 | 0 | 0 | 0 | 0 | 0 | 0 | 0 | 0 | 0 | 0 | 0 | 0 | 0 | 0 | 0 | 1 | 1 |  |  | 1 | 1 | 1 | 1 |  |  |  |  | 3 | 1 |  |  |  | 1114 | 0 |  | 0 | 160 | 1 | 1 | 1 | 1 | 1 | 1 | 1 |  | 0 | 0 |  |  |  |  | 0 | 0 | [5 empty] | 0 |  | 0 | 0 | 0 | 0 | 0 | 0 | 0 | 0 | 0 | 0 | 0 | 0 | [13 empty] | 0 | 0 | 1 | 1 | 1007 | м3 | м3 | 1 |  | 79009401 | 160 | Укрупненные показатели стоимости строительства | 0 | 1 | 1114 | ТСН-2001.16-1. Укрупненные показатели стоимости строительства (доп. 17, 24) | ТСН-2001.16-0-1 | 33024 | 0 | 0 | 0 | 0 | 0 | 0 | 0 | [5 empty] | 0 | 0 | 0 | 0 | 0 |  | 0 | -589967668 | 2 | 0 | -2 | 0 | 0 | 0 | 0 | 0 | 0 | 0 | 0
17 | 1 |  |  | 76 | 15.1-28-5 | ПЕРЕВОЗКА СТРОИТЕЛЬНОГО МУСОРА НА РАССТОЯНИЕ 28 КМ АВТОСАМОСВАЛАМИ ГРУЗОПОДЪЕМНОСТЬЮ ДО 16 Т, ПЕРЕВОЗКА ДО 28 КМ | т | 0.5 | 0 |  |  |  |  | 163 | 0 | 163 | 0 | 0 | 0 | 0 | 0 | 0 | 0 | 0 |  | 80758710 | 58.32 | 0 | 58.32 | 0 | 0 | 0 | 0 | 0 | 0 | 58.32 | 0 | 58.32 | 0 | 0 | 0 | 0 | 0 | 0 | 0 | 0 | 1 | 1 |  |  | 1 | 1 | 5.59 | 1 |  |  |  |  | 0 | 4 | ТСН-2001.15. База. Сб.1, т.28, поз.5 |  |  | 1113 | 0 | 15.1-28-5 | 1 | 150 | 0 | 1 | 1 | 1 | 1 | 1 | 1 |  | 0 | 0 |  |  |  |  | 0 | 0 | [5 empty] | 0 |  | 0 | 163 | 0 | 326.0088 | 0 | 0 | 0 | 0 | 0 | 0 | 0 | 0 | [13 empty] | 0 | 0 | 1 | 1 | 1009 | т | т | 1000 |  | 79009400 | 150 | Транспортные затраты | 0 | 4 | 1113 | ТСН-2001.15-1. Перевозка строительного мусора | ТСН-2001.15-1-5 | 0 | 58.32 | 0 | 58.32 | 0 | 0 | 0 | 0 | 0 |  |  |  |  | 0 | 0 | 0 | 0 | 0 |  | 0 | 1267817562 | 2 | 1 | 2 | 0 | 0 | 0 | 163 | 0 | 0 | 163 | 0
17 | 1 |  |  | 77 | 15.1-0-1 | СОДЕРЖАНИЕ СВАЛКИ ОТХОДОВ СТРОИТЕЛЬСТВА И СНОСА | т | 0.5 | 0 |  |  |  |  | 101.51 | 0 | 101.51 | 0 | 0 | 0 | 0 | 0 | 0 | 0 | 0 |  | 80758710 | 101 | 0 | 101 | 0 | 0 | 0 | 0 | 0 | 0 | 101 | 0 | 101 | 0 | 0 | 0 | 0 | 0 | 0 | 0 | 0 | 1 | 1 |  |  | 1 | 1 | 2.01 | 1 |  |  |  |  | 0 | 4 | ТСН-2001.15. База. Сб.1, т.0, поз.1 |  |  | 1110 | 0 | 15.1-0-1 | 1 | 150 | 0 | 1 | 1 | 1 | 1 | 1 | 1 |  | 0 | 0 |  |  |  |  | 0 | 0 | [5 empty] | 0 |  | 0 | 101.51 | 0 | 203.01 | 0 | 0 | 0 | 0 | 0 | 0 | 0 | 0 | [13 empty] | 0 | 0 | 1 | 1 | 1009 | т | т | 1000 |  | 79009397 | 150 | Транспортные затраты | 0 | 4 | 1110 | ТСН-2001.15-1. Содержание свалки | ТСН-2001.15-1-2 | 0 | 101 | 0 | 101 | 0 | 0 | 0 | 0 | 0 |  |  |  |  | 0 | 0 | 0 | 0 | 0 |  | 0 | 684198422 | 2 | 1 | 2 | 0 | 0 | 0 | 101.51 | 0 | 0 | 101.51 | 0
17 | 1 | 143 | 132 | 78 | 3.1-6-10 | РАЗРАБОТКА ГРУНТА С ПОГРУЗКОЙ НА АВТОМОБИЛИ-САМОСВАЛЫ ЭКСКАВАТОРАМИ С КОВШОМ ВМЕСТИМОСТЬЮ 0,5 М3 ГРУППА ГРУНТОВ 1-3 | 100 м3 | 0.4375 | 0 |  |  |  |  | 3044.81 | 0 | 2919.51 | 1248.36 | 125.3 | 0 | 0.71967 | 0 | 0 | 121.54 | 67.66 |  | 80758710 | 771.65 | 0 | 757.55 | 140.48 | 14.1 | 0 | 1.38 | 0 | 0 | 771.65 | 0 | 757.55 | 140.48 | 14.1 | 0 | 1.38 | 0 | 0 | 97 | 54 | 1.192 | 1 |  |  | 1 | 17.04 | 7.39 | 1 |  |  |  |  | 0 | 1 | ТСН-2001.3. База. Сб.1, т.6, поз.10 |  |  | 2 | 0 | 3.1-6-10 | 1 | 30 | 0 | 17.04 | 1 | 1 | 1 | 1 | 1 |  | 97 | 54 |  |  |  |  | 0 | 0 | [5 empty] | 0 |  | 0 | 3044.81 | 0 | 6673.167 | 2853.3848 | 286.3947 | 0 | 1.645 | 0 | 0 | 121.541 | 67.662 | [13 empty] | 98 | 77 | 1.192 | 1 | 1007 | 100 м3 | 100 м3 | 100 |  | 79008289 | 30 | Строительные работы | 0 | 1 | 2 | ТСН-2001.3-1. 1-1...1-7 | ТСН-2001.3-1-1 | 0 | 771.65 | 0 | 757.55 | 140.48 | 14.1 | 1.38 | 0 | 0 |  |  |  |  | 0 | 0 | 0 | 97 | 54 |  | 0 | -1881523562 | 2 | 1 | 2 | 0 | 2084.76 | 0 | 5318.77 | 5318.77 | 0 | 0 | 0
17 | 1 |  |  | 79 | 15.1-39-1 | ПЕРЕВОЗКА ГРУНТА ИЗ-ПОД ЗДАНИЙ И КОММУНИКАЦИЙ НА РАССТОЯНИЕ 39 КМ АВТОСАМОСВАЛАМИ ГРУЗОПОДЪЕМНОСТЬЮ ДО 16Т, ПЕРЕВОЗКА ДО 39 КМ | м3 | 43.75 | 0 |  |  |  |  | 28554.05 | 0 | 28554.05 | 0 | 0 | 0 | 0 | 0 | 0 | 0 | 0 |  | 80758710 | 95.98 | 0 | 95.98 | 0 | 0 | 0 | 0 | 0 | 0 | 95.98 | 0 | 95.98 | 0 | 0 | 0 | 0 | 0 | 0 | 0 | 0 | 1 | 1 |  |  | 1 | 1 | 6.8 | 1 |  |  |  |  | 0 | 4 | ТСН-2001.15. База. Сб.1, т.39, поз.1 |  |  | 1111 | 0 | 15.1-39-1 | 1 | 150 | 0 | 1 | 1 | 1 | 1 | 1 | 1 |  | 0 | 0 |  |  |  |  | 0 | 0 | [5 empty] | 0 |  | 0 | 28554.05 | 0 | 652.664 | 0 | 0 | 0 | 0 | 0 | 0 | 0 | 0 | [13 empty] | 0 | 0 | 1 | 1 | 1007 | м3 | м3 | 1 |  | 79009398 | 150 | Транспортные затраты | 0 | 4 | 1111 | ТСН-2001.15-1. Перевозка грунта | ТСН-2001.15-1-3 | 0 | 95.98 | 0 | 95.98 | 0 | 0 | 0 | 0 | 0 |  |  |  |  | 0 | 0 | 0 | 0 | 0 |  | 0 | -1672484678 | 2 | 1 | 2 | 0 | 0 | 0 | 28554.05 | 0 | 0 | 28554.05 | 0
17 | 1 |  |  | 80 | 15.1-0-9 | РАЗМЕЩЕНИЕ ГРУНТОВ, ПОЛУЧЕННЫХ В РЕЗУЛЬТАТЕ ПРОИЗВОДСТВА ЗЕМЛЯНЫХ РАБОТ, НЕ ИСПОЛЬЗУЕМЫХ ДЛЯ ОБРАТНОЙ ЗАСЫПКИ: ГРУНТЫ НЕЗАМУСОРЕННЫЕ ЭКОЛОГИЧЕСКИ ЧИСТЫЕ | т | 65.625 | 0 |  |  |  |  | 5936.12 | 0 | 5936.12 | 0 | 0 | 0 | 0 | 0 | 0 | 0 | 0 |  | 80758710 | 43.28 | 0 | 43.28 | 0 | 0 | 0 | 0 | 0 | 0 | 43.28 | 0 | 43.28 | 0 | 0 | 0 | 0 | 0 | 0 | 0 | 0 | 1 | 1 |  |  | 1 | 1 | 2.09 | 1 |  |  |  |  | 0 | 4 | ТСН-2001.15. Доп.26. Сб.1, т.0, поз.9 |  |  | 1111 | 0 | 15.1-0-9 | 1 | 150 | 0 | 1 | 1 | 1 | 1 | 1 | 1 |  | 0 | 0 |  |  |  |  | 0 | 0 | [5 empty] | 0 |  | 0 | 5936.12 | 0 | 90.4552 | 0 | 0 | 0 | 0 | 0 | 0 | 0 | 0 | [13 empty] | 0 | 0 | 1 | 1 | 1009 | т | т | 1000 |  | 79009398 | 150 | Транспортные затраты | 0 | 4 | 1111 | ТСН-2001.15-1. Перевозка грунта | ТСН-2001.15-1-3 | 0 | 43.28 | 0 | 43.28 | 0 | 0 | 0 | 0 | 0 |  |  |  |  | 0 | 0 | 0 | 0 | 0 |  | 0 | 1695613196 | 2 | 1 | 2 | 0 | 0 | 0 | 5936.12 | 0 | 0 | 5936.12 | 0
51 | 1 | 4 | 532 |  | Новый раздел | Тепловая камера 6,2*5,6*2,5 | [7 empty] | 1450629.25 | 649822.78 | 336819.13 | 1248.36 | 463987.34 | 0 | 0.71967 | 0 | 43.39 | 121.54 | 67.66 |  |  | 1450629.25 | 649822.78 | 336819.13 | 1248.36 | 463987.34 | 0 | 0.71967 | 0 | 43.39 | 121.54 | 67.66 |  |  | 0 | 145963.68 | 0 | 1452903.21 | 1272184.85 | 0 | 34754.68 | 649822.78 | 503859.1 | 0 | 503859.1 | 145963.68 |  | 0 | 145963.68 | 0 | 1452903.21 | 1272184.85 | 0 | 34754.68 | 649822.78 | 503859.1 | 0 | 503859.1 | 145963.68 | [52 empty] | 0
50 | 0 | 0 | 1 | 201 | 1450629.25 | ПЗ | Прямые затраты |  |  | 201 | 1 | 3 |  | 2
50 | 0 | 0 | 1 | 202 | 649822.78 | СтМатОб | Стоимость материальных ресурсов (всего) |  |  | 202 | 2 | 3 |  | 2
50 | 0 | 0 | 1 | 222 | 0 | СтМатОбЗак | Стоимость материалов и оборудования заказчика |  |  | 222 | 3 | 3 |  | 2
50 | 0 | 0 | 1 | 225 | 649822.78 | СтМатОбПод | Стоимость материалов и оборудования подрядчика |  |  | 225 | 4 | 3 |  | 2
50 | 0 | 0 | 1 | 226 | 503859.1 | СтМат | Стоимость материалов (всего) |  |  | 226 | 5 | 3 |  | 2
50 | 0 | 0 | 1 | 227 | 0 | СтМатЗак | Стоимость материалов заказчика |  |  | 227 | 6 | 3 |  | 2
50 | 0 | 0 | 1 | 228 | 503859.1 | СтМатПод | Стоимость материалов подрядчика |  |  | 228 | 7 | 3 |  | 2
50 | 0 | 0 | 1 | 216 | 145963.68 | Оборуд | Стоимость оборудования (всего) |  |  | 216 | 8 | 3 |  | 2
50 | 0 | 0 | 1 | 223 | 0 | ОборудЗак | Стоимость оборудования заказчика |  |  | 223 | 9 | 3 |  | 2
50 | 0 | 0 | 1 | 229 | 145963.68 | ОборудПод | Стоимость оборудования подрядчика |  |  | 229 | 10 | 3 |  | 2
50 | 0 | 0 | 1 | 203 | 336819.13 | ЭММ | Эксплуатация машин |  |  | 203 | 11 | 3 |  | 2
50 | 0 | 0 | 1 | 204 | 1248.36 | ЗПМ | ЗП машинистов |  |  | 204 | 12 | 3 |  | 2
50 | 0 | 0 | 1 | 205 | 463987.34 | ОЗП | Основная ЗП рабочих |  |  | 205 | 13 | 3 |  | 2
50 | 0 | 0 | 1 | 214 | 1272184.85 | Строит | Строительные работы с НР и СП |  |  | 214 | 14 | 3 |  | 2
50 | 0 | 0 | 1 | 215 | 0 | Монтаж | Монтажные работы с НР и СП |  |  | 215 | 15 | 3 |  | 2
50 | 0 | 0 | 1 | 217 | 34754.68 | Прочие | Прочие работы с НР и СП |  |  | 217 | 16 | 3 |  | 2
50 | 0 | 0 | 1 | 206 | 0 | ВозврМат | Возврат материалов |  |  | 206 | 17 | 3 |  | 2
50 | 0 | 0 | 1 | 207 | 0.71967 | ТрудСтр | Трудозатраты строителей |  |  | 207 | 18 | 3 |  | -1
50 | 0 | 0 | 1 | 208 | 0 | ТрудМаш | Трудозатраты машинистов |  |  | 208 | 19 | 3 |  | -1
50 | 0 | 0 | 1 | 209 | 43.39 | ТранспМат | Транспорт материалов |  |  | 209 | 20 | 3 |  | 2
50 | 0 | 0 | 1 | 210 | 121.54 | НР | Накладные расходы |  |  | 210 | 21 | 3 |  | 2
50 | 0 | 0 | 1 | 211 | 67.66 | СмПриб | Сметная прибыль |  |  | 211 | 22 | 3 |  | 2
50 | 0 | 0 | 1 | 224 | 1452903.21 | Всего | Всего с НР и СП |  |  | 224 | 23 | 3 |  | 2
4 | 1 |  | 592 |  | Новый раздел | Тепловая камера 4,2*3,6*2,5 |  | 0 |  | -1 | [10 empty] | 0 | [53 empty] | 0 | [11 empty] | 0
52 | 1 | 4 | 575 | 0 | Новый раздел | Тепловая камера 4,2*3,6*2,5 | [7 empty] | 888579.68 | 463538.56 | 141414.47 | 1174.45 | 283626.65 | 0 | 0.67707 | 0 | 39.53 | 114.34 | 63.66 | 0 | 0 | 888579.68 | 463538.56 | 141414.47 | 1174.45 | 283626.65 | 0 | 0.67707 | 0 | 39.53 | 114.34 | 63.66 | 0 | 0 | 0 | 72541.73 | 0 | 890719.01 | 785539.01 | 0 | 32638.27 | 463538.56 | 390996.83 | 0 | 390996.83 | 72541.73 | 0 | 0 | 72541.73 | 0 | 890719.01 | 785539.01 | 0 | 32638.27 | 463538.56 | 390996.83 | 0 | 390996.83 | 72541.73 | 0 | 0 | 0 | 0 | 0 | 0 | 0 | 0 | 0 | 0 | 0 | 0 | 0 | 0 | 0 | 0 | 0 | 0 | 0 | 0 | 0 | 0 | 0 | 0 | 0 | 0 | 0 | 0 | 0 | 0 | 0 | 0 | 0 | 0 | 0 | 0 | 0 | 0 | 0 | 0 | 0 | 0 | 0 | 0 | 0 | 0 | 0 | 0 | 0 | 0 | 0 | 0 | 0
17 | 1 | 144 |  | 81 | 16.1-2603-1 | ТЕХНОЛОГИЧЕСКИЙ УЗЕЛ КАМЕРЫ, ДИАМЕТР ТРУБОПРОВОДА 200-300 ММ | узел | 1 | 0 |  |  |  |  | 300949.41 | 125991.56 | 58803.43 | 0 | 116154.42 | 0 | 0 | 0 | 0 | 0 | 0 |  | 80758710 | 41612.3 | 27212 | 5770.7 | 0 | 8629.6 | 0 | 0 | 0 | 0 | 39734 | 27212 | 5018 | 0 | 7504 | 0 | 0 | 0 | 0 | 0 | 0 | 1 | 1 |  |  | 1 | 13.46 | 10.19 | 4.63 |  |  |  |  | 0 | 1 | ТСН-2001.16. База. Сб.1, т.2603, поз.1 |  |  | 1114 | 0 | 16.1-2603-1 | 1 | 160 | 0 | 13.46 | 1 | 1 | 1 | 1 | 1 |  | 0 | 0 |  |  |  |  | 0 | 0 | [5 empty] | 0 |  | 0 | 300949.41 | 125991.56 | 58803.433 | 0 | 116154.416 | 0 | 0 | 0 | 0 | 0 | 0 |  |  |  |  | *1,15 | *1,15 | *1,15 |  | *1,15 | *1,15 |  |  |  | 0 | 0 | 1 | 1 | 1013 | узел | узел | 1 |  | 79009401 | 160 | Укрупненные показатели стоимости строительства | 0 | 1 | 1114 | ТСН-2001.16-1. Укрупненные показатели стоимости строительства (доп. 17, 24) | ТСН-2001.16-0-1 | 0 | 39734 | 27212 | 5018 | 0 | 7504 | 0 | 0 | 0 |  |  |  |  | 0 | 0 | 0 | 0 | 0 |  | 0 | 994366532 | 2 | 1 | 2 | 0 | 0 | 0 | 300949.41 | 300949.41 | 0 | 0 | 0
18 | 1 | 144 |  | 81,1 | Ведомость оборудования | ШК Броен Балломакс ду200 | КОМП | 2 | 2 |  |  |  |  | 72541.73 | 72541.73 | 0 | 0 | 0 | 0 | 0 | 0 | 0 | 0 | 0 |  | 80758710 | 7556.43 | 7556.43 | 0 | 0 | 0 | 0 | 0 | 0 | 0 | 7466.83 | 7466.83 | 0 | 0 | 0 | 0 | 0 | 0 | 0 | 0 | 0 | 1 | 1 |  |  | 1 | 1 | 1 | 4.8 |  |  |  |  | 3 | 3 |  |  |  | 746 | 0 |  | 0 | 130 | 0 | 1 | 1 | 1 | 1 | 1 | 1 |  | 0 | 0 |  |  |  |  | 0 | 0 | [5 empty] | 0 |  | 0 | 72541.73 | 36270.864 | 0 | 0 | 0 | 0 | 0 | 0 | 0 | 0 | 0 |  |  |  | *1,012 | [9 empty] | 0 | 0 | 1 | 1 | 1013 | КОМП | КОМП | 1 |  | 79009033 | 130 | Сметная стоимость оборудования | 0 | 3 | 746 | ТСН-2001.13-1. | ТСН-2001.13-1-1 | 0 | 0 | 7466.83 | 0 | 0 | 0 | 0 | 0 |  | 5 | 0 | 18 | 35840.77 | 0 | 72541.73 | 0 | 0 | 0 | 35 840,77 / 4,8 | 0 | -629374246 | 2 | 3 | 3 | 0 | 0 | 0 | 72541.73 | 0 | 0 | 0 | 0
17 | 1 | 146 | 134 | 82 | 16.1-2601-2 | КАМЕРЫ ТЕПЛОВЫХ СЕТЕЙ ПО ПРОЕЗДАМ БЕЗ ДОРОЖНЫХ ПОКРЫТИЙ И В ЗЕЛЕНОЙ ЗОНЕ, РАЗМЕР КАМЕР 3,12 Х 3,9 Х 2,6 М | камера | 1 | 0 |  |  |  |  | 367267.85 | 228030.93 | 27231.96 | 0 | 112004.96 | 0 | 0 | 0 | 23.93 | 0 | 0 |  | 80758710 | 50270.71 | 40502.83 | 2471.14 | 0 | 7296.74 | 0 | 0 | 0 | 23.93 | 45877 | 37924 | 2012 | 0 | 5941 | 0 | 0 | 0 | 23.93 | 0 | 0 | 1 | 1 |  |  | 1 | 15.35 | 11.02 | 5.63 |  |  |  |  | 0 | 1 | ТСН-2001.16. База. Сб.1, т.2601, поз.2 |  |  | 1114 | 0 | 16.1-2601-2 | 1 | 160 | 0 | 15.35 | 1 | 1 | 1 | 1 | 1 |  | 0 | 0 |  |  |  |  | 0 | 0 | [5 empty] | 0 | (4,2+3,6)*2*2,5=29,6/36,504=1,068 | 0 | 367267.85 | 228030.9329 | 27231.9628 | 0 | 112004.959 | 0 | 0 | 0 | 23.93 | 0 | 0 |  |  |  | *1,068 | *1,068*1,15 | *1,068*1,15 | *1,068*1,15 |  | *1,068*1,15 | *1,068*1,15 |  |  |  | 0 | 0 | 1 | 1 | 1013 | камера | камера | 1 |  | 79009401 | 160 | Укрупненные показатели стоимости строительства | 0 | 1 | 1114 | ТСН-2001.16-1. Укрупненные показатели стоимости строительства (доп. 17, 24) | ТСН-2001.16-0-1 | 256 | 45877 | 37924 | 2012 | 0 | 5941 | 0 | 0 | 1 |  |  |  |  | 0 | 0 | 0 | 0 | 0 |  | 0 | 1079814831 | 2 | 1 | 2 | 0 | 0 | 0 | 367267.85 | 367267.85 | 0 | 0 | 0
18 | 1 | 145 |  | 82,1 | 0.0-0-0 | МАССА МУСОРА | т | 0.35885 | 0.35885 |  |  |  |  | 0 | 0 | 0 | 0 | 0 | 0 | 0 | 0 | 0 | 0 | 0 |  | 80758710 | 0 | 0 | 0 | 0 | 0 | 0 | 0 | 0 | 0 | 0 | 0 | 0 | 0 | 0 | 0 | 0 | 0 | 0 | 0 | 0 | 1 | 1 |  |  | 1 | 1 | 1 | 1 |  |  |  |  | 3 | 1 |  |  |  | 1114 | 0 |  | 0 | 160 | 0 | 1 | 1 | 1 | 1 | 1 | 1 |  | 0 | 0 |  |  |  |  | 0 | 0 | [5 empty] | 0 |  | 0 | 0 | 0 | 0 | 0 | 0 | 0 | 0 | 0 | 0 | 0 | 0 | [13 empty] | 0 | 0 | 1 | 1 | 1009 | т | т | 1000 |  | 79009401 | 160 | Укрупненные показатели стоимости строительства | 0 | 1 | 1114 | ТСН-2001.16-1. Укрупненные показатели стоимости строительства (доп. 17, 24) | ТСН-2001.16-0-1 | 256 | 0 | 0 | 0 | 0 | 0 | 0 | 0 | [5 empty] | 0 | 0 | 0 | 0 | 0 |  | 0 | -1541367988 | 2 | 0 | -2 | 0 | 0 | 0 | 0 | 0 | 0 | 0 | 0
18 | 1 | 146 |  | 82,2 | 0.0-0-0 | ОБЪЕМ ГРУНТА | м3 | 25.5572 | 25.5572 |  |  |  |  | 0 | 0 | 0 | 0 | 0 | 0 | 0 | 0 | 0 | 0 | 0 |  | 80758710 | 0 | 0 | 0 | 0 | 0 | 0 | 0 | 0 | 0 | 0 | 0 | 0 | 0 | 0 | 0 | 0 | 0 | 0 | 0 | 0 | 1 | 1 |  |  | 1 | 1 | 1 | 1 |  |  |  |  | 3 | 1 |  |  |  | 1114 | 0 |  | 0 | 160 | 0 | 1 | 1 | 1 | 1 | 1 | 1 |  | 0 | 0 |  |  |  |  | 0 | 0 | [5 empty] | 0 |  | 0 | 0 | 0 | 0 | 0 | 0 | 0 | 0 | 0 | 0 | 0 | 0 | [13 empty] | 0 | 0 | 1 | 1 | 1007 | м3 | м3 | 1 |  | 79009401 | 160 | Укрупненные показатели стоимости строительства | 0 | 1 | 1114 | ТСН-2001.16-1. Укрупненные показатели стоимости строительства (доп. 17, 24) | ТСН-2001.16-0-1 | 256 | 0 | 0 | 0 | 0 | 0 | 0 | 0 | [5 empty] | 0 | 0 | 0 | 0 | 0 |  | 0 | -589967668 | 2 | 0 | -2 | 0 | 0 | 0 | 0 | 0 | 0 | 0 | 0
17 | 1 | 147 | 135 | 83 | 16.3-14-1 | ГАЗОН В ГОРОДСКИХ УСЛОВИЯХ, С ПОСЕВОМ ТРАВ, С ВНЕСЕНИЕМ РАСТИТЕЛЬНОЙ СМЕСИ СЛОЕМ 20 СМ | м2 | 78 | 0 |  |  |  |  | 112317.86 | 36974.34 | 19994.13 | 0 | 55349.39 | 0 | 0 | 0 | 15.6 | 0 | 0 |  | 80758710 | 150.65 | 69 | 34.5 | 0 | 47.15 | 0 | 0 | 0 | 0.2 | 140 | 69 | 30 | 0 | 41 | 0 | 0 | 0 | 0.2 | 0 | 0 | 1 | 1 |  |  | 1 | 15.05 | 7.43 | 6.87 |  |  |  |  | 0 | 1 | ТСН-2001.16. База. Сб.3, т.14, поз.1 |  |  | 1114 | 0 | 16.3-14-1 | 1 | 160 | 0 | 15.05 | 1 | 1 | 1 | 1 | 1 |  | 0 | 0 |  |  |  |  | 0 | 0 | [5 empty] | 0 | (4,2+3,6)*2*5=78м2 | 0 | 112317.86 | 474.03 | 256.335 | 0 | 709.6075 | 0 | 0 | 0 | 0.2 | 0 | 0 |  |  |  |  | *1,15 | *1,15 | *1,15 |  | *1,15 | *1,15 |  |  |  | 0 | 0 | 1 | 1 | 1005 | м2 | м2 | 1 |  | 79009401 | 160 | Укрупненные показатели стоимости строительства | 0 | 1 | 1114 | ТСН-2001.16-1. Укрупненные показатели стоимости строительства (доп. 17, 24) | ТСН-2001.16-0-1 | 256 | 140 | 69 | 30 | 0 | 41 | 0 | 0 | 1 |  |  |  |  | 0 | 0 | 0 | 0 | 0 |  | 0 | -1225497977 | 2 | 1 | 2 | 0 | 0 | 0 | 112317.86 | 112317.86 | 0 | 0 | 0
18 | 1 | 147 |  | 83,1 | 0.0-0-0 | ОБЪЕМ ГРУНТА | м3 | -15.6 | -0.2 |  |  |  |  | 0 | 0 | 0 | 0 | 0 | 0 | 0 | 0 | 0 | 0 | 0 |  | 80758710 | 0 | 0 | 0 | 0 | 0 | 0 | 0 | 0 | 0 | 0 | 0 | 0 | 0 | 0 | 0 | 0 | 0 | 0 | 0 | 0 | 1 | 1 |  |  | 1 | 1 | 1 | 1 |  |  |  |  | 3 | 1 |  |  |  | 1114 | 0 |  | 0 | 160 | 1 | 1 | 1 | 1 | 1 | 1 | 1 |  | 0 | 0 |  |  |  |  | 0 | 0 | [5 empty] | 0 |  | 0 | 0 | 0 | 0 | 0 | 0 | 0 | 0 | 0 | 0 | 0 | 0 | [13 empty] | 0 | 0 | 1 | 1 | 1007 | м3 | м3 | 1 |  | 79009401 | 160 | Укрупненные показатели стоимости строительства | 0 | 1 | 1114 | ТСН-2001.16-1. Укрупненные показатели стоимости строительства (доп. 17, 24) | ТСН-2001.16-0-1 | 33024 | 0 | 0 | 0 | 0 | 0 | 0 | 0 | [5 empty] | 0 | 0 | 0 | 0 | 0 |  | 0 | -589967668 | 2 | 0 | -2 | 0 | 0 | 0 | 0 | 0 | 0 | 0 | 0
17 | 1 |  |  | 84 | 15.1-28-5 | ПЕРЕВОЗКА СТРОИТЕЛЬНОГО МУСОРА НА РАССТОЯНИЕ 28 КМ АВТОСАМОСВАЛАМИ ГРУЗОПОДЪЕМНОСТЬЮ ДО 16 Т, ПЕРЕВОЗКА ДО 28 КМ | т | 0.359 | 0 |  |  |  |  | 117.04 | 0 | 117.04 | 0 | 0 | 0 | 0 | 0 | 0 | 0 | 0 |  | 80758710 | 58.32 | 0 | 58.32 | 0 | 0 | 0 | 0 | 0 | 0 | 58.32 | 0 | 58.32 | 0 | 0 | 0 | 0 | 0 | 0 | 0 | 0 | 1 | 1 |  |  | 1 | 1 | 5.59 | 1 |  |  |  |  | 0 | 4 | ТСН-2001.15. База. Сб.1, т.28, поз.5 |  |  | 1113 | 0 | 15.1-28-5 | 1 | 150 | 0 | 1 | 1 | 1 | 1 | 1 | 1 |  | 0 | 0 |  |  |  |  | 0 | 0 | [5 empty] | 0 |  | 0 | 117.04 | 0 | 326.0088 | 0 | 0 | 0 | 0 | 0 | 0 | 0 | 0 | [13 empty] | 0 | 0 | 1 | 1 | 1009 | т | т | 1000 |  | 79009400 | 150 | Транспортные затраты | 0 | 4 | 1113 | ТСН-2001.15-1. Перевозка строительного мусора | ТСН-2001.15-1-5 | 0 | 58.32 | 0 | 58.32 | 0 | 0 | 0 | 0 | 0 |  |  |  |  | 0 | 0 | 0 | 0 | 0 |  | 0 | 1267817562 | 2 | 1 | 2 | 0 | 0 | 0 | 117.04 | 0 | 0 | 117.04 | 0
17 | 1 |  |  | 85 | 15.1-0-1 | СОДЕРЖАНИЕ СВАЛКИ ОТХОДОВ СТРОИТЕЛЬСТВА И СНОСА | т | 0.359 | 0 |  |  |  |  | 72.88 | 0 | 72.88 | 0 | 0 | 0 | 0 | 0 | 0 | 0 | 0 |  | 80758710 | 101 | 0 | 101 | 0 | 0 | 0 | 0 | 0 | 0 | 101 | 0 | 101 | 0 | 0 | 0 | 0 | 0 | 0 | 0 | 0 | 1 | 1 |  |  | 1 | 1 | 2.01 | 1 |  |  |  |  | 0 | 4 | ТСН-2001.15. База. Сб.1, т.0, поз.1 |  |  | 1110 | 0 | 15.1-0-1 | 1 | 150 | 0 | 1 | 1 | 1 | 1 | 1 | 1 |  | 0 | 0 |  |  |  |  | 0 | 0 | [5 empty] | 0 |  | 0 | 72.88 | 0 | 203.01 | 0 | 0 | 0 | 0 | 0 | 0 | 0 | 0 | [13 empty] | 0 | 0 | 1 | 1 | 1009 | т | т | 1000 |  | 79009397 | 150 | Транспортные затраты | 0 | 4 | 1110 | ТСН-2001.15-1. Содержание свалки | ТСН-2001.15-1-2 | 0 | 101 | 0 | 101 | 0 | 0 | 0 | 0 | 0 |  |  |  |  | 0 | 0 | 0 | 0 | 0 |  | 0 | 684198422 | 2 | 1 | 2 | 0 | 0 | 0 | 72.88 | 0 | 0 | 72.88 | 0
17 | 1 | 150 | 138 | 86 | 3.1-6-10 | РАЗРАБОТКА ГРУНТА С ПОГРУЗКОЙ НА АВТОМОБИЛИ-САМОСВАЛЫ ЭКСКАВАТОРАМИ С КОВШОМ ВМЕСТИМОСТЬЮ 0,5 М3 ГРУППА ГРУНТОВ 1-3 | 100 м3 | 0.4116 | 0 |  |  |  |  | 2864.56 | 0 | 2746.68 | 1174.45 | 117.88 | 0 | 0.67707 | 0 | 0 | 114.34 | 63.66 |  | 80758710 | 771.65 | 0 | 757.55 | 140.48 | 14.1 | 0 | 1.38 | 0 | 0 | 771.65 | 0 | 757.55 | 140.48 | 14.1 | 0 | 1.38 | 0 | 0 | 97 | 54 | 1.192 | 1 |  |  | 1 | 17.04 | 7.39 | 1 |  |  |  |  | 0 | 1 | ТСН-2001.3. База. Сб.1, т.6, поз.10 |  |  | 2 | 0 | 3.1-6-10 | 1 | 30 | 0 | 17.04 | 1 | 1 | 1 | 1 | 1 |  | 97 | 54 |  |  |  |  | 0 | 0 | [5 empty] | 0 |  | 0 | 2864.56 | 0 | 6673.167 | 2853.3848 | 286.3947 | 0 | 1.645 | 0 | 0 | 114.3436 | 63.6552 | [13 empty] | 98 | 77 | 1.192 | 1 | 1007 | 100 м3 | 100 м3 | 100 |  | 79008289 | 30 | Строительные работы | 0 | 1 | 2 | ТСН-2001.3-1. 1-1...1-7 | ТСН-2001.3-1-1 | 0 | 771.65 | 0 | 757.55 | 140.48 | 14.1 | 1.38 | 0 | 0 |  |  |  |  | 0 | 0 | 0 | 97 | 54 |  | 0 | -1881523562 | 2 | 1 | 2 | 0 | 1961.33 | 0 | 5003.89 | 5003.89 | 0 | 0 | 0
17 | 1 |  |  | 87 | 15.1-39-1 | ПЕРЕВОЗКА ГРУНТА ИЗ-ПОД ЗДАНИЙ И КОММУНИКАЦИЙ НА РАССТОЯНИЕ 39 КМ АВТОСАМОСВАЛАМИ ГРУЗОПОДЪЕМНОСТЬЮ ДО 16Т, ПЕРЕВОЗКА ДО 39 КМ | м3 | 41.16 | 0 |  |  |  |  | 26863.65 | 0 | 26863.65 | 0 | 0 | 0 | 0 | 0 | 0 | 0 | 0 |  | 80758710 | 95.98 | 0 | 95.98 | 0 | 0 | 0 | 0 | 0 | 0 | 95.98 | 0 | 95.98 | 0 | 0 | 0 | 0 | 0 | 0 | 0 | 0 | 1 | 1 |  |  | 1 | 1 | 6.8 | 1 |  |  |  |  | 0 | 4 | ТСН-2001.15. База. Сб.1, т.39, поз.1 |  |  | 1111 | 0 | 15.1-39-1 | 1 | 150 | 0 | 1 | 1 | 1 | 1 | 1 | 1 |  | 0 | 0 |  |  |  |  | 0 | 0 | [5 empty] | 0 |  | 0 | 26863.65 | 0 | 652.664 | 0 | 0 | 0 | 0 | 0 | 0 | 0 | 0 | [13 empty] | 0 | 0 | 1 | 1 | 1007 | м3 | м3 | 1 |  | 79009398 | 150 | Транспортные затраты | 0 | 4 | 1111 | ТСН-2001.15-1. Перевозка грунта | ТСН-2001.15-1-3 | 0 | 95.98 | 0 | 95.98 | 0 | 0 | 0 | 0 | 0 |  |  |  |  | 0 | 0 | 0 | 0 | 0 |  | 0 | -1672484678 | 2 | 1 | 2 | 0 | 0 | 0 | 26863.65 | 0 | 0 | 26863.65 | 0
17 | 1 |  |  | 88 | 15.1-0-9 | РАЗМЕЩЕНИЕ ГРУНТОВ, ПОЛУЧЕННЫХ В РЕЗУЛЬТАТЕ ПРОИЗВОДСТВА ЗЕМЛЯНЫХ РАБОТ, НЕ ИСПОЛЬЗУЕМЫХ ДЛЯ ОБРАТНОЙ ЗАСЫПКИ: ГРУНТЫ НЕЗАМУСОРЕННЫЕ ЭКОЛОГИЧЕСКИ ЧИСТЫЕ | т | 61.74 | 0 |  |  |  |  | 5584.7 | 0 | 5584.7 | 0 | 0 | 0 | 0 | 0 | 0 | 0 | 0 |  | 80758710 | 43.28 | 0 | 43.28 | 0 | 0 | 0 | 0 | 0 | 0 | 43.28 | 0 | 43.28 | 0 | 0 | 0 | 0 | 0 | 0 | 0 | 0 | 1 | 1 |  |  | 1 | 1 | 2.09 | 1 |  |  |  |  | 0 | 4 | ТСН-2001.15. Доп.26. Сб.1, т.0, поз.9 |  |  | 1111 | 0 | 15.1-0-9 | 1 | 150 | 0 | 1 | 1 | 1 | 1 | 1 | 1 |  | 0 | 0 |  |  |  |  | 0 | 0 | [5 empty] | 0 |  | 0 | 5584.7 | 0 | 90.4552 | 0 | 0 | 0 | 0 | 0 | 0 | 0 | 0 | [13 empty] | 0 | 0 | 1 | 1 | 1009 | т | т | 1000 |  | 79009398 | 150 | Транспортные затраты | 0 | 4 | 1111 | ТСН-2001.15-1. Перевозка грунта | ТСН-2001.15-1-3 | 0 | 43.28 | 0 | 43.28 | 0 | 0 | 0 | 0 | 0 |  |  |  |  | 0 | 0 | 0 | 0 | 0 |  | 0 | 1695613196 | 2 | 1 | 2 | 0 | 0 | 0 | 5584.7 | 0 | 0 | 5584.7 | 0
51 | 1 | 4 | 575 |  | Новый раздел | Тепловая камера 4,2*3,6*2,5 | [7 empty] | 888579.68 | 463538.56 | 141414.47 | 1174.45 | 283626.65 | 0 | 0.67707 | 0 | 39.53 | 114.34 | 63.66 |  |  | 888579.68 | 463538.56 | 141414.47 | 1174.45 | 283626.65 | 0 | 0.67707 | 0 | 39.53 | 114.34 | 63.66 |  |  | 0 | 72541.73 | 0 | 890719.01 | 785539.01 | 0 | 32638.27 | 463538.56 | 390996.83 | 0 | 390996.83 | 72541.73 |  | 0 | 72541.73 | 0 | 890719.01 | 785539.01 | 0 | 32638.27 | 463538.56 | 390996.83 | 0 | 390996.83 | 72541.73 | [52 empty] | 0
50 | 0 | 0 | 1 | 201 | 888579.68 | ПЗ | Прямые затраты |  |  | 201 | 1 | 3 |  | 2
50 | 0 | 0 | 1 | 202 | 463538.56 | СтМатОб | Стоимость материальных ресурсов (всего) |  |  | 202 | 2 | 3 |  | 2
50 | 0 | 0 | 1 | 222 | 0 | СтМатОбЗак | Стоимость материалов и оборудования заказчика |  |  | 222 | 3 | 3 |  | 2
50 | 0 | 0 | 1 | 225 | 463538.56 | СтМатОбПод | Стоимость материалов и оборудования подрядчика |  |  | 225 | 4 | 3 |  | 2
50 | 0 | 0 | 1 | 226 | 390996.83 | СтМат | Стоимость материалов (всего) |  |  | 226 | 5 | 3 |  | 2
50 | 0 | 0 | 1 | 227 | 0 | СтМатЗак | Стоимость материалов заказчика |  |  | 227 | 6 | 3 |  | 2
50 | 0 | 0 | 1 | 228 | 390996.83 | СтМатПод | Стоимость материалов подрядчика |  |  | 228 | 7 | 3 |  | 2
50 | 0 | 0 | 1 | 216 | 72541.73 | Оборуд | Стоимость оборудования (всего) |  |  | 216 | 8 | 3 |  | 2
50 | 0 | 0 | 1 | 223 | 0 | ОборудЗак | Стоимость оборудования заказчика |  |  | 223 | 9 | 3 |  | 2
50 | 0 | 0 | 1 | 229 | 72541.73 | ОборудПод | Стоимость оборудования подрядчика |  |  | 229 | 10 | 3 |  | 2
50 | 0 | 0 | 1 | 203 | 141414.47 | ЭММ | Эксплуатация машин |  |  | 203 | 11 | 3 |  | 2
50 | 0 | 0 | 1 | 204 | 1174.45 | ЗПМ | ЗП машинистов |  |  | 204 | 12 | 3 |  | 2
50 | 0 | 0 | 1 | 205 | 283626.65 | ОЗП | Основная ЗП рабочих |  |  | 205 | 13 | 3 |  | 2
50 | 0 | 0 | 1 | 214 | 785539.01 | Строит | Строительные работы с НР и СП |  |  | 214 | 14 | 3 |  | 2
50 | 0 | 0 | 1 | 215 | 0 | Монтаж | Монтажные работы с НР и СП |  |  | 215 | 15 | 3 |  | 2
50 | 0 | 0 | 1 | 217 | 32638.27 | Прочие | Прочие работы с НР и СП |  |  | 217 | 16 | 3 |  | 2
50 | 0 | 0 | 1 | 206 | 0 | ВозврМат | Возврат материалов |  |  | 206 | 17 | 3 |  | 2
50 | 0 | 0 | 1 | 207 | 0.67707 | ТрудСтр | Трудозатраты строителей |  |  | 207 | 18 | 3 |  | -1
50 | 0 | 0 | 1 | 208 | 0 | ТрудМаш | Трудозатраты машинистов |  |  | 208 | 19 | 3 |  | -1
50 | 0 | 0 | 1 | 209 | 39.53 | ТранспМат | Транспорт материалов |  |  | 209 | 20 | 3 |  | 2
50 | 0 | 0 | 1 | 210 | 114.34 | НР | Накладные расходы |  |  | 210 | 21 | 3 |  | 2
50 | 0 | 0 | 1 | 211 | 63.66 | СмПриб | Сметная прибыль |  |  | 211 | 22 | 3 |  | 2
50 | 0 | 0 | 1 | 224 | 890719.01 | Всего | Всего с НР и СП |  |  | 224 | 23 | 3 |  | 2
4 | 1 |  | 629 |  | Новый раздел | Водоудаление Ду400 х/ц на ж/б основании |  | 0 |  | -1 | [10 empty] | 0 | [53 empty] | 0 | [11 empty] | 0
52 | 1 | 4 | 618 | 0 | Новый раздел | Водоудаление Ду400 х/ц на ж/б основании | [7 empty] | 836196.39 | 276577.84 | 368956.52 | 5267.92 | 190662.03 | 0 | 3.0369 | 0 | 138.5 | 512.88 | 285.52 | 0 | 0 | 836196.39 | 276577.84 | 368956.52 | 5267.92 | 190662.03 | 0 | 3.0369 | 0 | 138.5 | 512.88 | 285.52 | 0 | 0 | 0 | 0 | 0 | 845792.22 | 700247.63 | 0 | 145544.59 | 276577.84 | 276577.84 | 0 | 276577.84 | 0 | 0 | 0 | 0 | 0 | 845792.22 | 700247.63 | 0 | 145544.59 | 276577.84 | 276577.84 | 0 | 276577.84 | 0 | 0 | 0 | 0 | 0 | 0 | 0 | 0 | 0 | 0 | 0 | 0 | 0 | 0 | 0 | 0 | 0 | 0 | 0 | 0 | 0 | 0 | 0 | 0 | 0 | 0 | 0 | 0 | 0 | 0 | 0 | 0 | 0 | 0 | 0 | 0 | 0 | 0 | 0 | 0 | 0 | 0 | 0 | 0 | 0 | 0 | 0 | 0 | 0 | 0 | 0 | 0 | 0 | 0
17 | 1 | 151 | 139 | 89 | 16.1-2003-2 | УСТРОЙСТВО ДРЕНАЖА ИЗ АСБЕСТОЦЕМЕНТНЫХ ТРУБ С ДВУХСЛОЙНЫМ ФИЛЬТРОМ ПО ПРОЕЗДАМ БЕЗ ДОРОЖНЫХ ПОКРЫТИЙ И В ЗЕЛЕНОЙ ЗОНЕ (В ОТКОСАХ), ДИАМЕТР ТРУБ 300 ММ, ГЛУБИНА ЗАЛОЖЕНИЯ 3 М | м | 50 | 0 |  |  |  |  | 617444.88 | 233796.84 | 205704.75 | 0 | 177943.29 | 0 | 0 | 0 | 138.5 | 0 | 0 |  | 80758710 | 1311.07 | 671.83 | 386.3 | 0 | 252.94 | 0 | 0 | 0 | 2.77 | 921 | 504 | 252 | 0 | 165 | 0 | 0 | 0 | 2.77 | 0 | 0 | 1 | 1 |  |  | 1 | 14.07 | 10.65 | 6.96 |  |  |  |  | 0 | 1 | ТСН-2001.16. База. Сб.1, т.2003, поз.2 |  |  | 1114 | 0 | 16.1-2003-2 | 1 | 160 | 0 | 14.07 | 1 | 1 | 1 | 1 | 1 |  | 0 | 0 |  |  |  |  | 0 | 0 | [5 empty] | 0 | к=400/300=1,333 | 0 | 617444.88 | 4675.9368 | 4114.095 | 0 | 3558.8658 | 0 | 0 | 0 | 2.77 | 0 | 0 |  |  |  | *1,333 | *1,15*1,333 | *1,15*1,333 | *1,15*1,333 |  | *1,15*1,333 | *1,15*1,333 |  |  |  | 0 | 0 | 1 | 1 | 1003 | м | м | 1 |  | 79009401 | 160 | Укрупненные показатели стоимости строительства | 0 | 1 | 1114 | ТСН-2001.16-1. Укрупненные показатели стоимости строительства (доп. 17, 24) | ТСН-2001.16-0-1 | 256 | 921 | 504 | 252 | 0 | 165 | 0 | 0 | 1 |  |  |  |  | 0 | 0 | 0 | 0 | 0 |  | 0 | -1753137123 | 2 | 1 | 2 | 0 | 0 | 0 | 617444.88 | 617444.88 | 0 | 0 | 0
18 | 1 | 151 |  | 89,1 | 0.0-0-0 | ОБЪЕМ ГРУНТА | м3 | 184.6205 | 3.6924 |  |  |  |  | 0 | 0 | 0 | 0 | 0 | 0 | 0 | 0 | 0 | 0 | 0 |  | 80758710 | 0 | 0 | 0 | 0 | 0 | 0 | 0 | 0 | 0 | 0 | 0 | 0 | 0 | 0 | 0 | 0 | 0 | 0 | 0 | 0 | 1 | 1 |  |  | 1 | 1 | 1 | 1 |  |  |  |  | 3 | 1 |  |  |  | 1114 | 0 |  | 0 | 160 | 0 | 1 | 1 | 1 | 1 | 1 | 1 |  | 0 | 0 |  |  |  |  | 0 | 0 | [5 empty] | 0 |  | 0 | 0 | 0 | 0 | 0 | 0 | 0 | 0 | 0 | 0 | 0 | 0 | [13 empty] | 0 | 0 | 1 | 1 | 1007 | м3 | м3 | 1 |  | 79009401 | 160 | Укрупненные показатели стоимости строительства | 0 | 1 | 1114 | ТСН-2001.16-1. Укрупненные показатели стоимости строительства (доп. 17, 24) | ТСН-2001.16-0-1 | 256 | 0 | 0 | 0 | 0 | 0 | 0 | 0 | [5 empty] | 0 | 0 | 0 | 0 | 0 |  | 0 | -589967668 | 2 | 0 | -2 | 0 | 0 | 0 | 0 | 0 | 0 | 0 | 0
17 | 1 |  |  | 90 | 16.1-1802-1 | ОСНОВАНИЯ ЖЕЛЕЗОБЕТОННЫЕ ПОД ТРУБОПРОВОДЫ ДОЖДЕВОЙ КАНАЛИЗАЦИИ, ДИАМЕТР ТРУБ 400 ММ | м | 50 | 0 |  |  |  |  | 60358.18 | 42781 | 5387.18 | 0 | 12190 | 0 | 0 | 0 | 0 | 0 | 0 |  | 80758710 | 207.75 | 179 | 10.35 | 0 | 18.4 | 0 | 0 | 0 | 0 | 204 | 179 | 9 | 0 | 16 | 0 | 0 | 0 | 0 | 0 | 0 | 1 | 1 |  |  | 1 | 13.25 | 10.41 | 4.78 |  |  |  |  | 0 | 1 | ТСН-2001.16. База. Сб.1, т.1802, поз.1 |  |  | 1114 | 0 | 16.1-1802-1 | 1 | 160 | 0 | 13.25 | 1 | 1 | 1 | 1 | 1 |  | 0 | 0 |  |  |  |  | 0 | 0 | [5 empty] | 0 |  | 0 | 60358.18 | 855.62 | 107.7435 | 0 | 243.8 | 0 | 0 | 0 | 0 | 0 | 0 |  |  |  |  | *1,15 | *1,15 | *1,15 |  | *1,15 | *1,15 |  |  |  | 0 | 0 | 1 | 1 | 1003 | м | м | 1 |  | 79009401 | 160 | Укрупненные показатели стоимости строительства | 0 | 1 | 1114 | ТСН-2001.16-1. Укрупненные показатели стоимости строительства (доп. 17, 24) | ТСН-2001.16-0-1 | 256 | 204 | 179 | 9 | 0 | 16 | 0 | 0 | 0 |  |  |  |  | 0 | 0 | 0 | 0 | 0 |  | 0 | 1028348252 | 2 | 1 | 2 | 0 | 0 | 0 | 60358.18 | 60358.18 | 0 | 0 | 0
17 | 1 | 154 | 142 | 91 | 3.1-6-10 | РАЗРАБОТКА ГРУНТА С ПОГРУЗКОЙ НА АВТОМОБИЛИ-САМОСВАЛЫ ЭКСКАВАТОРАМИ С КОВШОМ ВМЕСТИМОСТЬЮ 0,5 М3 ГРУППА ГРУНТОВ 1-3 | 100 м3 | 1.8462 | 0 |  |  |  |  | 12848.74 | 0 | 12320 | 5267.92 | 528.74 | 0 | 3.0369 | 0 | 0 | 512.88 | 285.52 |  | 80758710 | 771.65 | 0 | 757.55 | 140.48 | 14.1 | 0 | 1.38 | 0 | 0 | 771.65 | 0 | 757.55 | 140.48 | 14.1 | 0 | 1.38 | 0 | 0 | 97 | 54 | 1.192 | 1 |  |  | 1 | 17.04 | 7.39 | 1 |  |  |  |  | 0 | 1 | ТСН-2001.3. База. Сб.1, т.6, поз.10 |  |  | 2 | 0 | 3.1-6-10 | 1 | 30 | 0 | 17.04 | 1 | 1 | 1 | 1 | 1 |  | 97 | 54 |  |  |  |  | 0 | 0 | [5 empty] | 0 |  | 0 | 12848.74 | 0 | 6673.167 | 2853.3848 | 286.3947 | 0 | 1.645 | 0 | 0 | 512.8778 | 285.5196 | [13 empty] | 98 | 77 | 1.192 | 1 | 1007 | 100 м3 | 100 м3 | 100 |  | 79008289 | 30 | Строительные работы | 0 | 1 | 2 | ТСН-2001.3-1. 1-1...1-7 | ТСН-2001.3-1-1 | 0 | 771.65 | 0 | 757.55 | 140.48 | 14.1 | 1.38 | 0 | 0 |  |  |  |  | 0 | 0 | 0 | 97 | 54 |  | 0 | -1881523562 | 2 | 1 | 2 | 0 | 8797.43 | 0 | 22444.57 | 22444.57 | 0 | 0 | 0
17 | 1 |  |  | 92 | 15.1-39-1 | ПЕРЕВОЗКА ГРУНТА ИЗ-ПОД ЗДАНИЙ И КОММУНИКАЦИЙ НА РАССТОЯНИЕ 39 КМ АВТОСАМОСВАЛАМИ ГРУЗОПОДЪЕМНОСТЬЮ ДО 16Т, ПЕРЕВОЗКА ДО 39 КМ | м3 | 184.62 | 0 |  |  |  |  | 120494.83 | 0 | 120494.83 | 0 | 0 | 0 | 0 | 0 | 0 | 0 | 0 |  | 80758710 | 95.98 | 0 | 95.98 | 0 | 0 | 0 | 0 | 0 | 0 | 95.98 | 0 | 95.98 | 0 | 0 | 0 | 0 | 0 | 0 | 0 | 0 | 1 | 1 |  |  | 1 | 1 | 6.8 | 1 |  |  |  |  | 0 | 4 | ТСН-2001.15. База. Сб.1, т.39, поз.1 |  |  | 1111 | 0 | 15.1-39-1 | 1 | 150 | 0 | 1 | 1 | 1 | 1 | 1 | 1 |  | 0 | 0 |  |  |  |  | 0 | 0 | [5 empty] | 0 |  | 0 | 120494.83 | 0 | 652.664 | 0 | 0 | 0 | 0 | 0 | 0 | 0 | 0 | [13 empty] | 0 | 0 | 1 | 1 | 1007 | м3 | м3 | 1 |  | 79009398 | 150 | Транспортные затраты | 0 | 4 | 1111 | ТСН-2001.15-1. Перевозка грунта | ТСН-2001.15-1-3 | 0 | 95.98 | 0 | 95.98 | 0 | 0 | 0 | 0 | 0 |  |  |  |  | 0 | 0 | 0 | 0 | 0 |  | 0 | -1672484678 | 2 | 1 | 2 | 0 | 0 | 0 | 120494.83 | 0 | 0 | 120494.83 | 0
17 | 1 |  |  | 93 | 15.1-0-9 | РАЗМЕЩЕНИЕ ГРУНТОВ, ПОЛУЧЕННЫХ В РЕЗУЛЬТАТЕ ПРОИЗВОДСТВА ЗЕМЛЯНЫХ РАБОТ, НЕ ИСПОЛЬЗУЕМЫХ ДЛЯ ОБРАТНОЙ ЗАСЫПКИ: ГРУНТЫ НЕЗАМУСОРЕННЫЕ ЭКОЛОГИЧЕСКИ ЧИСТЫЕ | т | 276.93 | 0 |  |  |  |  | 25049.76 | 0 | 25049.76 | 0 | 0 | 0 | 0 | 0 | 0 | 0 | 0 |  | 80758710 | 43.28 | 0 | 43.28 | 0 | 0 | 0 | 0 | 0 | 0 | 43.28 | 0 | 43.28 | 0 | 0 | 0 | 0 | 0 | 0 | 0 | 0 | 1 | 1 |  |  | 1 | 1 | 2.09 | 1 |  |  |  |  | 0 | 4 | ТСН-2001.15. Доп.26. Сб.1, т.0, поз.9 |  |  | 1111 | 0 | 15.1-0-9 | 1 | 150 | 0 | 1 | 1 | 1 | 1 | 1 | 1 |  | 0 | 0 |  |  |  |  | 0 | 0 | [5 empty] | 0 |  | 0 | 25049.76 | 0 | 90.4552 | 0 | 0 | 0 | 0 | 0 | 0 | 0 | 0 | [13 empty] | 0 | 0 | 1 | 1 | 1009 | т | т | 1000 |  | 79009398 | 150 | Транспортные затраты | 0 | 4 | 1111 | ТСН-2001.15-1. Перевозка грунта | ТСН-2001.15-1-3 | 0 | 43.28 | 0 | 43.28 | 0 | 0 | 0 | 0 | 0 |  |  |  |  | 0 | 0 | 0 | 0 | 0 |  | 0 | 1695613196 | 2 | 1 | 2 | 0 | 0 | 0 | 25049.76 | 0 | 0 | 25049.76 | 0
51 | 1 | 4 | 618 |  | Новый раздел | Водоудаление Ду400 х/ц на ж/б основании | [7 empty] | 836196.39 | 276577.84 | 368956.52 | 5267.92 | 190662.03 | 0 | 3.0369 | 0 | 138.5 | 512.88 | 285.52 |  |  | 836196.39 | 276577.84 | 368956.52 | 5267.92 | 190662.03 | 0 | 3.0369 | 0 | 138.5 | 512.88 | 285.52 |  |  | 0 | 0 | 0 | 845792.22 | 700247.63 | 0 | 145544.59 | 276577.84 | 276577.84 | 0 | 276577.84 | 0 |  | 0 | 0 | 0 | 845792.22 | 700247.63 | 0 | 145544.59 | 276577.84 | 276577.84 | 0 | 276577.84 | 0 | [52 empty] | 0
50 | 0 | 0 | 1 | 201 | 836196.39 | ПЗ | Прямые затраты |  |  | 201 | 1 | 3 |  | 2
50 | 0 | 0 | 1 | 202 | 276577.84 | СтМатОб | Стоимость материальных ресурсов (всего) |  |  | 202 | 2 | 3 |  | 2
50 | 0 | 0 | 1 | 222 | 0 | СтМатОбЗак | Стоимость материалов и оборудования заказчика |  |  | 222 | 3 | 3 |  | 2
50 | 0 | 0 | 1 | 225 | 276577.84 | СтМатОбПод | Стоимость материалов и оборудования подрядчика |  |  | 225 | 4 | 3 |  | 2
50 | 0 | 0 | 1 | 226 | 276577.84 | СтМат | Стоимость материалов (всего) |  |  | 226 | 5 | 3 |  | 2
50 | 0 | 0 | 1 | 227 | 0 | СтМатЗак | Стоимость материалов заказчика |  |  | 227 | 6 | 3 |  | 2
50 | 0 | 0 | 1 | 228 | 276577.84 | СтМатПод | Стоимость материалов подрядчика |  |  | 228 | 7 | 3 |  | 2
50 | 0 | 0 | 1 | 216 | 0 | Оборуд | Стоимость оборудования (всего) |  |  | 216 | 8 | 3 |  | 2
50 | 0 | 0 | 1 | 223 | 0 | ОборудЗак | Стоимость оборудования заказчика |  |  | 223 | 9 | 3 |  | 2
50 | 0 | 0 | 1 | 229 | 0 | ОборудПод | Стоимость оборудования подрядчика |  |  | 229 | 10 | 3 |  | 2
50 | 0 | 0 | 1 | 203 | 368956.52 | ЭММ | Эксплуатация машин |  |  | 203 | 11 | 3 |  | 2
50 | 0 | 0 | 1 | 204 | 5267.92 | ЗПМ | ЗП машинистов |  |  | 204 | 12 | 3 |  | 2
50 | 0 | 0 | 1 | 205 | 190662.03 | ОЗП | Основная ЗП рабочих |  |  | 205 | 13 | 3 |  | 2
50 | 0 | 0 | 1 | 214 | 700247.63 | Строит | Строительные работы с НР и СП |  |  | 214 | 14 | 3 |  | 2
50 | 0 | 0 | 1 | 215 | 0 | Монтаж | Монтажные работы с НР и СП |  |  | 215 | 15 | 3 |  | 2
50 | 0 | 0 | 1 | 217 | 145544.59 | Прочие | Прочие работы с НР и СП |  |  | 217 | 16 | 3 |  | 2
50 | 0 | 0 | 1 | 206 | 0 | ВозврМат | Возврат материалов |  |  | 206 | 17 | 3 |  | 2
50 | 0 | 0 | 1 | 207 | 3.0369 | ТрудСтр | Трудозатраты строителей |  |  | 207 | 18 | 3 |  | -1
50 | 0 | 0 | 1 | 208 | 0 | ТрудМаш | Трудозатраты машинистов |  |  | 208 | 19 | 3 |  | -1
50 | 0 | 0 | 1 | 209 | 138.5 | ТранспМат | Транспорт материалов |  |  | 209 | 20 | 3 |  | 2
50 | 0 | 0 | 1 | 210 | 512.88 | НР | Накладные расходы |  |  | 210 | 21 | 3 |  | 2
50 | 0 | 0 | 1 | 211 | 285.52 | СмПриб | Сметная прибыль |  |  | 211 | 22 | 3 |  | 2
50 | 0 | 0 | 1 | 224 | 845792.22 | Всего | Всего с НР и СП |  |  | 224 | 23 | 3 |  | 2
4 | 1 |  | 667 |  | Новый раздел | Байпас 2ду500 |  | 0 |  | 0 | [10 empty] | 0 | [53 empty] | 0 | [11 empty] | 0
52 | 1 | 4 | 655 | 0 | Новый раздел | Байпас 2ду500 | [7 empty] | 716349.24 | 271786.24 | 70035.29 | 5050.59 | 374527.71 | 0 | 210.4514 | 0 | 0 | 41556.59 | 21449.3 | 0 | 0 | 716349.24 | 271786.24 | 70035.29 | 5050.59 | 374527.71 | 0 | 210.4514 | 0 | 0 | 41556.59 | 21449.3 | 0 | 0 | 0 | 0 | 0 | 787789.61 | 784872.86 | 0 | 2916.75 | 271786.24 | 271786.24 | 0 | 271786.24 | 0 | 0 | 0 | 0 | 0 | 787789.61 | 784872.86 | 0 | 2916.75 | 271786.24 | 271786.24 | 0 | 271786.24 | 0 | 0 | 0 | 0 | 0 | 0 | 0 | 0 | 0 | 0 | 0 | 0 | 0 | 0 | 0 | 0 | 0 | 0 | 0 | 0 | 0 | 0 | 0 | 0 | 0 | 0 | 0 | 0 | 0 | 0 | 0 | 0 | 0 | 0 | 0 | 0 | 0 | 0 | 0 | 0 | 0 | 0 | 0 | 0 | 0 | 0 | 0 | 0 | 0 | 0 | 0 | 0 | 0 | 0
17 | 1 |  |  | 94 | 16.1-3030-6 | НАЗЕМНАЯ ПРОКЛАДКА ТЕПЛОВЫХ СЕТЕЙ ИЗ СТАЛЬНЫХ ЭЛЕКТРОСВАРНЫХ ТРУБ ДИАМЕТРОМ 500ММ | м | 22 | 0 |  |  |  |  | 655426.58 | 271786.24 | 55062.41 | 0 | 328577.93 | 0 | 0 | 0 | 0 | 0 | 0 |  | 80758710 | 4496.15 | 3184 | 246.1 | 0 | 1066.05 | 0 | 0 | 0 | 0 | 4325 | 3184 | 214 | 0 | 927 | 0 | 0 | 0 | 0 | 0 | 0 | 1 | 1 |  |  | 1 | 14.01 | 10.17 | 3.88 |  |  |  |  | 0 | 1 | ТСН-2001.16. База. Сб.1, т.3030, поз.6 |  |  | 1114 | 0 | 16.1-3030-6 | 1 | 160 | 0 | 14.01 | 1 | 1 | 1 | 1 | 1 |  | 0 | 0 |  |  |  |  | 0 | 0 | [5 empty] | 0 |  | 0 | 655426.58 | 12353.92 | 2502.837 | 0 | 14935.3605 | 0 | 0 | 0 | 0 | 0 | 0 |  |  |  |  | *1,15 | *1,15 | *1,15 |  | *1,15 | *1,15 |  |  |  | 0 | 0 | 1 | 1 | 1003 | м | м | 1 |  | 79009401 | 160 | Укрупненные показатели стоимости строительства | 0 | 1 | 1114 | ТСН-2001.16-1. Укрупненные показатели стоимости строительства (доп. 17, 24) | ТСН-2001.16-0-1 | 0 | 4325 | 3184 | 214 | 0 | 927 | 0 | 0 | 0 |  |  |  |  | 0 | 0 | 0 | 0 | 0 |  | 0 | -2066939902 | 2 | 1 | 2 | 0 | 0 | 0 | 655426.58 | 655426.58 | 0 | 0 | 0
17 | 1 | 169 | 162 | 95 | 3.24-4-13 | демонтаж ТРУБОПРОВОДОВ ПРИ УСЛОВНОМ ДАВЛЕНИИ 1,6 МПА, ТЕМПЕРАТУРЕ 150 ГР. C ДИАМЕТРОМ ТРУБ, ММ 500 | км | 0.044 | 0 |  |  |  |  | 19087.94 | 0 | 9615.69 | 3848.58 | 9472.25 | 0 | 42.1124 | 0 | 0 | 10608.92 | 5399.18 |  | 80758710 | 38439.84 | 0 | 26599.44 | 4810.76 | 11840.4 | 0 | 897 | 0 | 0 | 70516.31 | 14806.39 | 38549.92 | 6972.11 | 17160 | 0 | 1300 | 0 | 0 | 112 | 57 | 1.067 | 1.003 |  |  | 1 | 17.04 | 7.7 | 6.62 |  |  |  |  | 0 | 1 | ТСН-2001.3. Доп.22. Сб.24, т.4, поз.13 |  |  | 142 | 0 | 3.24-4-13 | 1 | 30 | 0 | 17.04 | 1 | 1 | 1 | 1 | 1 |  | 112 | 57 |  |  |  |  | 0 | 0 | [5 empty] | 0 | м/к=0,11564*44+0,29=5,39т | 0 | 19087.94 | 0 | 218538.3391 | 87467.6989 | 215278.3639 | 0 | 957.099 | 0 | 0 | 10608.92 | 5399.1825 |  |  |  | *0 | *0,6*1,15 | *0,6*1,15 | *0,6*1,15 |  | *0,6*1,15 | *0,6*1,15 |  |  |  | 133 | 113 | 1.067 | 1.003 | 1003 | км | км | 1000 |  | 79008429 | 30 | Строительные работы | 0 | 1 | 142 | ТСН-2001.3-24. 24-1...24-60 | ТСН-2001.3-24-1 | 256 | 70516.31 | 14806.39 | 38549.92 | 6972.11 | 17160 | 1300 | 0 | 0 |  |  |  |  | 0 | 0 | 0 | 112 | 57 |  | 0 | 1777534147 | 2 | 1 | 2 | 0 | 6427.13 | 0 | 41523.17 | 41523.17 | 0 | 0 | 0
17 | 1 | 170 | 163 | 96 | 6.66-162-2 | РАЗБОРКА ТЕПЛОВОЙ ИЗОЛЯЦИИ ИЗ ВАТЫ МИНЕРАЛЬНОЙ | 100 м2 | 1.0086 | 0 |  |  |  |  | 4195.74 | 0 | 0 | 0 | 4195.74 | 0 | 22.6105 | 0 | 0 | 4153.78 | 1846.13 |  | 80758710 | 228.8 | 0 | 0 | 0 | 228.8 | 0 | 21.01 | 0 | 0 | 208 | 0 | 0 | 0 | 208 | 0 | 19.1 | 0 | 0 | 99 | 44 | 1.067 | 1.003 |  |  | 1 | 17.04 | 1 | 1 |  |  |  |  | 0 | 1 | ТСН-2001.6. База. Сб.66, т.162, поз.2 |  |  | 651 | 0 | 6.66-162-2 | 1 | 60 | 0 | 17.04 | 1 | 1 | 1 | 1 | 1 |  | 99 | 44 |  |  |  |  | 0 | 0 | [5 empty] | 0 | мусор=8,7*0,2=1,74т | 0 | 4195.74 | 0 | 0 | 0 | 4159.9684 | 0 | 22.4177 | 0 | 0 | 4153.7826 | 1846.1256 |  |  |  |  | *1,1 | *1,1 | *1,1 |  | *1,1 | *1,1 |  |  |  | 116 | 68 | 1.067 | 1.003 | 1005 | 100 м2 | 100 м2 | 100 |  | 79008938 | 60 | Ремонтно-строительные работы | 0 | 1 | 651 | ТСН-2001.6-66. 66-139...66-164 | ТСН-2001.6-66-22 | 256 | 208 | 0 | 0 | 0 | 208 | 19.1 | 0 | 0 |  |  |  |  | 0 | 0 | 0 | 99 | 44 |  | 0 | 1725251240 | 2 | 1 | 2 | 0 | 0 | 0 | 10195.65 | 10195.65 | 0 | 0 | 0
17 | 1 | 176 | 169 | 97 | 3.26-52-1 | демонтаж ИЗОЛЯЦИИ ТРУБОПРОВОДОВ КОЖУХАМИ ИЗ ЛИСТОВ ОЦИНКОВАННОЙ СТАЛИ ТОЛЩИНОЙ 0,55 ММ | м2 | 100.86 | 0 |  |  |  |  | 34098.88 | 0 | 1817.09 | 971.69 | 32281.79 | 0 | 145.7286 | 0 | 0 | 26793.89 | 14203.99 |  | 80758710 | 20.68 | 0 | 2.74 | 0.54 | 17.94 | 0 | 1.38 | 0 | 0 | 96.87 | 66.9 | 3.97 | 0.78 | 26 | 0 | 2 | 0 | 0 | 83 | 44 | 1.047 | 1.019 |  |  | 1 | 17.04 | 6.28 | 3.48 |  |  |  |  | 0 | 1 | ТСН-2001.3. База. Сб.26, т.52, поз.1 |  |  | 143 | 0 | 3.26-52-1 | 1 | 30 | 0 | 17.04 | 1 | 1 | 1 | 1 | 1 |  | 83 | 44 |  |  |  |  | 0 | 0 | [5 empty] | 0 | мк=7,85*100,86/1000=0,79т | 0 | 34098.88 | 0 | 18.0159 | 9.6341 | 320.0654 | 0 | 1.4449 | 0 | 0 | 26793.8857 | 14203.9876 |  |  |  | *0 | *1,15*0,6 | *1,15*0,6 | *1,15*0,6 |  | *1,15*0,6 | *1,15*0,6 |  |  |  | 98 | 73 | 1.047 | 1.019 | 1005 | м2 | м2 | 1 |  | 79008430 | 30 | Строительные работы | 0 | 1 | 143 | ТСН-2001.3-26. 26-1...26-54 | ТСН-2001.3-26-1 | 256 | 96.87 | 66.9 | 3.97 | 0.78 | 26 | 2 | 0 | 0 |  |  |  |  | 0 | 0 | 0 | 83 | 44 |  | 0 | 1277356767 | 2 | 1 | 2 | 0 | 1622.72 | 0 | 76719.48 | 76719.48 | 0 | 0 | 0
17 | 1 | 177 | 170 | 98 | 6.68-13-1 | МЕХАНИЗИРОВАННАЯ ПОГРУЗКА СТРОИТЕЛЬНОГО МУСОРА В АВТОМОБИЛИ-САМОСВАЛЫ | т | 7.92 | 0 |  |  |  |  | 623.35 | 0 | 623.35 | 230.32 | 0 | 0 | 0 | 0 | 0 | 0 | 0 |  | 80758710 | 9.75 | 0 | 9.75 | 1.63 | 0 | 0 | 0 | 0 | 0 | 8.86 | 0 | 8.86 | 1.48 | 0 | 0 | 0 | 0 | 0 | 77 | 44 | 1.047 | 1.002 |  |  | 1 | 17.04 | 7.71 | 1 |  |  |  |  | 0 | 1 | ТСН-2001.6. База. Сб.68, т.13, поз.1 |  |  | 658 | 0 | 6.68-13-1 | 1 | 60 | 0 | 17.04 | 1 | 1 | 1 | 1 | 1 |  | 77 | 44 |  |  |  |  | 0 | 0 | [5 empty] | 0 |  | 0 | 623.35 | 0 | 78.7056 | 29.0806 | 0 | 0 | 0 | 0 | 0 | 0 | 0 |  |  |  |  | *1,1 | *1,1 | *1,1 |  | *1,1 | *1,1 |  |  |  | 91 | 70 | 1.047 | 1.002 | 1009 | т | т | 1000 |  | 79008945 | 60 | Ремонтно-строительные работы | 0 | 1 | 658 | ТСН-2001.6-68. 68-13 | ТСН-2001.6-68-5 | 0 | 8.86 | 0 | 8.86 | 1.48 | 0 | 0 | 0 | 0 |  |  |  |  | 0 | 0 | 0 | 77 | 44 |  | 0 | -2131482769 | 2 | 1 | 2 | 0 | 384.63 | 0 | 1007.98 | 1007.98 | 0 | 0 | 0
17 | 1 |  |  | 99 | 15.1-28-5 | ПЕРЕВОЗКА СТРОИТЕЛЬНОГО МУСОРА НА РАССТОЯНИЕ 28 КМ АВТОСАМОСВАЛАМИ ГРУЗОПОДЪЕМНОСТЬЮ ДО 16 Т, ПЕРЕВОЗКА ДО 28 КМ | т | 7.92 | 0 |  |  |  |  | 2563.51 | 0 | 2563.51 | 0 | 0 | 0 | 0 | 0 | 0 | 0 | 0 |  | 80758710 | 58.32 | 0 | 58.32 | 0 | 0 | 0 | 0 | 0 | 0 | 58.32 | 0 | 58.32 | 0 | 0 | 0 | 0 | 0 | 0 | 0 | 0 | 1 | 1 |  |  | 1 | 1 | 5.55 | 1 |  |  |  |  | 0 | 4 | ТСН-2001.15. База. Сб.1, т.28, поз.5 |  |  | 1113 | 0 | 15.1-28-5 | 1 | 150 | 0 | 1 | 1 | 1 | 1 | 1 | 1 |  | 0 | 0 |  |  |  |  | 0 | 0 | [5 empty] | 0 |  | 0 | 2563.51 | 0 | 323.676 | 0 | 0 | 0 | 0 | 0 | 0 | 0 | 0 | [13 empty] | 0 | 0 | 1 | 1 | 1009 | т | т | 1000 |  | 79009400 | 150 | Транспортные затраты | 0 | 4 | 1113 | ТСН-2001.15-1. Перевозка строительного мусора | ТСН-2001.15-1-5 | 0 | 58.32 | 0 | 58.32 | 0 | 0 | 0 | 0 | 0 |  |  |  |  | 0 | 0 | 0 | 0 | 0 |  | 0 | 1267817562 | 2 | 1 | 2 | 0 | 0 | 0 | 2563.51 | 0 | 0 | 2563.51 | 0
17 | 1 |  |  | 100 | 15.1-0-1 | СОДЕРЖАНИЕ СВАЛКИ ОТХОДОВ СТРОИТЕЛЬСТВА И СНОСА | т | 1.74 | 0 |  |  |  |  | 353.24 | 0 | 353.24 | 0 | 0 | 0 | 0 | 0 | 0 | 0 | 0 |  | 80758710 | 101 | 0 | 101 | 0 | 0 | 0 | 0 | 0 | 0 | 101 | 0 | 101 | 0 | 0 | 0 | 0 | 0 | 0 | 0 | 0 | 1 | 1 |  |  | 1 | 1 | 2.01 | 1 |  |  |  |  | 0 | 4 | ТСН-2001.15. База. Сб.1, т.0, поз.1 |  |  | 1110 | 0 | 15.1-0-1 | 1 | 150 | 0 | 1 | 1 | 1 | 1 | 1 | 1 |  | 0 | 0 |  |  |  |  | 0 | 0 | [5 empty] | 0 |  | 0 | 353.24 | 0 | 203.01 | 0 | 0 | 0 | 0 | 0 | 0 | 0 | 0 | [13 empty] | 0 | 0 | 1 | 1 | 1009 | т | т | 1000 |  | 79009397 | 150 | Транспортные затраты | 0 | 4 | 1110 | ТСН-2001.15-1. Содержание свалки | ТСН-2001.15-1-2 | 0 | 101 | 0 | 101 | 0 | 0 | 0 | 0 | 0 |  |  |  |  | 0 | 0 | 0 | 0 | 0 |  | 0 | 684198422 | 2 | 1 | 2 | 0 | 0 | 0 | 353.24 | 0 | 0 | 353.24 | 0
51 | 1 | 4 | 655 |  | Новый раздел | Байпас 2ду500 | [7 empty] | 716349.24 | 271786.24 | 70035.29 | 5050.59 | 374527.71 | 0 | 210.4514 | 0 | 0 | 41556.59 | 21449.3 |  |  | 716349.24 | 271786.24 | 70035.29 | 5050.59 | 374527.71 | 0 | 210.4514 | 0 | 0 | 41556.59 | 21449.3 |  |  | 0 | 0 | 0 | 787789.61 | 784872.86 | 0 | 2916.75 | 271786.24 | 271786.24 | 0 | 271786.24 | 0 |  | 0 | 0 | 0 | 787789.61 | 784872.86 | 0 | 2916.75 | 271786.24 | 271786.24 | 0 | 271786.24 | 0 | [52 empty] | 0
50 | 0 | 0 | 1 | 201 | 716349.24 | ПЗ | Прямые затраты |  |  | 201 | 1 | 3 |  | 2
50 | 0 | 0 | 1 | 202 | 271786.24 | СтМатОб | Стоимость материальных ресурсов (всего) |  |  | 202 | 2 | 3 |  | 2
50 | 0 | 0 | 1 | 222 | 0 | СтМатОбЗак | Стоимость материалов и оборудования заказчика |  |  | 222 | 3 | 3 |  | 2
50 | 0 | 0 | 1 | 225 | 271786.24 | СтМатОбПод | Стоимость материалов и оборудования подрядчика |  |  | 225 | 4 | 3 |  | 2
50 | 0 | 0 | 1 | 226 | 271786.24 | СтМат | Стоимость материалов (всего) |  |  | 226 | 5 | 3 |  | 2
50 | 0 | 0 | 1 | 227 | 0 | СтМатЗак | Стоимость материалов заказчика |  |  | 227 | 6 | 3 |  | 2
50 | 0 | 0 | 1 | 228 | 271786.24 | СтМатПод | Стоимость материалов подрядчика |  |  | 228 | 7 | 3 |  | 2
50 | 0 | 0 | 1 | 216 | 0 | Оборуд | Стоимость оборудования (всего) |  |  | 216 | 8 | 3 |  | 2
50 | 0 | 0 | 1 | 223 | 0 | ОборудЗак | Стоимость оборудования заказчика |  |  | 223 | 9 | 3 |  | 2
50 | 0 | 0 | 1 | 229 | 0 | ОборудПод | Стоимость оборудования подрядчика |  |  | 229 | 10 | 3 |  | 2
50 | 0 | 0 | 1 | 203 | 70035.29 | ЭММ | Эксплуатация машин |  |  | 203 | 11 | 3 |  | 2
50 | 0 | 0 | 1 | 204 | 5050.59 | ЗПМ | ЗП машинистов |  |  | 204 | 12 | 3 |  | 2
50 | 0 | 0 | 1 | 205 | 374527.71 | ОЗП | Основная ЗП рабочих |  |  | 205 | 13 | 3 |  | 2
50 | 0 | 0 | 1 | 214 | 784872.86 | Строит | Строительные работы с НР и СП |  |  | 214 | 14 | 3 |  | 2
50 | 0 | 0 | 1 | 215 | 0 | Монтаж | Монтажные работы с НР и СП |  |  | 215 | 15 | 3 |  | 2
50 | 0 | 0 | 1 | 217 | 2916.75 | Прочие | Прочие работы с НР и СП |  |  | 217 | 16 | 3 |  | 2
50 | 0 | 0 | 1 | 206 | 0 | ВозврМат | Возврат материалов |  |  | 206 | 17 | 3 |  | 2
50 | 0 | 0 | 1 | 207 | 210.4514 | ТрудСтр | Трудозатраты строителей |  |  | 207 | 18 | 3 |  | -1
50 | 0 | 0 | 1 | 208 | 0 | ТрудМаш | Трудозатраты машинистов |  |  | 208 | 19 | 3 |  | -1
50 | 0 | 0 | 1 | 209 | 0 | ТранспМат | Транспорт материалов |  |  | 209 | 20 | 3 |  | 2
50 | 0 | 0 | 1 | 210 | 41556.59 | НР | Накладные расходы |  |  | 210 | 21 | 3 |  | 2
50 | 0 | 0 | 1 | 211 | 21449.3 | СмПриб | Сметная прибыль |  |  | 211 | 22 | 3 |  | 2
50 | 0 | 0 | 1 | 224 | 787789.61 | Всего | Всего с НР и СП |  |  | 224 | 23 | 3 |  | 2
4 | 1 |  | 711 |  | Новый раздел | Камера байпаса 4,2*3,2*2,0 - 2шт |  | 0 |  | -1 | [10 empty] | 0 | [53 empty] | 0 | [11 empty] | 0
52 | 1 | 4 | 693 | 0 | Новый раздел | Камера байпаса 4,2*3,2*2,0 - 2шт | [7 empty] | 1545823.66 | 669071.3 | 311029.53 | 5166.13 | 565722.83 | 0 | 294.7816 | 0 | 77.46 | 79048.1 | 36223.99 | 0 | 0 | 1545823.66 | 669071.3 | 311029.53 | 5166.13 | 565722.83 | 0 | 294.7816 | 0 | 77.46 | 79048.1 | 36223.99 | 0 | 0 | 0 | 0 | 0 | 1669723.19 | 1568556.3 | 0 | 101166.89 | 669071.3 | 669071.3 | 0 | 669071.3 | 0 | 0 | 0 | 0 | 0 | 1669723.19 | 1568556.3 | 0 | 101166.89 | 669071.3 | 669071.3 | 0 | 669071.3 | 0 | 0 | 0 | 0 | 0 | 0 | 0 | 0 | 0 | 0 | 0 | 0 | 0 | 0 | 0 | 0 | 0 | 0 | 0 | 0 | 0 | 0 | 0 | 0 | 0 | 0 | 0 | 0 | 0 | 0 | 0 | 0 | 0 | 0 | 0 | 0 | 0 | 0 | 0 | 0 | 0 | 0 | 0 | 0 | 0 | 0 | 0 | 0 | 0 | 0 | 0 | 0 | 0 | 0
17 | 1 |  |  | 101 | 16.1-2603-1 | ТЕХНОЛОГИЧЕСКИЙ УЗЕЛ КАМЕРЫ, ДИАМЕТР ТРУБОПРОВОДА 200-300 ММ | узел | 2 | 0 |  |  |  |  | 601898.82 | 251983.12 | 117606.87 | 0 | 232308.83 | 0 | 0 | 0 | 0 | 0 | 0 |  | 80758710 | 41612.3 | 27212 | 5770.7 | 0 | 8629.6 | 0 | 0 | 0 | 0 | 39734 | 27212 | 5018 | 0 | 7504 | 0 | 0 | 0 | 0 | 0 | 0 | 1 | 1 |  |  | 1 | 13.46 | 10.19 | 4.63 |  |  |  |  | 0 | 1 | ТСН-2001.16. База. Сб.1, т.2603, поз.1 |  |  | 1114 | 0 | 16.1-2603-1 | 1 | 160 | 0 | 13.46 | 1 | 1 | 1 | 1 | 1 |  | 0 | 0 |  |  |  |  | 0 | 0 | [5 empty] | 0 |  | 0 | 601898.82 | 125991.56 | 58803.433 | 0 | 116154.416 | 0 | 0 | 0 | 0 | 0 | 0 |  |  |  |  | *1,15 | *1,15 | *1,15 |  | *1,15 | *1,15 |  |  |  | 0 | 0 | 1 | 1 | 1013 | узел | узел | 1 |  | 79009401 | 160 | Укрупненные показатели стоимости строительства | 0 | 1 | 1114 | ТСН-2001.16-1. Укрупненные показатели стоимости строительства (доп. 17, 24) | ТСН-2001.16-0-1 | 0 | 39734 | 27212 | 5018 | 0 | 7504 | 0 | 0 | 0 |  |  |  |  | 0 | 0 | 0 | 0 | 0 |  | 0 | 994366532 | 2 | 1 | 2 | 0 | 0 | 0 | 601898.82 | 601898.82 | 0 | 0 | 0
17 | 1 | 179 | 172 | 102 | 16.1-2601-2 | КАМЕРЫ ТЕПЛОВЫХ СЕТЕЙ ПО ПРОЕЗДАМ БЕЗ ДОРОЖНЫХ ПОКРЫТИЙ И В ЗЕЛЕНОЙ ЗОНЕ, РАЗМЕР КАМЕР 3,12 Х 3,9 Х 2,6 М | камера | 2 | 0 |  |  |  |  | 555988.52 | 346931.74 | 41057.6 | 0 | 167999.18 | 0 | 0 | 0 | 47.86 | 0 | 0 |  | 80758710 | 38173.72 | 30756.36 | 1876.49 | 0 | 5540.87 | 0 | 0 | 0 | 23.93 | 45877 | 37924 | 2012 | 0 | 5941 | 0 | 0 | 0 | 23.93 | 0 | 0 | 1 | 1 |  |  | 1 | 15.16 | 10.94 | 5.64 |  |  |  |  | 0 | 1 | ТСН-2001.16. База. Сб.1, т.2601, поз.2 |  |  | 1114 | 0 | 16.1-2601-2 | 1 | 160 | 0 | 15.16 | 1 | 1 | 1 | 1 | 1 |  | 0 | 0 |  |  |  |  | 0 | 0 | [5 empty] | 0 | (4,2+3,2)*2*2=29,6/36,504=0,811 | 0 | 555988.52 | 173465.8704 | 20528.8006 | 0 | 83999.5892 | 0 | 0 | 0 | 23.93 | 0 | 0 |  |  |  | *0,811 | *0,811*1,15 | *0,811*1,15 | *0,811*1,15 |  | *0,811*1,15 | *0,811*1,15 |  |  |  | 0 | 0 | 1 | 1 | 1013 | камера | камера | 1 |  | 79009401 | 160 | Укрупненные показатели стоимости строительства | 0 | 1 | 1114 | ТСН-2001.16-1. Укрупненные показатели стоимости строительства (доп. 17, 24) | ТСН-2001.16-0-1 | 256 | 45877 | 37924 | 2012 | 0 | 5941 | 0 | 0 | 1 |  |  |  |  | 0 | 0 | 0 | 0 | 0 |  | 0 | 1079814831 | 2 | 1 | 2 | 0 | 0 | 0 | 555988.52 | 555988.52 | 0 | 0 | 0
18 | 1 | 178 |  | 102,1 | 0.0-0-0 | МАССА МУСОРА | т | 0.54499 | 0.2725 |  |  |  |  | 0 | 0 | 0 | 0 | 0 | 0 | 0 | 0 | 0 | 0 | 0 |  | 80758710 | 0 | 0 | 0 | 0 | 0 | 0 | 0 | 0 | 0 | 0 | 0 | 0 | 0 | 0 | 0 | 0 | 0 | 0 | 0 | 0 | 1 | 1 |  |  | 1 | 1 | 1 | 1 |  |  |  |  | 3 | 1 |  |  |  | 1114 | 0 |  | 0 | 160 | 0 | 1 | 1 | 1 | 1 | 1 | 1 |  | 0 | 0 |  |  |  |  | 0 | 0 | [5 empty] | 0 |  | 0 | 0 | 0 | 0 | 0 | 0 | 0 | 0 | 0 | 0 | 0 | 0 | [13 empty] | 0 | 0 | 1 | 1 | 1009 | т | т | 1000 |  | 79009401 | 160 | Укрупненные показатели стоимости строительства | 0 | 1 | 1114 | ТСН-2001.16-1. Укрупненные показатели стоимости строительства (доп. 17, 24) | ТСН-2001.16-0-1 | 256 | 0 | 0 | 0 | 0 | 0 | 0 | 0 | [5 empty] | 0 | 0 | 0 | 0 | 0 |  | 0 | -1541367988 | 2 | 0 | -2 | 0 | 0 | 0 | 0 | 0 | 0 | 0 | 0
18 | 1 | 179 |  | 102,2 | 0.0-0-0 | ОБЪЕМ ГРУНТА | м3 | 38.8145 | 19.4072 |  |  |  |  | 0 | 0 | 0 | 0 | 0 | 0 | 0 | 0 | 0 | 0 | 0 |  | 80758710 | 0 | 0 | 0 | 0 | 0 | 0 | 0 | 0 | 0 | 0 | 0 | 0 | 0 | 0 | 0 | 0 | 0 | 0 | 0 | 0 | 1 | 1 |  |  | 1 | 1 | 1 | 1 |  |  |  |  | 3 | 1 |  |  |  | 1114 | 0 |  | 0 | 160 | 0 | 1 | 1 | 1 | 1 | 1 | 1 |  | 0 | 0 |  |  |  |  | 0 | 0 | [5 empty] | 0 |  | 0 | 0 | 0 | 0 | 0 | 0 | 0 | 0 | 0 | 0 | 0 | 0 | [13 empty] | 0 | 0 | 1 | 1 | 1007 | м3 | м3 | 1 |  | 79009401 | 160 | Укрупненные показатели стоимости строительства | 0 | 1 | 1114 | ТСН-2001.16-1. Укрупненные показатели стоимости строительства (доп. 17, 24) | ТСН-2001.16-0-1 | 256 | 0 | 0 | 0 | 0 | 0 | 0 | 0 | [5 empty] | 0 | 0 | 0 | 0 | 0 |  | 0 | -589967668 | 2 | 0 | -2 | 0 | 0 | 0 | 0 | 0 | 0 | 0 | 0
17 | 1 | 180 | 173 | 103 | 16.3-14-1 | ГАЗОН В ГОРОДСКИХ УСЛОВИЯХ, С ПОСЕВОМ ТРАВ, С ВНЕСЕНИЕМ РАСТИТЕЛЬНОЙ СМЕСИ СЛОЕМ 20 СМ | м2 | 148 | 0 |  |  |  |  | 213115.93 | 70156.44 | 37937.58 | 0 | 105021.91 | 0 | 0 | 0 | 29.6 | 0 | 0 |  | 80758710 | 150.65 | 69 | 34.5 | 0 | 47.15 | 0 | 0 | 0 | 0.2 | 140 | 69 | 30 | 0 | 41 | 0 | 0 | 0 | 0.2 | 0 | 0 | 1 | 1 |  |  | 1 | 15.05 | 7.43 | 6.87 |  |  |  |  | 0 | 1 | ТСН-2001.16. База. Сб.3, т.14, поз.1 |  |  | 1114 | 0 | 16.3-14-1 | 1 | 160 | 0 | 15.05 | 1 | 1 | 1 | 1 | 1 |  | 0 | 0 |  |  |  |  | 0 | 0 | [5 empty] | 0 | (4,2+3,2)*2*5*2=148м2 | 0 | 213115.93 | 474.03 | 256.335 | 0 | 709.6075 | 0 | 0 | 0 | 0.2 | 0 | 0 |  |  |  |  | *1,15 | *1,15 | *1,15 |  | *1,15 | *1,15 |  |  |  | 0 | 0 | 1 | 1 | 1005 | м2 | м2 | 1 |  | 79009401 | 160 | Укрупненные показатели стоимости строительства | 0 | 1 | 1114 | ТСН-2001.16-1. Укрупненные показатели стоимости строительства (доп. 17, 24) | ТСН-2001.16-0-1 | 256 | 140 | 69 | 30 | 0 | 41 | 0 | 0 | 1 |  |  |  |  | 0 | 0 | 0 | 0 | 0 |  | 0 | -1225497977 | 2 | 1 | 2 | 0 | 0 | 0 | 213115.93 | 213115.93 | 0 | 0 | 0
18 | 1 | 180 |  | 103,1 | 0.0-0-0 | ОБЪЕМ ГРУНТА | м3 | -29.6 | -0.2 |  |  |  |  | 0 | 0 | 0 | 0 | 0 | 0 | 0 | 0 | 0 | 0 | 0 |  | 80758710 | 0 | 0 | 0 | 0 | 0 | 0 | 0 | 0 | 0 | 0 | 0 | 0 | 0 | 0 | 0 | 0 | 0 | 0 | 0 | 0 | 1 | 1 |  |  | 1 | 1 | 1 | 1 |  |  |  |  | 3 | 1 |  |  |  | 1114 | 0 |  | 0 | 160 | 1 | 1 | 1 | 1 | 1 | 1 | 1 |  | 0 | 0 |  |  |  |  | 0 | 0 | [5 empty] | 0 |  | 0 | 0 | 0 | 0 | 0 | 0 | 0 | 0 | 0 | 0 | 0 | 0 | [13 empty] | 0 | 0 | 1 | 1 | 1007 | м3 | м3 | 1 |  | 79009401 | 160 | Укрупненные показатели стоимости строительства | 0 | 1 | 1114 | ТСН-2001.16-1. Укрупненные показатели стоимости строительства (доп. 17, 24) | ТСН-2001.16-0-1 | 33024 | 0 | 0 | 0 | 0 | 0 | 0 | 0 | [5 empty] | 0 | 0 | 0 | 0 | 0 |  | 0 | -589967668 | 2 | 0 | -2 | 0 | 0 | 0 | 0 | 0 | 0 | 0 | 0
17 | 1 | 183 | 176 | 104 | 3.1-6-10 | РАЗРАБОТКА ГРУНТА С ПОГРУЗКОЙ НА АВТОМОБИЛИ-САМОСВАЛЫ ЭКСКАВАТОРАМИ С КОВШОМ ВМЕСТИМОСТЬЮ 0,5 М3 ГРУППА ГРУНТОВ 1-3 | 100 м3 | 0.6841 | 0 |  |  |  |  | 4761.03 | 0 | 4565.11 | 1952 | 195.92 | 0 | 1.1253 | 0 | 0 | 190.04 | 105.8 |  | 80758710 | 771.65 | 0 | 757.55 | 140.48 | 14.1 | 0 | 1.38 | 0 | 0 | 771.65 | 0 | 757.55 | 140.48 | 14.1 | 0 | 1.38 | 0 | 0 | 97 | 54 | 1.192 | 1 |  |  | 1 | 17.04 | 7.39 | 1 |  |  |  |  | 0 | 1 | ТСН-2001.3. База. Сб.1, т.6, поз.10 |  |  | 2 | 0 | 3.1-6-10 | 1 | 30 | 0 | 17.04 | 1 | 1 | 1 | 1 | 1 |  | 97 | 54 |  |  |  |  | 0 | 0 | [5 empty] | 0 |  | 0 | 4761.03 | 0 | 6673.167 | 2853.3848 | 286.3947 | 0 | 1.645 | 0 | 0 | 190.0424 | 105.7968 | [13 empty] | 98 | 77 | 1.192 | 1 | 1007 | 100 м3 | 100 м3 | 100 |  | 79008289 | 30 | Строительные работы | 0 | 1 | 2 | ТСН-2001.3-1. 1-1...1-7 | ТСН-2001.3-1-1 | 0 | 771.65 | 0 | 757.55 | 140.48 | 14.1 | 1.38 | 0 | 0 |  |  |  |  | 0 | 0 | 0 | 97 | 54 |  | 0 | -1881523562 | 2 | 1 | 2 | 0 | 3259.84 | 0 | 8316.71 | 8316.71 | 0 | 0 | 0
17 | 1 |  |  | 105 | 15.1-39-1 | ПЕРЕВОЗКА ГРУНТА ИЗ-ПОД ЗДАНИЙ И КОММУНИКАЦИЙ НА РАССТОЯНИЕ 39 КМ АВТОСАМОСВАЛАМИ ГРУЗОПОДЪЕМНОСТЬЮ ДО 16Т, ПЕРЕВОЗКА ДО 39 КМ | м3 | 68.41 | 0 |  |  |  |  | 44648.74 | 0 | 44648.74 | 0 | 0 | 0 | 0 | 0 | 0 | 0 | 0 |  | 80758710 | 95.98 | 0 | 95.98 | 0 | 0 | 0 | 0 | 0 | 0 | 95.98 | 0 | 95.98 | 0 | 0 | 0 | 0 | 0 | 0 | 0 | 0 | 1 | 1 |  |  | 1 | 1 | 6.8 | 1 |  |  |  |  | 0 | 4 | ТСН-2001.15. База. Сб.1, т.39, поз.1 |  |  | 1111 | 0 | 15.1-39-1 | 1 | 150 | 0 | 1 | 1 | 1 | 1 | 1 | 1 |  | 0 | 0 |  |  |  |  | 0 | 0 | [5 empty] | 0 |  | 0 | 44648.74 | 0 | 652.664 | 0 | 0 | 0 | 0 | 0 | 0 | 0 | 0 | [13 empty] | 0 | 0 | 1 | 1 | 1007 | м3 | м3 | 1 |  | 79009398 | 150 | Транспортные затраты | 0 | 4 | 1111 | ТСН-2001.15-1. Перевозка грунта | ТСН-2001.15-1-3 | 0 | 95.98 | 0 | 95.98 | 0 | 0 | 0 | 0 | 0 |  |  |  |  | 0 | 0 | 0 | 0 | 0 |  | 0 | -1672484678 | 2 | 1 | 2 | 0 | 0 | 0 | 44648.74 | 0 | 0 | 44648.74 | 0
17 | 1 |  |  | 106 | 15.1-0-9 | РАЗМЕЩЕНИЕ ГРУНТОВ, ПОЛУЧЕННЫХ В РЕЗУЛЬТАТЕ ПРОИЗВОДСТВА ЗЕМЛЯНЫХ РАБОТ, НЕ ИСПОЛЬЗУЕМЫХ ДЛЯ ОБРАТНОЙ ЗАСЫПКИ: ГРУНТЫ НЕЗАМУСОРЕННЫЕ ЭКОЛОГИЧЕСКИ ЧИСТЫЕ | т | 102.615 | 0 |  |  |  |  | 9282.06 | 0 | 9282.06 | 0 | 0 | 0 | 0 | 0 | 0 | 0 | 0 |  | 80758710 | 43.28 | 0 | 43.28 | 0 | 0 | 0 | 0 | 0 | 0 | 43.28 | 0 | 43.28 | 0 | 0 | 0 | 0 | 0 | 0 | 0 | 0 | 1 | 1 |  |  | 1 | 1 | 2.09 | 1 |  |  |  |  | 0 | 4 | ТСН-2001.15. Доп.26. Сб.1, т.0, поз.9 |  |  | 1111 | 0 | 15.1-0-9 | 1 | 150 | 0 | 1 | 1 | 1 | 1 | 1 | 1 |  | 0 | 0 |  |  |  |  | 0 | 0 | [5 empty] | 0 |  | 0 | 9282.06 | 0 | 90.4552 | 0 | 0 | 0 | 0 | 0 | 0 | 0 | 0 | [13 empty] | 0 | 0 | 1 | 1 | 1009 | т | т | 1000 |  | 79009398 | 150 | Транспортные затраты | 0 | 4 | 1111 | ТСН-2001.15-1. Перевозка грунта | ТСН-2001.15-1-3 | 0 | 43.28 | 0 | 43.28 | 0 | 0 | 0 | 0 | 0 |  |  |  |  | 0 | 0 | 0 | 0 | 0 |  | 0 | 1695613196 | 2 | 1 | 2 | 0 | 0 | 0 | 9282.06 | 0 | 0 | 9282.06 | 0
17 | 1 | 193 | 191 | 107 | 3.7-46-1 | Демонтаж КАМЕР СО СТЕНКАМИ ИЗ БЕТОННЫХ БЛОКОВ | 100 м3 | 0.35507 | 0 |  |  |  |  | 61907.35 | 0 | 1710.36 | 633.22 | 60196.99 | 0 | 293.6563 | 0 | 0 | 78858.06 | 36118.19 |  | 80758710 | 9720.31 | 0 | 567.4 | 96.28 | 9152.91 | 0 | 760.84 | 0 | 0 | 15403.55 | 4838 | 616.74 | 104.65 | 9948.81 | 0 | 827 | 0 | 0 | 131 | 60 | 1.087 | 1.003 |  |  | 1 | 17.04 | 7.81 | 4.09 |  |  |  |  | 0 | 1 | ТСН-2001.3. Доп.22. Сб.7, т.46, поз.1 |  |  | 58 | 0 | 3.7-46-1 | 1 | 30 | 0 | 17.04 | 1 | 1 | 1 | 1 | 1 |  | 131 | 60 |  |  |  |  | 0 | 0 | [5 empty] | 0 | мусор=35,5*2,5=88,75т | 0 | 61907.35 | 0 | 4816.9253 | 1783.3444 | 169534.5924 | 0 | 827.0331 | 0 | 0 | 78858.0569 | 36118.194 |  |  |  | *0 | *1,15*0,8 | *1,15*0,8 | *1,15*0,8 |  | *1,15*0,8 | *1,15*0,8 |  |  |  | 159 | 119 | 1.087 | 1.003 | 1007 | 100 м3 | 100 м3 | 100 |  | 79008345 | 30 | Строительные работы | 0 | 1 | 58 | ТСН-2001.3-7. 7-31-10, 7-32...7-51 | ТСН-2001.3-7-4 | 256 | 15403.55 | 4838 | 616.74 | 104.65 | 9948.81 | 827 | 0 | 0 |  |  |  |  | 0 | 0 | 0 | 131 | 60 |  | 0 | -1532616985 | 2 | 1 | 2 | 0 | 1057.48 | 0 | 177941.08 | 177941.08 | 0 | 0 | 0
17 | 1 | 194 | 192 | 108 | 6.68-13-1 | МЕХАНИЗИРОВАННАЯ ПОГРУЗКА СТРОИТЕЛЬНОГО МУСОРА В АВТОМОБИЛИ-САМОСВАЛЫ | т | 88.75 | 0 |  |  |  |  | 6985.12 | 0 | 6985.12 | 2580.91 | 0 | 0 | 0 | 0 | 0 | 0 | 0 |  | 80758710 | 9.75 | 0 | 9.75 | 1.63 | 0 | 0 | 0 | 0 | 0 | 8.86 | 0 | 8.86 | 1.48 | 0 | 0 | 0 | 0 | 0 | 77 | 44 | 1.047 | 1.002 |  |  | 1 | 17.04 | 7.71 | 1 |  |  |  |  | 0 | 1 | ТСН-2001.6. База. Сб.68, т.13, поз.1 |  |  | 658 | 0 | 6.68-13-1 | 1 | 60 | 0 | 17.04 | 1 | 1 | 1 | 1 | 1 |  | 77 | 44 |  |  |  |  | 0 | 0 | [5 empty] | 0 |  | 0 | 6985.12 | 0 | 78.7056 | 29.0806 | 0 | 0 | 0 | 0 | 0 | 0 | 0 |  |  |  |  | *1,1 | *1,1 | *1,1 |  | *1,1 | *1,1 |  |  |  | 91 | 70 | 1.047 | 1.002 | 1009 | т | т | 1000 |  | 79008945 | 60 | Ремонтно-строительные работы | 0 | 1 | 658 | ТСН-2001.6-68. 68-13 | ТСН-2001.6-68-5 | 256 | 8.86 | 0 | 8.86 | 1.48 | 0 | 0 | 0 | 0 |  |  |  |  | 0 | 0 | 0 | 77 | 44 |  | 0 | -2131482769 | 2 | 1 | 2 | 0 | 4310.12 | 0 | 11295.24 | 11295.24 | 0 | 0 | 0
17 | 1 |  |  | 109 | 15.1-28-5 | ПЕРЕВОЗКА СТРОИТЕЛЬНОГО МУСОРА НА РАССТОЯНИЕ 28 КМ АВТОСАМОСВАЛАМИ ГРУЗОПОДЪЕМНОСТЬЮ ДО 16 Т, ПЕРЕВОЗКА ДО 28 КМ | т | 89.29 | 0 |  |  |  |  | 29109.33 | 0 | 29109.33 | 0 | 0 | 0 | 0 | 0 | 0 | 0 | 0 |  | 80758710 | 58.32 | 0 | 58.32 | 0 | 0 | 0 | 0 | 0 | 0 | 58.32 | 0 | 58.32 | 0 | 0 | 0 | 0 | 0 | 0 | 0 | 0 | 1 | 1 |  |  | 1 | 1 | 5.59 | 1 |  |  |  |  | 0 | 4 | ТСН-2001.15. База. Сб.1, т.28, поз.5 |  |  | 1113 | 0 | 15.1-28-5 | 1 | 150 | 0 | 1 | 1 | 1 | 1 | 1 | 1 |  | 0 | 0 |  |  |  |  | 0 | 0 | [5 empty] | 0 |  | 0 | 29109.33 | 0 | 326.0088 | 0 | 0 | 0 | 0 | 0 | 0 | 0 | 0 | [13 empty] | 0 | 0 | 1 | 1 | 1009 | т | т | 1000 |  | 79009400 | 150 | Транспортные затраты | 0 | 4 | 1113 | ТСН-2001.15-1. Перевозка строительного мусора | ТСН-2001.15-1-5 | 0 | 58.32 | 0 | 58.32 | 0 | 0 | 0 | 0 | 0 |  |  |  |  | 0 | 0 | 0 | 0 | 0 |  | 0 | 1267817562 | 2 | 1 | 2 | 0 | 0 | 0 | 29109.33 | 0 | 0 | 29109.33 | 0
17 | 1 |  |  | 110 | 15.1-0-1 | СОДЕРЖАНИЕ СВАЛКИ ОТХОДОВ СТРОИТЕЛЬСТВА И СНОСА | т | 89.29 | 0 |  |  |  |  | 18126.76 | 0 | 18126.76 | 0 | 0 | 0 | 0 | 0 | 0 | 0 | 0 |  | 80758710 | 101 | 0 | 101 | 0 | 0 | 0 | 0 | 0 | 0 | 101 | 0 | 101 | 0 | 0 | 0 | 0 | 0 | 0 | 0 | 0 | 1 | 1 |  |  | 1 | 1 | 2.01 | 1 |  |  |  |  | 0 | 4 | ТСН-2001.15. База. Сб.1, т.0, поз.1 |  |  | 1110 | 0 | 15.1-0-1 | 1 | 150 | 0 | 1 | 1 | 1 | 1 | 1 | 1 |  | 0 | 0 |  |  |  |  | 0 | 0 | [5 empty] | 0 |  | 0 | 18126.76 | 0 | 203.01 | 0 | 0 | 0 | 0 | 0 | 0 | 0 | 0 | [13 empty] | 0 | 0 | 1 | 1 | 1009 | т | т | 1000 |  | 79009397 | 150 | Транспортные затраты | 0 | 4 | 1110 | ТСН-2001.15-1. Содержание свалки | ТСН-2001.15-1-2 | 0 | 101 | 0 | 101 | 0 | 0 | 0 | 0 | 0 |  |  |  |  | 0 | 0 | 0 | 0 | 0 |  | 0 | 684198422 | 2 | 1 | 2 | 0 | 0 | 0 | 18126.76 | 0 | 0 | 18126.76 | 0
51 | 1 | 4 | 693 |  | Новый раздел | Камера байпаса 4,2*3,2*2,0 - 2шт | [7 empty] | 1545823.66 | 669071.3 | 311029.53 | 5166.13 | 565722.83 | 0 | 294.7816 | 0 | 77.46 | 79048.1 | 36223.99 |  |  | 1545823.66 | 669071.3 | 311029.53 | 5166.13 | 565722.83 | 0 | 294.7816 | 0 | 77.46 | 79048.1 | 36223.99 |  |  | 0 | 0 | 0 | 1669723.19 | 1568556.3 | 0 | 101166.89 | 669071.3 | 669071.3 | 0 | 669071.3 | 0 |  | 0 | 0 | 0 | 1669723.19 | 1568556.3 | 0 | 101166.89 | 669071.3 | 669071.3 | 0 | 669071.3 | 0 | [52 empty] | 0
50 | 0 | 0 | 1 | 201 | 1545823.66 | ПЗ | Прямые затраты |  |  | 201 | 1 | 3 |  | 2
50 | 0 | 0 | 1 | 202 | 669071.3 | СтМатОб | Стоимость материальных ресурсов (всего) |  |  | 202 | 2 | 3 |  | 2
50 | 0 | 0 | 1 | 222 | 0 | СтМатОбЗак | Стоимость материалов и оборудования заказчика |  |  | 222 | 3 | 3 |  | 2
50 | 0 | 0 | 1 | 225 | 669071.3 | СтМатОбПод | Стоимость материалов и оборудования подрядчика |  |  | 225 | 4 | 3 |  | 2
50 | 0 | 0 | 1 | 226 | 669071.3 | СтМат | Стоимость материалов (всего) |  |  | 226 | 5 | 3 |  | 2
50 | 0 | 0 | 1 | 227 | 0 | СтМатЗак | Стоимость материалов заказчика |  |  | 227 | 6 | 3 |  | 2
50 | 0 | 0 | 1 | 228 | 669071.3 | СтМатПод | Стоимость материалов подрядчика |  |  | 228 | 7 | 3 |  | 2
50 | 0 | 0 | 1 | 216 | 0 | Оборуд | Стоимость оборудования (всего) |  |  | 216 | 8 | 3 |  | 2
50 | 0 | 0 | 1 | 223 | 0 | ОборудЗак | Стоимость оборудования заказчика |  |  | 223 | 9 | 3 |  | 2
50 | 0 | 0 | 1 | 229 | 0 | ОборудПод | Стоимость оборудования подрядчика |  |  | 229 | 10 | 3 |  | 2
50 | 0 | 0 | 1 | 203 | 311029.53 | ЭММ | Эксплуатация машин |  |  | 203 | 11 | 3 |  | 2
50 | 0 | 0 | 1 | 204 | 5166.13 | ЗПМ | ЗП машинистов |  |  | 204 | 12 | 3 |  | 2
50 | 0 | 0 | 1 | 205 | 565722.83 | ОЗП | Основная ЗП рабочих |  |  | 205 | 13 | 3 |  | 2
50 | 0 | 0 | 1 | 214 | 1568556.3 | Строит | Строительные работы с НР и СП |  |  | 214 | 14 | 3 |  | 2
50 | 0 | 0 | 1 | 215 | 0 | Монтаж | Монтажные работы с НР и СП |  |  | 215 | 15 | 3 |  | 2
50 | 0 | 0 | 1 | 217 | 101166.89 | Прочие | Прочие работы с НР и СП |  |  | 217 | 16 | 3 |  | 2
50 | 0 | 0 | 1 | 206 | 0 | ВозврМат | Возврат материалов |  |  | 206 | 17 | 3 |  | 2
50 | 0 | 0 | 1 | 207 | 294.7816 | ТрудСтр | Трудозатраты строителей |  |  | 207 | 18 | 3 |  | -1
50 | 0 | 0 | 1 | 208 | 0 | ТрудМаш | Трудозатраты машинистов |  |  | 208 | 19 | 3 |  | -1
50 | 0 | 0 | 1 | 209 | 77.46 | ТранспМат | Транспорт материалов |  |  | 209 | 20 | 3 |  | 2
50 | 0 | 0 | 1 | 210 | 79048.1 | НР | Накладные расходы |  |  | 210 | 21 | 3 |  | 2
50 | 0 | 0 | 1 | 211 | 36223.99 | СмПриб | Сметная прибыль |  |  | 211 | 22 | 3 |  | 2
50 | 0 | 0 | 1 | 224 | 1669723.19 | Всего | Всего с НР и СП |  |  | 224 | 23 | 3 |  | 2
51 | 1 | 3 | 20 |  | Новая локальная смета | Новая локальная смета | [7 empty] | 23924829.55 | 10425314.16 | 5831909.84 | 96578.89 | 7667605.55 | 0 | 1841.3071 | 0 | 2149.18 | 490011.6 | 245950.74 | [15 empty] | 0 | 218505.41 | 0 | 24822078.65 | 22541374.37 | 0 | 2062198.87 | 10425314.16 | 10206808.75 | 0 | 10206808.75 | 218505.41 | [65 empty] | 0
50 | 0 | 0 | 1 | 201 | 23924829.55 | ПЗ | Прямые затраты |  |  | 201 | 1 | 3 |  | 2
50 | 0 | 0 | 1 | 202 | 10425314.16 | СтМатОб | Стоимость материальных ресурсов (всего) |  |  | 202 | 2 | 3 |  | 2
50 | 0 | 0 | 1 | 222 | 0 | СтМатОбЗак | Стоимость материалов и оборудования заказчика |  |  | 222 | 3 | 3 |  | 2
50 | 0 | 0 | 1 | 225 | 10425314.16 | СтМатОбПод | Стоимость материалов и оборудования подрядчика |  |  | 225 | 4 | 3 |  | 2
50 | 0 | 0 | 1 | 226 | 10206808.75 | СтМат | Стоимость материалов (всего) |  |  | 226 | 5 | 3 |  | 2
50 | 0 | 0 | 1 | 227 | 0 | СтМатЗак | Стоимость материалов заказчика |  |  | 227 | 6 | 3 |  | 2
50 | 0 | 0 | 1 | 228 | 10206808.75 | СтМатПод | Стоимость материалов подрядчика |  |  | 228 | 7 | 3 |  | 2
50 | 0 | 0 | 1 | 216 | 218505.41 | Оборуд | Стоимость оборудования (всего) |  |  | 216 | 8 | 3 |  | 2
50 | 0 | 0 | 1 | 223 | 0 | ОборудЗак | Стоимость оборудования заказчика |  |  | 223 | 9 | 3 |  | 2
50 | 0 | 0 | 1 | 229 | 218505.41 | ОборудПод | Стоимость оборудования подрядчика |  |  | 229 | 10 | 3 |  | 2
50 | 0 | 0 | 1 | 203 | 5831909.84 | ЭММ | Эксплуатация машин |  |  | 203 | 11 | 3 |  | 2
50 | 0 | 0 | 1 | 204 | 96578.89 | ЗПМ | ЗП машинистов |  |  | 204 | 12 | 3 |  | 2
50 | 0 | 0 | 1 | 205 | 7667605.55 | ОЗП | Основная ЗП рабочих |  |  | 205 | 13 | 3 |  | 2
50 | 0 | 0 | 1 | 214 | 22541374.37 | Строит | Строительные работы с НР и СП |  |  | 214 | 14 | 3 |  | 2
50 | 0 | 0 | 1 | 215 | 0 | Монтаж | Монтажные работы с НР и СП |  |  | 215 | 15 | 3 |  | 2
50 | 0 | 0 | 1 | 217 | 2062198.87 | Прочие | Прочие работы с НР и СП |  |  | 217 | 16 | 3 |  | 2
50 | 0 | 0 | 1 | 206 | 0 | ВозврМат | Возврат материалов |  |  | 206 | 17 | 3 |  | 2
50 | 0 | 0 | 1 | 207 | 1841.3071 | ТрудСтр | Трудозатраты строителей |  |  | 207 | 18 | 3 |  | -1
50 | 0 | 0 | 1 | 208 | 0 | ТрудМаш | Трудозатраты машинистов |  |  | 208 | 19 | 3 |  | -1
50 | 0 | 0 | 1 | 209 | 2149.18 | ТранспМат | Транспорт материалов |  |  | 209 | 20 | 3 |  | 2
50 | 0 | 0 | 1 | 210 | 490011.6 | НР | Накладные расходы |  |  | 210 | 21 | 3 |  | 2
50 | 0 | 0 | 1 | 211 | 245950.74 | СмПриб | Сметная прибыль |  |  | 211 | 22 | 3 |  | 2
50 | 0 | 0 | 1 | 224 | 24822078.65 | Всего | Всего с НР и СП |  |  | 224 | 23 | 3 |  | 2
51 | 808 | 1 | 12 |  | Новый объект | СМР Красноказарменная, вл.14А | [7 empty] | 23924829.55 | 10425314.16 | 5831909.84 | 96578.89 | 7667605.55 | 0 | 1841.3071 | 0 | 2149.18 | 490011.6 | 245950.74 | [15 empty] | 0 | 218505.41 | 0 | 24822078.65 | 22541374.37 | 0 | 2062198.87 | 10425314.16 | 10206808.75 | 0 | 10206808.75 | 218505.41 | [65 empty] | 0
50 | 0 | 0 | 1 | 201 | 23924829.55 | ПЗ | Прямые затраты |  |  | 201 | 1 | 3 |  | 2
50 | 0 | 0 | 1 | 202 | 10425314.16 | СтМатОб | Стоимость материальных ресурсов (всего) |  |  | 202 | 2 | 3 |  | 2
50 | 0 | 0 | 1 | 222 | 0 | СтМатОбЗак | Стоимость материалов и оборудования заказчика |  |  | 222 | 3 | 3 |  | 2
50 | 0 | 0 | 1 | 225 | 10425314.16 | СтМатОбПод | Стоимость материалов и оборудования подрядчика |  |  | 225 | 4 | 3 |  | 2
50 | 0 | 0 | 1 | 226 | 10206808.75 | СтМат | Стоимость материалов (всего) |  |  | 226 | 5 | 3 |  | 2
50 | 0 | 0 | 1 | 227 | 0 | СтМатЗак | Стоимость материалов заказчика |  |  | 227 | 6 | 3 |  | 2
50 | 0 | 0 | 1 | 228 | 10206808.75 | СтМатПод | Стоимость материалов подрядчика |  |  | 228 | 7 | 3 |  | 2
50 | 0 | 0 | 1 | 216 | 218505.41 | Оборуд | Стоимость оборудования (всего) |  |  | 216 | 8 | 3 |  | 2
50 | 0 | 0 | 1 | 223 | 0 | ОборудЗак | Стоимость оборудования заказчика |  |  | 223 | 9 | 3 |  | 2
50 | 0 | 0 | 1 | 229 | 218505.41 | ОборудПод | Стоимость оборудования подрядчика |  |  | 229 | 10 | 3 |  | 2
50 | 0 | 0 | 1 | 203 | 5831909.84 | ЭММ | Эксплуатация машин |  |  | 203 | 11 | 3 |  | 2
50 | 0 | 0 | 1 | 204 | 96578.89 | ЗПМ | ЗП машинистов |  |  | 204 | 12 | 3 |  | 2
50 | 0 | 0 | 1 | 205 | 7667605.55 | ОЗП | Основная ЗП рабочих |  |  | 205 | 13 | 3 |  | 2
50 | 0 | 0 | 1 | 214 | 22541374.37 | Строит | Строительные работы с НР и СП |  |  | 214 | 14 | 3 |  | 2
50 | 0 | 0 | 1 | 215 | 0 | Монтаж | Монтажные работы с НР и СП |  |  | 215 | 15 | 3 |  | 2
50 | 0 | 0 | 1 | 217 | 2062198.87 | Прочие | Прочие работы с НР и СП |  |  | 217 | 16 | 3 |  | 2
50 | 0 | 0 | 1 | 206 | 0 | ВозврМат | Возврат материалов |  |  | 206 | 17 | 3 |  | 2
50 | 0 | 0 | 1 | 207 | 1841.3071 | ТрудСтр | Трудозатраты строителей |  |  | 207 | 18 | 3 |  | -1
50 | 0 | 0 | 1 | 208 | 0 | ТрудМаш | Трудозатраты машинистов |  |  | 208 | 19 | 3 |  | -1
50 | 0 | 0 | 1 | 209 | 2149.18 | ТранспМат | Транспорт материалов |  |  | 209 | 20 | 3 |  | 2
50 | 0 | 0 | 1 | 210 | 490011.6 | НР | Накладные расходы |  |  | 210 | 21 | 3 |  | 2
50 | 0 | 0 | 1 | 211 | 245950.74 | СмПриб | Сметная прибыль |  |  | 211 | 22 | 3 |  | 2
50 | 0 | 0 | 1 | 224 | 24822078.65 | Всего | Всего с НР и СП |  |  | 224 | 23 | 3 |  | 2
50 | 1 | 0 | 2 | 0 | 0 |  |  |  |  | 212 | 24 | 0 |  | 2
50 | 1 | 0 | 2 | 0 | 22541374.37 | СР | Строительные работы |  |  | 212 | 25 | 0 |  | 2
50 | 1 | 0 | 2 | 0 | 0 |  | Монтажные работы |  |  | 212 | 26 | 0 |  | 2
50 | 1 | 0 | 2 | 0 | 218505.41 | Обор | Оборудование |  |  | 212 | 27 | 0 |  | 2
50 | 1 | 0 | 2 | 0 | 2062198.87 | ПР | Прочие |  |  | 212 | 28 | 0 |  | 2
50 | 1 | 0 | 2 | 0 | 338120.62 | ВЗиС | Временные здания и сооружения - 1,5% от СМР |  |  | 212 | 29 | 0 |  | 2
50 | 1 | 0 | 2 | 0 | 25160199.27 | Итого с ВЗиС | Итого с временными зданиями и сооружениями |  |  | 212 | 30 | 0 |  | 2
50 | 1 | 0 | 2 | 0 | 754805.98 | Непред. расх. | Непредвиденные затраты 3% |  |  | 212 | 31 | 0 |  | 2
50 | 1 | 0 | 2 | 0 | 25915005.25 | Всего без НДС | Итого по смете с непредвиденными затратами, в т.ч.: |  |  | 212 | 32 | 0 |  | 2
50 | 1 | 0 | 2 | 0 | 23565879.84 |  | Строительные работы |  |  | 212 | 33 | 0 |  | 2
50 | 1 | 0 | 2 | 0 | 0 |  | Монтажные работы |  |  | 212 | 34 | 0 |  | 2
50 | 1 | 0 | 2 | 0 | 225060.57 |  | Оборудование |  |  | 212 | 35 | 0 |  | 2
50 | 1 | 0 | 2 | 0 | 2124064.84 |  | Прочие |  |  | 212 | 36 | 0 |  | 2
50 | 1 | 0 | 2 | 0 | 0 |  |  |  |  | 212 | 37 | 0 |  | 2
50 | 1 | 0 | 2 | 0 | 0 |  | Возвратные суммы от сдачи металлолома (Приказ № МКЭ-ОД/16-9 от 03.03.2016г): |  |  | 212 | 38 | 0 |  | 2
50 | 1 | 0 | 2 | 0 | 42988.08 |  | Вид лома 12А: 7 400 руб/т * 0,94 = 6 956 руб/т * (5,39+0,79)-- 6,18*6956--42988,08руб. |  |  | 212 | 39 | 0 |  | -1
-1
75 | Уровень цен | 2016 | 0 | 6 | 0 | 0 | 2 | 1 | 1 | 98 | 69 | 0 | 80758710 | 1
1 | Сборник индексов | ТСН-2001 | 2016 | 6 | 1 | 1 | 0 | 2 | 1 | 1 | 1 | 1 | 1 | 1 | 1 | 1
65 |  | 1 | 0 | 200

## SourceObSm
0 | Smeta.RU (495) 974-1589 |  | _OBSM_ |  | 0 | 0 | 0 | Smeta.RU |  | 1 | 48718 | 21827691
1 | 63 | 0 |  | 0 | Новый объект | СМР Красноказарменная, вл.14А |  | 0 | [5 empty] | 0 | 0 | 2 | 167 | 0 | Авдеев Р.С. | Ведущий специалист сметного сектора ОПП СНС ПАО "МОЭК" | Диченко Н.И. | Начальник сметного сектора ОПП СНС ПАО "МОЭК" | [17 empty] | Сметные нормы списания | Коды ОКП для ТСН-2001 | 1 | 1 | 0 | 0 | 1 | 0 | 2 | 2 | 1 | 1 | 0 | 0 | 1 | 0 | 0 | ТСН 2001- Новое строительство | Типовой расчет для ТСН-2001 (Строительство) | ТСН-2001 | ТСН-2001 | ТСН-2001 | ТСН-2001 | Поправки для ТСН-2001 | 0 | 0 | 33289 | 0
22 | 0 | 0 | 80758710 | 0 | 3
3 | 1 | Новая локальная смета | Новая локальная смета | 22541.3744 | 0 | 218.5054 | 2062.1989 | 24822.0786 | 7667.6056 | [13 empty] | 0 | 0 | 0 | 23924829.55 | 10425314.16 | 0 | 218505.41 | 0 | 5831909.84 | 96578.89 | 7667605.55 | 22541374.37 | 0 | 2062198.87 | 0 | 1841.3071 | 0 | 2149.18 | 490011.6 | 245950.74 | 24822078.65
51 |  |  |  | 22541.3744 | 0 | 218.5054 | 2062.1989 | 24822.0786 | 7667.6056
50 | 0 | 0 | 1 | 201 | 23924829.55 | ПЗ | Прямые затраты |  |  | 201 | 1 | 3 |  | 2
50 | 0 | 0 | 1 | 202 | 10425314.16 | СтМатОб | Стоимость материальных ресурсов (всего) |  |  | 202 | 2 | 3 |  | 2
50 | 0 | 0 | 1 | 222 | 0 | СтМатОбЗак | Стоимость материалов и оборудования заказчика |  |  | 222 | 3 | 3 |  | 2
50 | 0 | 0 | 1 | 225 | 10425314.16 | СтМатОбПод | Стоимость материалов и оборудования подрядчика |  |  | 225 | 4 | 3 |  | 2
50 | 0 | 0 | 1 | 226 | 10206808.75 | СтМат | Стоимость материалов (всего) |  |  | 226 | 5 | 3 |  | 2
50 | 0 | 0 | 1 | 227 | 0 | СтМатЗак | Стоимость материалов заказчика |  |  | 227 | 6 | 3 |  | 2
50 | 0 | 0 | 1 | 228 | 10206808.75 | СтМатПод | Стоимость материалов подрядчика |  |  | 228 | 7 | 3 |  | 2
50 | 0 | 0 | 1 | 216 | 218505.41 | Оборуд | Стоимость оборудования (всего) |  |  | 216 | 8 | 3 |  | 2
50 | 0 | 0 | 1 | 223 | 0 | ОборудЗак | Стоимость оборудования заказчика |  |  | 223 | 9 | 3 |  | 2
50 | 0 | 0 | 1 | 229 | 218505.41 | ОборудПод | Стоимость оборудования подрядчика |  |  | 229 | 10 | 3 |  | 2
50 | 0 | 0 | 1 | 203 | 5831909.84 | ЭММ | Эксплуатация машин |  |  | 203 | 11 | 3 |  | 2
50 | 0 | 0 | 1 | 204 | 96578.89 | ЗПМ | ЗП машинистов |  |  | 204 | 12 | 3 |  | 2
50 | 0 | 0 | 1 | 205 | 7667605.55 | ОЗП | Основная ЗП рабочих |  |  | 205 | 13 | 3 |  | 2
50 | 0 | 0 | 1 | 214 | 22541374.37 | Строит | Строительные работы с НР и СП |  |  | 214 | 14 | 3 |  | 2
50 | 0 | 0 | 1 | 215 | 0 | Монтаж | Монтажные работы с НР и СП |  |  | 215 | 15 | 3 |  | 2
50 | 0 | 0 | 1 | 217 | 2062198.87 | Прочие | Прочие работы с НР и СП |  |  | 217 | 16 | 3 |  | 2
50 | 0 | 0 | 1 | 206 | 0 | ВозврМат | Возврат материалов |  |  | 206 | 17 | 3 |  | 2
50 | 0 | 0 | 1 | 207 | 1841.3071 | ТрудСтр | Трудозатраты строителей |  |  | 207 | 18 | 3 |  | -1
50 | 0 | 0 | 1 | 208 | 0 | ТрудМаш | Трудозатраты машинистов |  |  | 208 | 19 | 3 |  | -1
50 | 0 | 0 | 1 | 209 | 2149.18 | ТранспМат | Транспорт материалов |  |  | 209 | 20 | 3 |  | 2
50 | 0 | 0 | 1 | 210 | 490011.6 | НР | Накладные расходы |  |  | 210 | 21 | 3 |  | 2
50 | 0 | 0 | 1 | 211 | 245950.74 | СмПриб | Сметная прибыль |  |  | 211 | 22 | 3 |  | 2
50 | 0 | 0 | 1 | 224 | 24822078.65 | Всего | Всего с НР и СП |  |  | 224 | 23 | 3 |  | 2
50 | 1 | 0 | 2 | 0 | 0 |  |  |  |  | 212 | 24 | 0 |  | 2
50 | 1 | 0 | 2 | 0 | 22541374.37 | СР | Строительные работы |  |  | 212 | 25 | 0 |  | 2
50 | 1 | 0 | 2 | 0 | 0 |  | Монтажные работы |  |  | 212 | 26 | 0 |  | 2
50 | 1 | 0 | 2 | 0 | 218505.41 | Обор | Оборудование |  |  | 212 | 27 | 0 |  | 2
50 | 1 | 0 | 2 | 0 | 2062198.87 | ПР | Прочие |  |  | 212 | 28 | 0 |  | 2
50 | 1 | 0 | 2 | 0 | 338120.62 | ВЗиС | Временные здания и сооружения - 1,5% от СМР |  |  | 212 | 29 | 0 |  | 2
50 | 1 | 0 | 2 | 0 | 25160199.27 | Итого с ВЗиС | Итого с временными зданиями и сооружениями |  |  | 212 | 30 | 0 |  | 2
50 | 1 | 0 | 2 | 0 | 754805.98 | Непред. расх. | Непредвиденные затраты 3% |  |  | 212 | 31 | 0 |  | 2
50 | 1 | 0 | 2 | 0 | 25915005.25 | Всего без НДС | Итого по смете с непредвиденными затратами, в т.ч.: |  |  | 212 | 32 | 0 |  | 2
50 | 1 | 0 | 2 | 0 | 23565879.84 |  | Строительные работы |  |  | 212 | 33 | 0 |  | 2
50 | 1 | 0 | 2 | 0 | 0 |  | Монтажные работы |  |  | 212 | 34 | 0 |  | 2
50 | 1 | 0 | 2 | 0 | 225060.57 |  | Оборудование |  |  | 212 | 35 | 0 |  | 2
50 | 1 | 0 | 2 | 0 | 2124064.84 |  | Прочие |  |  | 212 | 36 | 0 |  | 2
50 | 1 | 0 | 2 | 0 | 0 |  |  |  |  | 212 | 37 | 0 |  | 2
50 | 1 | 0 | 2 | 0 | 0 |  | Возвратные суммы от сдачи металлолома (Приказ № МКЭ-ОД/16-9 от 03.03.2016г): |  |  | 212 | 38 | 0 |  | 2
50 | 1 | 0 | 2 | 0 | 42988.08 |  | Вид лома 12А: 7 400 руб/т * 0,94 = 6 956 руб/т * (5,39+0,79)-- 6,18*6956--42988,08руб. |  |  | 212 | 39 | 0 |  | -1
-1
75 | Уровень цен | 2016 | 0 | 6 | 0 | 0 | 2 | 1 | 1 | 98 | 69 | 0 | 80758710 | 1
1 | Сборник индексов | ТСН-2001 | 2016 | 6 | 1 | 1 | 0 | 2 | 1 | 1 | 1 | 1 | 1 | 1 | 1 | 1

## SmtRes
32 | 80758710 | 80758862 | 7182702 | 7157832 | 1 | 7157832 | 3 | 0.0-0-0 |  | МАССА МУСОРА | 1348 | 1009 | т | т | 1000 | 1 | -1541367988 | -4.2854 | 0 | 0 | 0 | 0 | 0 | 0 | 0 | 0 | 1 | 1 | 1 | 1 | 0 | 0 | 1 | 0 | 0 | -4.2854 |  | 0 | 2 | 80758867 | 1 | 6144 | 1 | 3 | 0 | 0 | 0 | 0 | 0 | 0 | 0 | 0 | 0 | 0 | 0 | 0 | 0 | 0 | 0 | 0 | 0 | 0 | 0 | 0 | 0 | -42.854 | 0 | 0 | 1 | 0
32 | 80758710 | 80758862 | 7182705 | 7157832 | 1 | 7157832 | 3 | 0.0-0-0 |  | ОБЪЕМ ГРУНТА | 1339 | 1007 | м3 | м3 | 1 | 1 | -589967668 | -11.657 | 0 | 0 | 0 | 0 | 0 | 0 | 0 | 0 | 1 | 1 | 1 | 1 | 0 | 0 | 1 | 0 | 0 | -11.657 |  | 0 | 2 | 80758868 | 1 | 6144 | 2 | 3 | 0 | 0 | 0 | 0 | 0 | 0 | 0 | 0 | 0 | 0 | 0 | 0 | 0 | 0 | 0 | 0 | 0 | 0 | 0 | 0 | 0 | -116.57 | 0 | 0 | 1 | 0
32 | 80758710 | 80758862 | 7232341 | 1 | 1 | 7157832 | 3 | 1.1-1-632 | ТСН-2001.1. База. Р.1, о.1, поз.632 | МАТЫ МИНЕРАЛОВАТНЫЕ ПРОШИВНЫЕ БЕЗ ОБКЛАДОК, МАРКА 75-100, ТОЛЩИНА 90 ММ | 1339 | 1007 | м3 | м3 | 1 | 0 | -548464492 | -0.204 | 1886.32 | 0 | 0 | 0 | 374.27 | 0 | 0 | 0 | 5.04 | 1 | 1 | 1 | 0 | 0 | 0 | 0 | 0 | -0.204 |  | 0 | 1 | -1 | 0 | 0 |  | 0 | 0 | 0 | 0 | 0 | 0 | 0 | 0 | 0 | 0 | 0 | 0 | 0 | 0 | 0 | 0 | 0 | 0 | 0 | 0 | 0 | 0 | -2.04 | 1886.32 | 374.27 | 5.04 | 0
32 | 80758710 | 80758862 | 7240850 | 1 | 1 | 7157832 | 3 | 1.12-2-8 | ТСН-2001.1. База. Р.12, о.2, поз.8 | ПЕНОПОЛИУРЕТАНОВАЯ ИЗОЛЯЦИЯ ТРУБ, НАРУЖНЫЙ ДИАМЕТР 273ММ | 1301 | 1003 | м | м | 1 | 0 | 1084065464 | 2 | 4105.57 | 0 | 0 | 0 | 1089.01 | 0 | 0 | 0 | 3.77 | 1 | 1 | 1 | 0 | 0 | 0 | 0 | 0 | 2 |  | 0 | 1 | -1 | 0 | 0 |  | 0 | 0 | 0 | 0 | 0 | 0 | 0 | 0 | 0 | 0 | 0 | 0 | 0 | 0 | 0 | 0 | 0 | 0 | 0 | 0 | 0 | 0 | 20 | 4105.57 | 1089.01 | 3.77 | 0
37 | 80758710 | 80758873 | 7157835 | 7157832 | 1 | 7157832 | 1 | 9999990008 |  | ТРУДОЗАТРАТЫ РАБОЧИХ (ЭСН) | 1191 | 1013 | чел.-ч. | чел.-ч. | 1 | 0 | 946207192 | 4.1515 | 0 | 0 | 0 | 0 | 0 | 0 | 0 | 0 | 1 | 1 | 1 | 1 | 0 | 1 | 1 | 0 | 0 | 3.61 | *1,15 | 1 | 2 | 80758877 | 1 | 0 | 3 | 0 | 0 | 0 | 0 | 0 | 0 | 0 | 0 | 0 | 0 | 0 | 0 | 0 | 0 | 0 | 0 | 0 | 0 | 0 | 0 | 0 | 0 | 16.606 | 0 | 0 | 1 | 0
37 | 80758710 | 80758873 | 7159942 | 7157832 | 1 | 7157832 | 2 | 2.0-0-0 |  | СТОИМОСТЬ ПРОЧИХ МАШИН (ЭСН) | 1344 | 1008 | руб. | руб. | 1 | 0 | -450565604 | 60.444 | 0 | 1.07 | 0 | 0 | 0 | 1 | 0 | 0 | 1 | 1 | 1 | 1 | 0 | 1 | 1 | 0 | 0 | 52.56 | *1,15 | 0 | 2 | 80758878 | 1 | 0 | 4 | 0 | 0 | 0 | 0 | 0 | 0 | 0 | 0 | 0 | 0 | 0 | 0 | 0 | 0 | 0 | 0 | 0 | 0 | 0 | 0 | 0 | 0 | 241.776 | 1.07 | 1 | 1 | 0
37 | 80758710 | 80758873 | 7182707 | 7157832 | 1 | 7157832 | 3 | 0.0-0-0 |  | СТОИМОСТЬ ПРОЧИХ МАТЕРИАЛОВ (ЭСН) | 1344 | 1008 | руб. | руб. | 1 | 0 | -360884371 | 43.3 | 1 | 0 | 0 | 0 | 1 | 0 | 0 | 0 | 1 | 1 | 1 | 1 | 0 | 1 | 0 | 0 | 0 | 43.3 |  | 0 | 2 | 80758879 | 1 | 0 | 5 | 0 | 0 | 0 | 0 | 0 | 0 | 0 | 0 | 0 | 0 | 0 | 0 | 0 | 0 | 0 | 0 | 0 | 0 | 0 | 0 | 0 | 0 | 173.2 | 1 | 1 | 1 | 0
38 | 80758710 | 80758880 | 7157835 | 7157832 | 1 | 7157832 | 1 | 9999990008 |  | ТРУДОЗАТРАТЫ РАБОЧИХ (ЭСН) | 1191 | 1013 | чел.-ч. | чел.-ч. | 1 | 0 | 946207192 | 29.4975 | 0 | 0 | 0 | 0 | 0 | 0 | 0 | 0 | 1 | 1 | 1 | 1 | 0 | 1 | 1 | 0 | 0 | 25.65 | *1,15 | 1 | 2 | 80758891 | 1 | 0 | 6 | 0 | 0 | 0 | 0 | 0 | 0 | 0 | 0 | 0 | 0 | 0 | 0 | 0 | 0 | 0 | 0 | 0 | 0 | 0 | 0 | 0 | 0 | 117.99 | 0 | 0 | 1 | 0
38 | 80758710 | 80758880 | 7231136 | 1 | 1 | 7157832 | 2 | 2.1-10-14 | ТСН-2001.2. База. п.1-10-14 (105003) | ЭЛЕКТРОКОМПРЕССОРЫ ПРИЦЕПНЫЕ, ПРОИЗВОДИТЕЛЬНОСТЬ ДО 1 М3/МИН | 1368 | 1011 | маш.-ч | маш.-ч | 1 | 0 | -1550519899 | 0.322 | 0 | 13.47 | 0.74 | 0 | 0 | 4.71 | 0.04 | 0 | 1 | 2.68 | 17.25 | 1 | 0 | 1 | 1 | 0 | 0 | 0.28 | *1,15 | 0 | 2 | 80758892 | 1 | 0 | 7 | 0 | 0 | 0 | 0 | 0 | 0 | 0 | 0 | 0 | 0 | 0 | 0 | 0 | 0 | 0 | 0 | 0 | 0 | 0 | 0 | 0 | 0 | 1.288 | 13.47 | 4.71 | 2.68 | 0
38 | 80758710 | 80758880 | 7231215 | 1 | 1 | 7157832 | 2 | 2.1-13-15 | ТСН-2001.2. База. п.1-13-15 (136201) | АППАРАТЫ СВАРОЧНЫЕ | 1368 | 1011 | маш.-ч | маш.-ч | 1 | 0 | 643218815 | 1.0005 | 0 | 284.79 | 49.33 | 0 | 0 | 43.4 | 2.68 | 0 | 1 | 6.15 | 17.25 | 1 | 0 | 1 | 1 | 0 | 0 | 0.87 | *1,15 | 0 | 2 | 80758893 | 1 | 0 | 8 | 0 | 0 | 0 | 0 | 0 | 0 | 0 | 0 | 0 | 0 | 0 | 0 | 0 | 0 | 0 | 0 | 0 | 0 | 0 | 0 | 0 | 0 | 4.002 | 284.79 | 43.4 | 6.15 | 0
38 | 80758710 | 80758880 | 7231377 | 1 | 1 | 7157832 | 2 | 2.1-17-83 | ТСН-2001.2. База. п.1-17-83 (171201) | МАШИНКИ ДЛЯ ЗАВАРКИ ПРОБОК | 1368 | 1011 | маш.-ч | маш.-ч | 1 | 0 | -1204025051 | 0.322 | 0 | 11.99 | 3.31 | 0 | 0 | 3.71 | 0.18 | 0 | 1 | 3.03 | 17.25 | 1 | 0 | 1 | 1 | 0 | 0 | 0.28 | *1,15 | 0 | 2 | 80758894 | 1 | 0 | 9 | 0 | 0 | 0 | 0 | 0 | 0 | 0 | 0 | 0 | 0 | 0 | 0 | 0 | 0 | 0 | 0 | 0 | 0 | 0 | 0 | 0 | 0 | 1.288 | 11.99 | 3.71 | 3.03 | 0
38 | 80758710 | 80758880 | 7231421 | 1 | 1 | 7157832 | 2 | 2.1-18-7 | ТСН-2001.2. База. п.1-18-7 (183001) | АВТОМОБИЛИ ГРУЗОВЫЕ БОРТОВЫЕ, ГРУЗОПОДЪЕМНОСТЬ ДО 5 Т | 1368 | 1011 | маш.-ч | маш.-ч | 1 | 0 | -1289262214 | 0.575 | 0 | 714.05 | 323.76 | 0 | 0 | 74.44 | 17.59 | 0 | 1 | 8.99 | 17.25 | 1 | 0 | 1 | 1 | 0 | 0 | 0.5 | *1,15 | 0 | 2 | 80758895 | 1 | 0 | 10 | 0 | 0 | 0 | 0 | 0 | 0 | 0 | 0 | 0 | 0 | 0 | 0 | 0 | 0 | 0 | 0 | 0 | 0 | 0 | 0 | 0 | 0 | 2.3 | 714.05 | 74.44 | 8.99 | 0
38 | 80758710 | 80758880 | 7231445 | 1 | 1 | 7157832 | 2 | 2.1-30-6 | ТСН-2001.2. База. п.1-30-6 (303701) | ДРЕЛИ ЭЛЕКТРИЧЕСКИЕ | 1368 | 1011 | маш.-ч | маш.-ч | 1 | 0 | -2116432898 | 0.5635 | 0 | 27.45 | 1.84 | 0 | 0 | 2.36 | 0.1 | 0 | 1 | 10.9 | 17.25 | 1 | 0 | 1 | 1 | 0 | 0 | 0.49 | *1,15 | 0 | 2 | 80758896 | 1 | 0 | 11 | 0 | 0 | 0 | 0 | 0 | 0 | 0 | 0 | 0 | 0 | 0 | 0 | 0 | 0 | 0 | 0 | 0 | 0 | 0 | 0 | 0 | 0 | 2.254 | 27.45 | 2.36 | 10.9 | 0
38 | 80758710 | 80758880 | 7233129 | 1 | 1 | 7157832 | 3 | 1.1-1-1463 | ТСН-2001.1. Доп.19. Р.1, о.1, поз.1463 | ШКУРКА ШЛИФОВАЛЬНАЯ НА БУМАЖНОЙ ОСНОВЕ | 1327 | 1005 | м2 | м2 | 1 | 0 | 937052062 | 0.27 | 165.86 | 0 | 0 | 0 | 104 | 0 | 0 | 0 | 1.59 | 1 | 1 | 1 | 0 | 1 | 0 | 0 | 0 | 0.27 |  | 0 | 2 | 80758897 | 1 | 0 | 12 | 0 | 0 | 0 | 0 | 0 | 0 | 0 | 0 | 0 | 0 | 0 | 0 | 0 | 0 | 0 | 0 | 0 | 0 | 0 | 0 | 0 | 0 | 1.08 | 165.86 | 104 | 1.59 | 0
38 | 80758710 | 80758880 | 7164370 | 7157832 | 1 | 7157832 | 3 | 1.1-1-27 |  | АЦЕТОН СИНТЕТИЧЕСКИЙ | 1346 | 1009 | кг | кг | 1 | 0 | -7527782 | 0.64 | 9.59 | 0 | 0 | 0 | 9.5605 | 0 | 0 | 0 | 1 | 1 | 1 | 1 | 0 | 1 | 0 | 0 | 0 | 0.64 |  | 0 | 2 | 80758898 | 1 | 0 | 13 | 0 | 0 | 0 | 0 | 0 | 0 | 0 | 0 | 0 | 0 | 0 | 0 | 0 | 0 | 0 | 0 | 0 | 0 | 0 | 0 | 0 | 0 | 2.56 | 9.59 | 9.5605 | 1 | 0
38 | 80758710 | 80758880 | 7232664 | 1 | 1 | 7157832 | 3 | 1.1-1-987 | ТСН-2001.1. База. Р.1, о.1, поз.987 | ПРОПАН-БУТАН ГАЗООБРАЗНЫЙ | 1339 | 1007 | м3 | м3 | 1 | 0 | -2082799898 | 0.00109 | 56.53 | 0 | 0 | 0 | 5.67 | 0 | 0 | 0 | 9.94 | 1 | 1 | 1 | 0 | 1 | 0 | 0 | 0 | 0.00109 |  | 0 | 2 | 80758899 | 1 | 0 | 14 | 0 | 0 | 0 | 0 | 0 | 0 | 0 | 0 | 0 | 0 | 0 | 0 | 0 | 0 | 0 | 0 | 0 | 0 | 0 | 0 | 0 | 0 | 0.00436 | 56.53 | 5.67 | 9.94 | 0
38 | 80758710 | 80758880 | 7241070 | 1 | 1 | 7157832 | 3 | 1.12-2-599 | ТСН-2001.1. База. Р.12, о.2, поз.599 | КОМПЛЕКТ ДЛЯ ИЗОЛЯЦИИ СТЫКА МФЛ-1000, ИЗ ПЕНОПОЛИУРЕТАНА, НАРУЖНЫЙ ДИАМЕТР ТРУБ 273 ММ | 1035 | 1013 | компл. | компл. | 1 | 0 | 113458842 | 1 | 7135.11 | 0 | 0 | 0 | 3930.26 | 0 | 0 | 0 | 1.81 | 1 | 1 | 1 | 0 | 0 | 0 | 0 | 0 | 1 |  | 0 | 1 | -1 | 0 | 0 |  | 0 | 0 | 0 | 0 | 0 | 0 | 0 | 0 | 0 | 0 | 0 | 0 | 0 | 0 | 0 | 0 | 0 | 0 | 0 | 0 | 0 | 0 | 4 | 7135.11 | 3930.26 | 1.81 | 0
42 | 80758710 | 80758904 | 7157835 | 7157832 | 1 | 7157832 | 1 | 9999990008 |  | ТРУДОЗАТРАТЫ РАБОЧИХ (ЭСН) | 1191 | 1013 | чел.-ч. | чел.-ч. | 1 | 0 | 946207192 | 1.38 | 0 | 0 | 0 | 0 | 0 | 0 | 0 | 0 | 1 | 1 | 1 | 1 | 0 | 1 | 0 | 0 | 0 | 1.38 |  | 1 | 2 | 80758908 | 1 | 0 | 16 | 0 | 0 | 0 | 0 | 0 | 0 | 0 | 0 | 0 | 0 | 0 | 0 | 0 | 0 | 0 | 0 | 0 | 0 | 0 | 0 | 0 | 0 | 1.6087 | 0 | 0 | 1 | 0
42 | 80758710 | 80758904 | 7230725 | 1 | 1 | 7157832 | 2 | 2.1-1-4 | ТСН-2001.2. База. п.1-1-4 (010105) | ЭКСКАВАТОРЫ НА ГУСЕНИЧНОМ ХОДУ ГИДРАВЛИЧЕСКИЕ, ОБЪЕМ КОВША ДО 0,5 М3 | 1368 | 1011 | маш.-ч | маш.-ч | 1 | 0 | 419869572 | 3.9875 | 0 | 1457.66 | 588.07 | 0 | 0 | 162.4 | 28.6 | 0 | 1 | 7.53 | 17.25 | 1 | 0 | 1 | 0 | 0 | 0 | 3.9875 |  | 0 | 2 | 80758909 | 1 | 0 | 17 | 0 | 0 | 0 | 0 | 0 | 0 | 0 | 0 | 0 | 0 | 0 | 0 | 0 | 0 | 0 | 0 | 0 | 0 | 0 | 0 | 0 | 0 | 4.6482 | 1457.66 | 162.4 | 7.53 | 0
42 | 80758710 | 80758904 | 7230750 | 1 | 1 | 7157832 | 2 | 2.1-1-44 | ТСН-2001.2. База. п.1-1-44 (012103) | БУЛЬДОЗЕРЫ ГУСЕНИЧНЫЕ, МОЩНОСТЬ ДО 79 КВТ (108 Л.С.) | 1368 | 1011 | маш.-ч | маш.-ч | 1 | 0 | 1610179075 | 0.997 | 0 | 900.7 | 545.3 | 0 | 0 | 110.31 | 26.52 | 0 | 1 | 6.85 | 17.25 | 1 | 0 | 1 | 0 | 0 | 0 | 0.997 |  | 0 | 2 | 80758910 | 1 | 0 | 18 | 0 | 0 | 0 | 0 | 0 | 0 | 0 | 0 | 0 | 0 | 0 | 0 | 0 | 0 | 0 | 0 | 0 | 0 | 0 | 0 | 0 | 0 | 1.1622 | 900.7 | 110.31 | 6.85 | 0
76 | 80758710 | 80758962 | 7182702 | 7157832 | 1 | 7157832 | 3 | 0.0-0-0 |  | МАССА МУСОРА | 1348 | 1009 | т | т | 1000 | 1 | -1541367988 | -0.00014 | 0 | 0 | 0 | 0 | 0 | 0 | 0 | 0 | 1 | 1 | 1 | 1 | 0 | 0 | 0 | 0 | 0 | -0.00014 |  | 0 | 2 | 80758965 | 1 | 6144 | 19 | 3 | 0 | 0 | 0 | 0 | 0 | 0 | 0 | 0 | 0 | 0 | 0 | 0 | 0 | 0 | 0 | 0 | 0 | 0 | 0 | 0 | 0 | -0.0014 | 0 | 0 | 1 | 0
76 | 80758710 | 80758962 | 7182705 | 7157832 | 1 | 7157832 | 3 | 0.0-0-0 |  | ОБЪЕМ ГРУНТА | 1339 | 1007 | м3 | м3 | 1 | 1 | -589967668 | -1 | 0 | 0 | 0 | 0 | 0 | 0 | 0 | 0 | 1 | 1 | 1 | 1 | 0 | 0 | 0 | 0 | 0 | -1 |  | 0 | 2 | 80758966 | 1 | 6144 | 20 | 3 | 0 | 0 | 0 | 0 | 0 | 0 | 0 | 0 | 0 | 0 | 0 | 0 | 0 | 0 | 0 | 0 | 0 | 0 | 0 | 0 | 0 | -10 | 0 | 0 | 1 | 0
79 | 80758710 | 80758969 | 7157835 | 7157832 | 1 | 7157832 | 1 | 9999990008 |  | ТРУДОЗАТРАТЫ РАБОЧИХ (ЭСН) | 1191 | 1013 | чел.-ч. | чел.-ч. | 1 | 0 | 946207192 | 4.1515 | 0 | 0 | 0 | 0 | 0 | 0 | 0 | 0 | 1 | 1 | 1 | 1 | 0 | 1 | 1 | 0 | 0 | 3.61 | *1,15 | 1 | 2 | 80758973 | 1 | 0 | 21 | 0 | 0 | 0 | 0 | 0 | 0 | 0 | 0 | 0 | 0 | 0 | 0 | 0 | 0 | 0 | 0 | 0 | 0 | 0 | 0 | 0 | 0 | 16.606 | 0 | 0 | 1 | 0
79 | 80758710 | 80758969 | 7159942 | 7157832 | 1 | 7157832 | 2 | 2.0-0-0 |  | СТОИМОСТЬ ПРОЧИХ МАШИН (ЭСН) | 1344 | 1008 | руб. | руб. | 1 | 0 | -450565604 | 60.444 | 0 | 1.07 | 0 | 0 | 0 | 1 | 0 | 0 | 1 | 1 | 1 | 1 | 0 | 1 | 1 | 0 | 0 | 52.56 | *1,15 | 0 | 2 | 80758974 | 1 | 0 | 22 | 0 | 0 | 0 | 0 | 0 | 0 | 0 | 0 | 0 | 0 | 0 | 0 | 0 | 0 | 0 | 0 | 0 | 0 | 0 | 0 | 0 | 0 | 241.776 | 1.07 | 1 | 1 | 0
79 | 80758710 | 80758969 | 7182707 | 7157832 | 1 | 7157832 | 3 | 0.0-0-0 |  | СТОИМОСТЬ ПРОЧИХ МАТЕРИАЛОВ (ЭСН) | 1344 | 1008 | руб. | руб. | 1 | 0 | -360884371 | 43.3 | 1 | 0 | 0 | 0 | 1 | 0 | 0 | 0 | 1 | 1 | 1 | 1 | 0 | 1 | 0 | 0 | 0 | 43.3 |  | 0 | 2 | 80758975 | 1 | 0 | 23 | 0 | 0 | 0 | 0 | 0 | 0 | 0 | 0 | 0 | 0 | 0 | 0 | 0 | 0 | 0 | 0 | 0 | 0 | 0 | 0 | 0 | 0 | 173.2 | 1 | 1 | 1 | 0
80 | 80758710 | 80758976 | 7182705 | 7157832 | 1 | 7157832 | 3 | 0.0-0-0 |  | ОБЪЕМ ГРУНТА | 1339 | 1007 | м3 | м3 | 1 | 1 | -589967668 | -0.2 | 0 | 0 | 0 | 0 | 0 | 0 | 0 | 0 | 1 | 1 | 1 | 1 | 0 | 0 | 0 | 0 | 0 | -0.2 |  | 0 | 2 | 80758978 | 1 | 6144 | 24 | 3 | 0 | 0 | 0 | 0 | 0 | 0 | 0 | 0 | 0 | 0 | 0 | 0 | 0 | 0 | 0 | 0 | 0 | 0 | 0 | 0 | 0 | -20 | 0 | 0 | 1 | 0
84 | 80758710 | 80758982 | 7157835 | 7157832 | 1 | 7157832 | 1 | 9999990008 |  | ТРУДОЗАТРАТЫ РАБОЧИХ (ЭСН) | 1191 | 1013 | чел.-ч. | чел.-ч. | 1 | 0 | 946207192 | 1.38 | 0 | 0 | 0 | 0 | 0 | 0 | 0 | 0 | 1 | 1 | 1 | 1 | 0 | 1 | 0 | 0 | 0 | 1.38 |  | 1 | 2 | 80758986 | 1 | 0 | 25 | 0 | 0 | 0 | 0 | 0 | 0 | 0 | 0 | 0 | 0 | 0 | 0 | 0 | 0 | 0 | 0 | 0 | 0 | 0 | 0 | 0 | 0 | 0.414 | 0 | 0 | 1 | 0
84 | 80758710 | 80758982 | 7230725 | 1 | 1 | 7157832 | 2 | 2.1-1-4 | ТСН-2001.2. База. п.1-1-4 (010105) | ЭКСКАВАТОРЫ НА ГУСЕНИЧНОМ ХОДУ ГИДРАВЛИЧЕСКИЕ, ОБЪЕМ КОВША ДО 0,5 М3 | 1368 | 1011 | маш.-ч | маш.-ч | 1 | 0 | 419869572 | 3.9875 | 0 | 1457.66 | 588.07 | 0 | 0 | 162.4 | 28.6 | 0 | 1 | 7.53 | 17.25 | 1 | 0 | 1 | 0 | 0 | 0 | 3.9875 |  | 0 | 2 | 80758987 | 1 | 0 | 26 | 0 | 0 | 0 | 0 | 0 | 0 | 0 | 0 | 0 | 0 | 0 | 0 | 0 | 0 | 0 | 0 | 0 | 0 | 0 | 0 | 0 | 0 | 1.1963 | 1457.66 | 162.4 | 7.53 | 0
84 | 80758710 | 80758982 | 7230750 | 1 | 1 | 7157832 | 2 | 2.1-1-44 | ТСН-2001.2. База. п.1-1-44 (012103) | БУЛЬДОЗЕРЫ ГУСЕНИЧНЫЕ, МОЩНОСТЬ ДО 79 КВТ (108 Л.С.) | 1368 | 1011 | маш.-ч | маш.-ч | 1 | 0 | 1610179075 | 0.997 | 0 | 900.7 | 545.3 | 0 | 0 | 110.31 | 26.52 | 0 | 1 | 6.85 | 17.25 | 1 | 0 | 1 | 0 | 0 | 0 | 0.997 |  | 0 | 2 | 80758988 | 1 | 0 | 27 | 0 | 0 | 0 | 0 | 0 | 0 | 0 | 0 | 0 | 0 | 0 | 0 | 0 | 0 | 0 | 0 | 0 | 0 | 0 | 0 | 0 | 0 | 0.2991 | 900.7 | 110.31 | 6.85 | 0
148 | 80758710 | 80759090 | 7182702 | 7157832 | 1 | 7157832 | 3 | 0.0-0-0 |  | МАССА МУСОРА | 1348 | 1009 | т | т | 1000 | 1 | -1541367988 | -4.2854 | 0 | 0 | 0 | 0 | 0 | 0 | 0 | 0 | 1 | 1 | 1 | 1 | 0 | 0 | 1 | 0 | 0 | -4.2854 |  | 0 | 2 | 80759095 | 1 | 6144 | 28 | 3 | 0 | 0 | 0 | 0 | 0 | 0 | 0 | 0 | 0 | 0 | 0 | 0 | 0 | 0 | 0 | 0 | 0 | 0 | 0 | 0 | 0 | -257.124 | 0 | 0 | 1 | 0
148 | 80758710 | 80759090 | 7182705 | 7157832 | 1 | 7157832 | 3 | 0.0-0-0 |  | ОБЪЕМ ГРУНТА | 1339 | 1007 | м3 | м3 | 1 | 1 | -589967668 | -11.657 | 0 | 0 | 0 | 0 | 0 | 0 | 0 | 0 | 1 | 1 | 1 | 1 | 0 | 0 | 1 | 0 | 0 | -11.657 |  | 0 | 2 | 80759096 | 1 | 6144 | 29 | 3 | 0 | 0 | 0 | 0 | 0 | 0 | 0 | 0 | 0 | 0 | 0 | 0 | 0 | 0 | 0 | 0 | 0 | 0 | 0 | 0 | 0 | -699.42 | 0 | 0 | 1 | 0
148 | 80758710 | 80759090 | 7232340 | 1 | 1 | 7157832 | 3 | 1.1-1-631 | ТСН-2001.1. База. Р.1, о.1, поз.631 | МАТЫ МИНЕРАЛОВАТНЫЕ ПРОШИВНЫЕ БЕЗ ОБКЛАДОК, МАРКА 75-100, ТОЛЩИНА 80 ММ | 1339 | 1007 | м3 | м3 | 1 | 0 | -1527779916 | -0.1502 | 1887.54 | 0 | 0 | 0 | 392.42 | 0 | 0 | 0 | 4.81 | 1 | 1 | 1 | 0 | 0 | 0 | 0 | 0 | -0.1502 |  | 0 | 1 | -1 | 0 | 0 |  | 0 | 0 | 0 | 0 | 0 | 0 | 0 | 0 | 0 | 0 | 0 | 0 | 0 | 0 | 0 | 0 | 0 | 0 | 0 | 0 | 0 | 0 | -9.012 | 1887.54 | 392.42 | 4.81 | 0
148 | 80758710 | 80759090 | 7240849 | 1 | 1 | 7157832 | 3 | 1.12-2-7 | ТСН-2001.1. База. Р.12, о.2, поз.7 | ПЕНОПОЛИУРЕТАНОВАЯ ИЗОЛЯЦИЯ ТРУБ, НАРУЖНЫЙ ДИАМЕТР 219ММ | 1301 | 1003 | м | м | 1 | 0 | -2022569565 | 2 | 2124 | 0 | 0 | 0 | 720 | 0 | 0 | 0 | 2.95 | 1 | 1 | 1 | 0 | 0 | 0 | 0 | 0 | 2 |  | 0 | 1 | -1 | 0 | 0 |  | 0 | 0 | 0 | 0 | 0 | 0 | 0 | 0 | 0 | 0 | 0 | 0 | 0 | 0 | 0 | 0 | 0 | 0 | 0 | 0 | 0 | 0 | 120 | 2124 | 720 | 2.95 | 0
153 | 80758710 | 80759101 | 7157835 | 7157832 | 1 | 7157832 | 1 | 9999990008 |  | ТРУДОЗАТРАТЫ РАБОЧИХ (ЭСН) | 1191 | 1013 | чел.-ч. | чел.-ч. | 1 | 0 | 946207192 | 3.726 | 0 | 0 | 0 | 0 | 0 | 0 | 0 | 0 | 1 | 1 | 1 | 1 | 0 | 1 | 1 | 0 | 0 | 3.24 | *1,15 | 1 | 2 | 80759105 | 1 | 0 | 30 | 0 | 0 | 0 | 0 | 0 | 0 | 0 | 0 | 0 | 0 | 0 | 0 | 0 | 0 | 0 | 0 | 0 | 0 | 0 | 0 | 0 | 0 | 59.616 | 0 | 0 | 1 | 0
153 | 80758710 | 80759101 | 7159942 | 7157832 | 1 | 7157832 | 2 | 2.0-0-0 |  | СТОИМОСТЬ ПРОЧИХ МАШИН (ЭСН) | 1344 | 1008 | руб. | руб. | 1 | 0 | -450565604 | 51.911 | 0 | 1.07 | 0 | 0 | 0 | 1 | 0 | 0 | 1 | 1 | 1 | 1 | 0 | 1 | 1 | 0 | 0 | 45.14 | *1,15 | 0 | 2 | 80759106 | 1 | 0 | 31 | 0 | 0 | 0 | 0 | 0 | 0 | 0 | 0 | 0 | 0 | 0 | 0 | 0 | 0 | 0 | 0 | 0 | 0 | 0 | 0 | 0 | 0 | 830.576 | 1.07 | 1 | 1 | 0
153 | 80758710 | 80759101 | 7182707 | 7157832 | 1 | 7157832 | 3 | 0.0-0-0 |  | СТОИМОСТЬ ПРОЧИХ МАТЕРИАЛОВ (ЭСН) | 1344 | 1008 | руб. | руб. | 1 | 0 | -360884371 | 32.4 | 1 | 0 | 0 | 0 | 1 | 0 | 0 | 0 | 1 | 1 | 1 | 1 | 0 | 1 | 0 | 0 | 0 | 32.4 |  | 0 | 2 | 80759107 | 1 | 0 | 32 | 0 | 0 | 0 | 0 | 0 | 0 | 0 | 0 | 0 | 0 | 0 | 0 | 0 | 0 | 0 | 0 | 0 | 0 | 0 | 0 | 0 | 0 | 518.4 | 1 | 1 | 1 | 0
154 | 80758710 | 80759108 | 7157835 | 7157832 | 1 | 7157832 | 1 | 9999990008 |  | ТРУДОЗАТРАТЫ РАБОЧИХ (ЭСН) | 1191 | 1013 | чел.-ч. | чел.-ч. | 1 | 0 | 946207192 | 21.735 | 0 | 0 | 0 | 0 | 0 | 0 | 0 | 0 | 1 | 1 | 1 | 1 | 0 | 1 | 1 | 0 | 0 | 18.9 | *1,15 | 1 | 2 | 80759119 | 1 | 0 | 33 | 0 | 0 | 0 | 0 | 0 | 0 | 0 | 0 | 0 | 0 | 0 | 0 | 0 | 0 | 0 | 0 | 0 | 0 | 0 | 0 | 0 | 0 | 347.76 | 0 | 0 | 1 | 0
154 | 80758710 | 80759108 | 7231136 | 1 | 1 | 7157832 | 2 | 2.1-10-14 | ТСН-2001.2. База. п.1-10-14 (105003) | ЭЛЕКТРОКОМПРЕССОРЫ ПРИЦЕПНЫЕ, ПРОИЗВОДИТЕЛЬНОСТЬ ДО 1 М3/МИН | 1368 | 1011 | маш.-ч | маш.-ч | 1 | 0 | -1550519899 | 0.322 | 0 | 13.47 | 0.74 | 0 | 0 | 4.71 | 0.04 | 0 | 1 | 2.68 | 17.25 | 1 | 0 | 1 | 1 | 0 | 0 | 0.28 | *1,15 | 0 | 2 | 80759120 | 1 | 0 | 34 | 0 | 0 | 0 | 0 | 0 | 0 | 0 | 0 | 0 | 0 | 0 | 0 | 0 | 0 | 0 | 0 | 0 | 0 | 0 | 0 | 0 | 0 | 5.152 | 13.47 | 4.71 | 2.68 | 0
154 | 80758710 | 80759108 | 7231215 | 1 | 1 | 7157832 | 2 | 2.1-13-15 | ТСН-2001.2. База. п.1-13-15 (136201) | АППАРАТЫ СВАРОЧНЫЕ | 1368 | 1011 | маш.-ч | маш.-ч | 1 | 0 | 643218815 | 0.943 | 0 | 284.79 | 49.33 | 0 | 0 | 43.4 | 2.68 | 0 | 1 | 6.15 | 17.25 | 1 | 0 | 1 | 1 | 0 | 0 | 0.82 | *1,15 | 0 | 2 | 80759121 | 1 | 0 | 35 | 0 | 0 | 0 | 0 | 0 | 0 | 0 | 0 | 0 | 0 | 0 | 0 | 0 | 0 | 0 | 0 | 0 | 0 | 0 | 0 | 0 | 0 | 15.088 | 284.79 | 43.4 | 6.15 | 0
154 | 80758710 | 80759108 | 7231377 | 1 | 1 | 7157832 | 2 | 2.1-17-83 | ТСН-2001.2. База. п.1-17-83 (171201) | МАШИНКИ ДЛЯ ЗАВАРКИ ПРОБОК | 1368 | 1011 | маш.-ч | маш.-ч | 1 | 0 | -1204025051 | 0.322 | 0 | 11.99 | 3.31 | 0 | 0 | 3.71 | 0.18 | 0 | 1 | 3.03 | 17.25 | 1 | 0 | 1 | 1 | 0 | 0 | 0.28 | *1,15 | 0 | 2 | 80759122 | 1 | 0 | 36 | 0 | 0 | 0 | 0 | 0 | 0 | 0 | 0 | 0 | 0 | 0 | 0 | 0 | 0 | 0 | 0 | 0 | 0 | 0 | 0 | 0 | 0 | 5.152 | 11.99 | 3.71 | 3.03 | 0
154 | 80758710 | 80759108 | 7231421 | 1 | 1 | 7157832 | 2 | 2.1-18-7 | ТСН-2001.2. База. п.1-18-7 (183001) | АВТОМОБИЛИ ГРУЗОВЫЕ БОРТОВЫЕ, ГРУЗОПОДЪЕМНОСТЬ ДО 5 Т | 1368 | 1011 | маш.-ч | маш.-ч | 1 | 0 | -1289262214 | 0.575 | 0 | 714.05 | 323.76 | 0 | 0 | 74.44 | 17.59 | 0 | 1 | 8.99 | 17.25 | 1 | 0 | 1 | 1 | 0 | 0 | 0.5 | *1,15 | 0 | 2 | 80759123 | 1 | 0 | 37 | 0 | 0 | 0 | 0 | 0 | 0 | 0 | 0 | 0 | 0 | 0 | 0 | 0 | 0 | 0 | 0 | 0 | 0 | 0 | 0 | 0 | 0 | 9.2 | 714.05 | 74.44 | 8.99 | 0
154 | 80758710 | 80759108 | 7231445 | 1 | 1 | 7157832 | 2 | 2.1-30-6 | ТСН-2001.2. База. п.1-30-6 (303701) | ДРЕЛИ ЭЛЕКТРИЧЕСКИЕ | 1368 | 1011 | маш.-ч | маш.-ч | 1 | 0 | -2116432898 | 0.5635 | 0 | 27.45 | 1.84 | 0 | 0 | 2.36 | 0.1 | 0 | 1 | 10.9 | 17.25 | 1 | 0 | 1 | 1 | 0 | 0 | 0.49 | *1,15 | 0 | 2 | 80759124 | 1 | 0 | 38 | 0 | 0 | 0 | 0 | 0 | 0 | 0 | 0 | 0 | 0 | 0 | 0 | 0 | 0 | 0 | 0 | 0 | 0 | 0 | 0 | 0 | 0 | 9.016 | 27.45 | 2.36 | 10.9 | 0
154 | 80758710 | 80759108 | 7233129 | 1 | 1 | 7157832 | 3 | 1.1-1-1463 | ТСН-2001.1. Доп.19. Р.1, о.1, поз.1463 | ШКУРКА ШЛИФОВАЛЬНАЯ НА БУМАЖНОЙ ОСНОВЕ | 1327 | 1005 | м2 | м2 | 1 | 0 | 937052062 | 0.24 | 165.86 | 0 | 0 | 0 | 104 | 0 | 0 | 0 | 1.59 | 1 | 1 | 1 | 0 | 1 | 0 | 0 | 0 | 0.24 |  | 0 | 2 | 80759125 | 1 | 0 | 39 | 0 | 0 | 0 | 0 | 0 | 0 | 0 | 0 | 0 | 0 | 0 | 0 | 0 | 0 | 0 | 0 | 0 | 0 | 0 | 0 | 0 | 0 | 3.84 | 165.86 | 104 | 1.59 | 0
154 | 80758710 | 80759108 | 7164370 | 7157832 | 1 | 7157832 | 3 | 1.1-1-27 |  | АЦЕТОН СИНТЕТИЧЕСКИЙ | 1346 | 1009 | кг | кг | 1 | 0 | -7527782 | 0.54 | 9.59 | 0 | 0 | 0 | 9.5605 | 0 | 0 | 0 | 1 | 1 | 1 | 1 | 0 | 1 | 0 | 0 | 0 | 0.54 |  | 0 | 2 | 80759126 | 1 | 0 | 40 | 0 | 0 | 0 | 0 | 0 | 0 | 0 | 0 | 0 | 0 | 0 | 0 | 0 | 0 | 0 | 0 | 0 | 0 | 0 | 0 | 0 | 0 | 8.64 | 9.59 | 9.5605 | 1 | 0
154 | 80758710 | 80759108 | 7232664 | 1 | 1 | 7157832 | 3 | 1.1-1-987 | ТСН-2001.1. База. Р.1, о.1, поз.987 | ПРОПАН-БУТАН ГАЗООБРАЗНЫЙ | 1339 | 1007 | м3 | м3 | 1 | 0 | -2082799898 | 0.00095 | 56.53 | 0 | 0 | 0 | 5.67 | 0 | 0 | 0 | 9.94 | 1 | 1 | 1 | 0 | 1 | 0 | 0 | 0 | 0.00095 |  | 0 | 2 | 80759127 | 1 | 0 | 41 | 0 | 0 | 0 | 0 | 0 | 0 | 0 | 0 | 0 | 0 | 0 | 0 | 0 | 0 | 0 | 0 | 0 | 0 | 0 | 0 | 0 | 0 | 0.0152 | 56.53 | 5.67 | 9.94 | 0
154 | 80758710 | 80759108 | 7241069 | 1 | 1 | 7157832 | 3 | 1.12-2-598 | ТСН-2001.1. База. Р.12, о.2, поз.598 | КОМПЛЕКТ ДЛЯ ИЗОЛЯЦИИ СТЫКА МФЛ-1000, ИЗ ПЕНОПОЛИУРЕТАНА, НАРУЖНЫЙ ДИАМЕТР ТРУБ 219 ММ | 1035 | 1013 | компл. | компл. | 1 | 0 | -2048190185 | 1 | 5806.56 | 0 | 0 | 0 | 3112.47 | 0 | 0 | 0 | 1.86 | 1 | 1 | 1 | 0 | 0 | 0 | 0 | 0 | 1 |  | 0 | 1 | -1 | 0 | 0 |  | 0 | 0 | 0 | 0 | 0 | 0 | 0 | 0 | 0 | 0 | 0 | 0 | 0 | 0 | 0 | 0 | 0 | 0 | 0 | 0 | 0 | 0 | 16 | 5806.56 | 3112.47 | 1.86 | 0
158 | 80758710 | 80759132 | 7157835 | 7157832 | 1 | 7157832 | 1 | 9999990008 |  | ТРУДОЗАТРАТЫ РАБОЧИХ (ЭСН) | 1191 | 1013 | чел.-ч. | чел.-ч. | 1 | 0 | 946207192 | 1.38 | 0 | 0 | 0 | 0 | 0 | 0 | 0 | 0 | 1 | 1 | 1 | 1 | 0 | 1 | 0 | 0 | 0 | 1.38 |  | 1 | 2 | 80759136 | 1 | 0 | 43 | 0 | 0 | 0 | 0 | 0 | 0 | 0 | 0 | 0 | 0 | 0 | 0 | 0 | 0 | 0 | 0 | 0 | 0 | 0 | 0 | 0 | 0 | 9.652 | 0 | 0 | 1 | 0
158 | 80758710 | 80759132 | 7230725 | 1 | 1 | 7157832 | 2 | 2.1-1-4 | ТСН-2001.2. База. п.1-1-4 (010105) | ЭКСКАВАТОРЫ НА ГУСЕНИЧНОМ ХОДУ ГИДРАВЛИЧЕСКИЕ, ОБЪЕМ КОВША ДО 0,5 М3 | 1368 | 1011 | маш.-ч | маш.-ч | 1 | 0 | 419869572 | 3.9875 | 0 | 1457.66 | 588.07 | 0 | 0 | 162.4 | 28.6 | 0 | 1 | 7.53 | 17.25 | 1 | 0 | 1 | 0 | 0 | 0 | 3.9875 |  | 0 | 2 | 80759137 | 1 | 0 | 44 | 0 | 0 | 0 | 0 | 0 | 0 | 0 | 0 | 0 | 0 | 0 | 0 | 0 | 0 | 0 | 0 | 0 | 0 | 0 | 0 | 0 | 0 | 27.8894 | 1457.66 | 162.4 | 7.53 | 0
158 | 80758710 | 80759132 | 7230750 | 1 | 1 | 7157832 | 2 | 2.1-1-44 | ТСН-2001.2. База. п.1-1-44 (012103) | БУЛЬДОЗЕРЫ ГУСЕНИЧНЫЕ, МОЩНОСТЬ ДО 79 КВТ (108 Л.С.) | 1368 | 1011 | маш.-ч | маш.-ч | 1 | 0 | 1610179075 | 0.997 | 0 | 900.7 | 545.3 | 0 | 0 | 110.31 | 26.52 | 0 | 1 | 6.85 | 17.25 | 1 | 0 | 1 | 0 | 0 | 0 | 0.997 |  | 0 | 2 | 80759138 | 1 | 0 | 45 | 0 | 0 | 0 | 0 | 0 | 0 | 0 | 0 | 0 | 0 | 0 | 0 | 0 | 0 | 0 | 0 | 0 | 0 | 0 | 0 | 0 | 0 | 6.9732 | 900.7 | 110.31 | 6.85 | 0
192 | 80758710 | 80759190 | 7182702 | 7157832 | 1 | 7157832 | 3 | 0.0-0-0 |  | МАССА МУСОРА | 1348 | 1009 | т | т | 1000 | 1 | -1541367988 | -0.00014 | 0 | 0 | 0 | 0 | 0 | 0 | 0 | 0 | 1 | 1 | 1 | 1 | 0 | 0 | 1 | 0 | 0 | -0.00014 |  | 0 | 2 | 80759193 | 1 | 6144 | 46 | 3 | 0 | 0 | 0 | 0 | 0 | 0 | 0 | 0 | 0 | 0 | 0 | 0 | 0 | 0 | 0 | 0 | 0 | 0 | 0 | 0 | 0 | -0.0042 | 0 | 0 | 1 | 0
192 | 80758710 | 80759190 | 7182705 | 7157832 | 1 | 7157832 | 3 | 0.0-0-0 |  | ОБЪЕМ ГРУНТА | 1339 | 1007 | м3 | м3 | 1 | 1 | -589967668 | -0.8758 | 0 | 0 | 0 | 0 | 0 | 0 | 0 | 0 | 1 | 1 | 1 | 1 | 0 | 0 | 1 | 0 | 0 | -0.8758 |  | 0 | 2 | 80759194 | 1 | 6144 | 47 | 3 | 0 | 0 | 0 | 0 | 0 | 0 | 0 | 0 | 0 | 0 | 0 | 0 | 0 | 0 | 0 | 0 | 0 | 0 | 0 | 0 | 0 | -26.274 | 0 | 0 | 1 | 0
195 | 80758710 | 80759197 | 7157835 | 7157832 | 1 | 7157832 | 1 | 9999990008 |  | ТРУДОЗАТРАТЫ РАБОЧИХ (ЭСН) | 1191 | 1013 | чел.-ч. | чел.-ч. | 1 | 0 | 946207192 | 3.726 | 0 | 0 | 0 | 0 | 0 | 0 | 0 | 0 | 1 | 1 | 1 | 1 | 0 | 1 | 1 | 0 | 0 | 3.24 | *1,15 | 1 | 2 | 80759201 | 1 | 0 | 48 | 0 | 0 | 0 | 0 | 0 | 0 | 0 | 0 | 0 | 0 | 0 | 0 | 0 | 0 | 0 | 0 | 0 | 0 | 0 | 0 | 0 | 0 | 37.26 | 0 | 0 | 1 | 0
195 | 80758710 | 80759197 | 7159942 | 7157832 | 1 | 7157832 | 2 | 2.0-0-0 |  | СТОИМОСТЬ ПРОЧИХ МАШИН (ЭСН) | 1344 | 1008 | руб. | руб. | 1 | 0 | -450565604 | 51.911 | 0 | 1.07 | 0 | 0 | 0 | 1 | 0 | 0 | 1 | 1 | 1 | 1 | 0 | 1 | 1 | 0 | 0 | 45.14 | *1,15 | 0 | 2 | 80759202 | 1 | 0 | 49 | 0 | 0 | 0 | 0 | 0 | 0 | 0 | 0 | 0 | 0 | 0 | 0 | 0 | 0 | 0 | 0 | 0 | 0 | 0 | 0 | 0 | 0 | 519.11 | 1.07 | 1 | 1 | 0
195 | 80758710 | 80759197 | 7182707 | 7157832 | 1 | 7157832 | 3 | 0.0-0-0 |  | СТОИМОСТЬ ПРОЧИХ МАТЕРИАЛОВ (ЭСН) | 1344 | 1008 | руб. | руб. | 1 | 0 | -360884371 | 32.4 | 1 | 0 | 0 | 0 | 1 | 0 | 0 | 0 | 1 | 1 | 1 | 1 | 0 | 1 | 0 | 0 | 0 | 32.4 |  | 0 | 2 | 80759203 | 1 | 0 | 50 | 0 | 0 | 0 | 0 | 0 | 0 | 0 | 0 | 0 | 0 | 0 | 0 | 0 | 0 | 0 | 0 | 0 | 0 | 0 | 0 | 0 | 0 | 324 | 1 | 1 | 1 | 0
196 | 80758710 | 80760817 | 7182705 | 7157832 | 1 | 7157832 | 3 | 0.0-0-0 |  | ОБЪЕМ ГРУНТА | 1339 | 1007 | м3 | м3 | 1 | 1 | -589967668 | -0.2 | 0 | 0 | 0 | 0 | 0 | 0 | 0 | 0 | 1 | 1 | 1 | 1 | 0 | 0 | 0 | 0 | 0 | -0.2 |  | 0 | 2 | 80760819 | 1 | 6144 | 51 | 3 | 0 | 0 | 0 | 0 | 0 | 0 | 0 | 0 | 0 | 0 | 0 | 0 | 0 | 0 | 0 | 0 | 0 | 0 | 0 | 0 | 0 | -60 | 0 | 0 | 1 | 0
200 | 80758710 | 80759206 | 7157835 | 7157832 | 1 | 7157832 | 1 | 9999990008 |  | ТРУДОЗАТРАТЫ РАБОЧИХ (ЭСН) | 1191 | 1013 | чел.-ч. | чел.-ч. | 1 | 0 | 946207192 | 1.38 | 0 | 0 | 0 | 0 | 0 | 0 | 0 | 0 | 1 | 1 | 1 | 1 | 0 | 1 | 0 | 0 | 0 | 1.38 |  | 1 | 2 | 80759210 | 1 | 0 | 52 | 0 | 0 | 0 | 0 | 0 | 0 | 0 | 0 | 0 | 0 | 0 | 0 | 0 | 0 | 0 | 0 | 0 | 0 | 0 | 0 | 0 | 0 | 1.1905 | 0 | 0 | 1 | 0
200 | 80758710 | 80759206 | 7230725 | 1 | 1 | 7157832 | 2 | 2.1-1-4 | ТСН-2001.2. База. п.1-1-4 (010105) | ЭКСКАВАТОРЫ НА ГУСЕНИЧНОМ ХОДУ ГИДРАВЛИЧЕСКИЕ, ОБЪЕМ КОВША ДО 0,5 М3 | 1368 | 1011 | маш.-ч | маш.-ч | 1 | 0 | 419869572 | 3.9875 | 0 | 1457.66 | 588.07 | 0 | 0 | 162.4 | 28.6 | 0 | 1 | 7.53 | 17.25 | 1 | 0 | 1 | 0 | 0 | 0 | 3.9875 |  | 0 | 2 | 80759211 | 1 | 0 | 53 | 0 | 0 | 0 | 0 | 0 | 0 | 0 | 0 | 0 | 0 | 0 | 0 | 0 | 0 | 0 | 0 | 0 | 0 | 0 | 0 | 0 | 0 | 3.44 | 1457.66 | 162.4 | 7.53 | 0
200 | 80758710 | 80759206 | 7230750 | 1 | 1 | 7157832 | 2 | 2.1-1-44 | ТСН-2001.2. База. п.1-1-44 (012103) | БУЛЬДОЗЕРЫ ГУСЕНИЧНЫЕ, МОЩНОСТЬ ДО 79 КВТ (108 Л.С.) | 1368 | 1011 | маш.-ч | маш.-ч | 1 | 0 | 1610179075 | 0.997 | 0 | 900.7 | 545.3 | 0 | 0 | 110.31 | 26.52 | 0 | 1 | 6.85 | 17.25 | 1 | 0 | 1 | 0 | 0 | 0 | 0.997 |  | 0 | 2 | 80759212 | 1 | 0 | 54 | 0 | 0 | 0 | 0 | 0 | 0 | 0 | 0 | 0 | 0 | 0 | 0 | 0 | 0 | 0 | 0 | 0 | 0 | 0 | 0 | 0 | 0 | 0.86011 | 900.7 | 110.31 | 6.85 | 0
234 | 80758710 | 80759277 | 7182702 | 7157832 | 1 | 7157832 | 3 | 0.0-0-0 |  | МАССА МУСОРА | 1348 | 1009 | т | т | 1000 | 1 | -1541367988 | -4.114 | 0 | 0 | 0 | 0 | 0 | 0 | 0 | 0 | 1 | 1 | 1 | 1 | 0 | 0 | 1 | 0 | 0 | -4.2854 | *0,96 | 0 | 2 | 80759282 | 1 | 6144 | 55 | 3 | 0 | 0 | 0 | 0 | 0 | 0 | 0 | 0 | 0 | 0 | 0 | 0 | 0 | 0 | 0 | 0 | 0 | 0 | 0 | 0 | 0 | -123.4195 | 0 | 0 | 1 | 0
234 | 80758710 | 80759277 | 7182705 | 7157832 | 1 | 7157832 | 3 | 0.0-0-0 |  | ОБЪЕМ ГРУНТА | 1339 | 1007 | м3 | м3 | 1 | 1 | -589967668 | -11.1907 | 0 | 0 | 0 | 0 | 0 | 0 | 0 | 0 | 1 | 1 | 1 | 1 | 0 | 0 | 1 | 0 | 0 | -11.657 | *0,96 | 0 | 2 | 80759283 | 1 | 6144 | 56 | 3 | 0 | 0 | 0 | 0 | 0 | 0 | 0 | 0 | 0 | 0 | 0 | 0 | 0 | 0 | 0 | 0 | 0 | 0 | 0 | 0 | 0 | -335.7216 | 0 | 0 | 1 | 0
234 | 80758710 | 80759277 | 7232340 | 1 | 1 | 7157832 | 3 | 1.1-1-631 | ТСН-2001.1. База. Р.1, о.1, поз.631 | МАТЫ МИНЕРАЛОВАТНЫЕ ПРОШИВНЫЕ БЕЗ ОБКЛАДОК, МАРКА 75-100, ТОЛЩИНА 80 ММ | 1339 | 1007 | м3 | м3 | 1 | 0 | -1527779916 | -0.15023 | 1887.54 | 0 | 0 | 0 | 392.42 | 0 | 0 | 0 | 4.81 | 1 | 1 | 1 | 0 | 0 | 1 | 0 | 0 | -0.15023 |  | 0 | 1 | -1 | 0 | 0 |  | 0 | 0 | 0 | 0 | 0 | 0 | 0 | 0 | 0 | 0 | 0 | 0 | 0 | 0 | 0 | 0 | 0 | 0 | 0 | 0 | 0 | 0 | -4.507 | 1887.54 | 392.42 | 4.81 | 0
234 | 80758710 | 80759277 | 7240849 | 1 | 1 | 7157832 | 3 | 1.12-2-7 | ТСН-2001.1. База. Р.12, о.2, поз.7 | ПЕНОПОЛИУРЕТАНОВАЯ ИЗОЛЯЦИЯ ТРУБ, НАРУЖНЫЙ ДИАМЕТР 219ММ | 1301 | 1003 | м | м | 1 | 0 | -2022569565 | 2 | 2124 | 0 | 0 | 0 | 720 | 0 | 0 | 0 | 2.95 | 1 | 1 | 1 | 0 | 0 | 1 | 0 | 0 | 2 |  | 0 | 1 | -1 | 0 | 0 |  | 0 | 0 | 0 | 0 | 0 | 0 | 0 | 0 | 0 | 0 | 0 | 0 | 0 | 0 | 0 | 0 | 0 | 0 | 0 | 0 | 0 | 0 | 60 | 2124 | 720 | 2.95 | 0
239 | 80758710 | 80759288 | 7157835 | 7157832 | 1 | 7157832 | 1 | 9999990008 |  | ТРУДОЗАТРАТЫ РАБОЧИХ (ЭСН) | 1191 | 1013 | чел.-ч. | чел.-ч. | 1 | 0 | 946207192 | 3.726 | 0 | 0 | 0 | 0 | 0 | 0 | 0 | 0 | 1 | 1 | 1 | 1 | 0 | 1 | 1 | 0 | 0 | 3.24 | *1,15 | 1 | 2 | 80759292 | 1 | 0 | 57 | 0 | 0 | 0 | 0 | 0 | 0 | 0 | 0 | 0 | 0 | 0 | 0 | 0 | 0 | 0 | 0 | 0 | 0 | 0 | 0 | 0 | 0 | 37.26 | 0 | 0 | 1 | 0
239 | 80758710 | 80759288 | 7159942 | 7157832 | 1 | 7157832 | 2 | 2.0-0-0 |  | СТОИМОСТЬ ПРОЧИХ МАШИН (ЭСН) | 1344 | 1008 | руб. | руб. | 1 | 0 | -450565604 | 51.911 | 0 | 1.07 | 0 | 0 | 0 | 1 | 0 | 0 | 1 | 1 | 1 | 1 | 0 | 1 | 1 | 0 | 0 | 45.14 | *1,15 | 0 | 2 | 80759293 | 1 | 0 | 58 | 0 | 0 | 0 | 0 | 0 | 0 | 0 | 0 | 0 | 0 | 0 | 0 | 0 | 0 | 0 | 0 | 0 | 0 | 0 | 0 | 0 | 0 | 519.11 | 1.07 | 1 | 1 | 0
239 | 80758710 | 80759288 | 7182707 | 7157832 | 1 | 7157832 | 3 | 0.0-0-0 |  | СТОИМОСТЬ ПРОЧИХ МАТЕРИАЛОВ (ЭСН) | 1344 | 1008 | руб. | руб. | 1 | 0 | -360884371 | 32.4 | 1 | 0 | 0 | 0 | 1 | 0 | 0 | 0 | 1 | 1 | 1 | 1 | 0 | 1 | 0 | 0 | 0 | 32.4 |  | 0 | 2 | 80759294 | 1 | 0 | 59 | 0 | 0 | 0 | 0 | 0 | 0 | 0 | 0 | 0 | 0 | 0 | 0 | 0 | 0 | 0 | 0 | 0 | 0 | 0 | 0 | 0 | 0 | 324 | 1 | 1 | 1 | 0
240 | 80758710 | 80759295 | 7157835 | 7157832 | 1 | 7157832 | 1 | 9999990008 |  | ТРУДОЗАТРАТЫ РАБОЧИХ (ЭСН) | 1191 | 1013 | чел.-ч. | чел.-ч. | 1 | 0 | 946207192 | 21.735 | 0 | 0 | 0 | 0 | 0 | 0 | 0 | 0 | 1 | 1 | 1 | 1 | 0 | 1 | 1 | 0 | 0 | 18.9 | *1,15 | 1 | 2 | 80759306 | 1 | 0 | 60 | 0 | 0 | 0 | 0 | 0 | 0 | 0 | 0 | 0 | 0 | 0 | 0 | 0 | 0 | 0 | 0 | 0 | 0 | 0 | 0 | 0 | 0 | 217.35 | 0 | 0 | 1 | 0
240 | 80758710 | 80759295 | 7231136 | 1 | 1 | 7157832 | 2 | 2.1-10-14 | ТСН-2001.2. База. п.1-10-14 (105003) | ЭЛЕКТРОКОМПРЕССОРЫ ПРИЦЕПНЫЕ, ПРОИЗВОДИТЕЛЬНОСТЬ ДО 1 М3/МИН | 1368 | 1011 | маш.-ч | маш.-ч | 1 | 0 | -1550519899 | 0.322 | 0 | 13.47 | 0.74 | 0 | 0 | 4.71 | 0.04 | 0 | 1 | 2.68 | 17.25 | 1 | 0 | 1 | 1 | 0 | 0 | 0.28 | *1,15 | 0 | 2 | 80759307 | 1 | 0 | 61 | 0 | 0 | 0 | 0 | 0 | 0 | 0 | 0 | 0 | 0 | 0 | 0 | 0 | 0 | 0 | 0 | 0 | 0 | 0 | 0 | 0 | 0 | 3.22 | 13.47 | 4.71 | 2.68 | 0
240 | 80758710 | 80759295 | 7231215 | 1 | 1 | 7157832 | 2 | 2.1-13-15 | ТСН-2001.2. База. п.1-13-15 (136201) | АППАРАТЫ СВАРОЧНЫЕ | 1368 | 1011 | маш.-ч | маш.-ч | 1 | 0 | 643218815 | 0.943 | 0 | 284.79 | 49.33 | 0 | 0 | 43.4 | 2.68 | 0 | 1 | 6.15 | 17.25 | 1 | 0 | 1 | 1 | 0 | 0 | 0.82 | *1,15 | 0 | 2 | 80759308 | 1 | 0 | 62 | 0 | 0 | 0 | 0 | 0 | 0 | 0 | 0 | 0 | 0 | 0 | 0 | 0 | 0 | 0 | 0 | 0 | 0 | 0 | 0 | 0 | 0 | 9.43 | 284.79 | 43.4 | 6.15 | 0
240 | 80758710 | 80759295 | 7231377 | 1 | 1 | 7157832 | 2 | 2.1-17-83 | ТСН-2001.2. База. п.1-17-83 (171201) | МАШИНКИ ДЛЯ ЗАВАРКИ ПРОБОК | 1368 | 1011 | маш.-ч | маш.-ч | 1 | 0 | -1204025051 | 0.322 | 0 | 11.99 | 3.31 | 0 | 0 | 3.71 | 0.18 | 0 | 1 | 3.03 | 17.25 | 1 | 0 | 1 | 1 | 0 | 0 | 0.28 | *1,15 | 0 | 2 | 80759309 | 1 | 0 | 63 | 0 | 0 | 0 | 0 | 0 | 0 | 0 | 0 | 0 | 0 | 0 | 0 | 0 | 0 | 0 | 0 | 0 | 0 | 0 | 0 | 0 | 0 | 3.22 | 11.99 | 3.71 | 3.03 | 0
240 | 80758710 | 80759295 | 7231421 | 1 | 1 | 7157832 | 2 | 2.1-18-7 | ТСН-2001.2. База. п.1-18-7 (183001) | АВТОМОБИЛИ ГРУЗОВЫЕ БОРТОВЫЕ, ГРУЗОПОДЪЕМНОСТЬ ДО 5 Т | 1368 | 1011 | маш.-ч | маш.-ч | 1 | 0 | -1289262214 | 0.575 | 0 | 714.05 | 323.76 | 0 | 0 | 74.44 | 17.59 | 0 | 1 | 8.99 | 17.25 | 1 | 0 | 1 | 1 | 0 | 0 | 0.5 | *1,15 | 0 | 2 | 80759310 | 1 | 0 | 64 | 0 | 0 | 0 | 0 | 0 | 0 | 0 | 0 | 0 | 0 | 0 | 0 | 0 | 0 | 0 | 0 | 0 | 0 | 0 | 0 | 0 | 0 | 5.75 | 714.05 | 74.44 | 8.99 | 0
240 | 80758710 | 80759295 | 7231445 | 1 | 1 | 7157832 | 2 | 2.1-30-6 | ТСН-2001.2. База. п.1-30-6 (303701) | ДРЕЛИ ЭЛЕКТРИЧЕСКИЕ | 1368 | 1011 | маш.-ч | маш.-ч | 1 | 0 | -2116432898 | 0.5635 | 0 | 27.45 | 1.84 | 0 | 0 | 2.36 | 0.1 | 0 | 1 | 10.9 | 17.25 | 1 | 0 | 1 | 1 | 0 | 0 | 0.49 | *1,15 | 0 | 2 | 80759311 | 1 | 0 | 65 | 0 | 0 | 0 | 0 | 0 | 0 | 0 | 0 | 0 | 0 | 0 | 0 | 0 | 0 | 0 | 0 | 0 | 0 | 0 | 0 | 0 | 0 | 5.635 | 27.45 | 2.36 | 10.9 | 0
240 | 80758710 | 80759295 | 7233129 | 1 | 1 | 7157832 | 3 | 1.1-1-1463 | ТСН-2001.1. Доп.19. Р.1, о.1, поз.1463 | ШКУРКА ШЛИФОВАЛЬНАЯ НА БУМАЖНОЙ ОСНОВЕ | 1327 | 1005 | м2 | м2 | 1 | 0 | 937052062 | 0.24 | 165.86 | 0 | 0 | 0 | 104 | 0 | 0 | 0 | 1.59 | 1 | 1 | 1 | 0 | 1 | 0 | 0 | 0 | 0.24 |  | 0 | 2 | 80759312 | 1 | 0 | 66 | 0 | 0 | 0 | 0 | 0 | 0 | 0 | 0 | 0 | 0 | 0 | 0 | 0 | 0 | 0 | 0 | 0 | 0 | 0 | 0 | 0 | 0 | 2.4 | 165.86 | 104 | 1.59 | 0
240 | 80758710 | 80759295 | 7164370 | 7157832 | 1 | 7157832 | 3 | 1.1-1-27 |  | АЦЕТОН СИНТЕТИЧЕСКИЙ | 1346 | 1009 | кг | кг | 1 | 0 | -7527782 | 0.54 | 9.59 | 0 | 0 | 0 | 9.5605 | 0 | 0 | 0 | 1 | 1 | 1 | 1 | 0 | 1 | 0 | 0 | 0 | 0.54 |  | 0 | 2 | 80759313 | 1 | 0 | 67 | 0 | 0 | 0 | 0 | 0 | 0 | 0 | 0 | 0 | 0 | 0 | 0 | 0 | 0 | 0 | 0 | 0 | 0 | 0 | 0 | 0 | 0 | 5.4 | 9.59 | 9.5605 | 1 | 0
240 | 80758710 | 80759295 | 7232664 | 1 | 1 | 7157832 | 3 | 1.1-1-987 | ТСН-2001.1. База. Р.1, о.1, поз.987 | ПРОПАН-БУТАН ГАЗООБРАЗНЫЙ | 1339 | 1007 | м3 | м3 | 1 | 0 | -2082799898 | 0.00095 | 56.53 | 0 | 0 | 0 | 5.67 | 0 | 0 | 0 | 9.94 | 1 | 1 | 1 | 0 | 1 | 0 | 0 | 0 | 0.00095 |  | 0 | 2 | 80759314 | 1 | 0 | 68 | 0 | 0 | 0 | 0 | 0 | 0 | 0 | 0 | 0 | 0 | 0 | 0 | 0 | 0 | 0 | 0 | 0 | 0 | 0 | 0 | 0 | 0 | 0.0095 | 56.53 | 5.67 | 9.94 | 0
240 | 80758710 | 80759295 | 7241069 | 1 | 1 | 7157832 | 3 | 1.12-2-598 | ТСН-2001.1. База. Р.12, о.2, поз.598 | КОМПЛЕКТ ДЛЯ ИЗОЛЯЦИИ СТЫКА МФЛ-1000, ИЗ ПЕНОПОЛИУРЕТАНА, НАРУЖНЫЙ ДИАМЕТР ТРУБ 219 ММ | 1035 | 1013 | компл. | компл. | 1 | 0 | -2048190185 | 1 | 5806.56 | 0 | 0 | 0 | 3112.47 | 0 | 0 | 0 | 1.86 | 1 | 1 | 1 | 0 | 0 | 0 | 0 | 0 | 1 |  | 0 | 1 | -1 | 0 | 0 |  | 0 | 0 | 0 | 0 | 0 | 0 | 0 | 0 | 0 | 0 | 0 | 0 | 0 | 0 | 0 | 0 | 0 | 0 | 0 | 0 | 0 | 0 | 10 | 5806.56 | 3112.47 | 1.86 | 0
244 | 80758710 | 80759319 | 7157835 | 7157832 | 1 | 7157832 | 1 | 9999990008 |  | ТРУДОЗАТРАТЫ РАБОЧИХ (ЭСН) | 1191 | 1013 | чел.-ч. | чел.-ч. | 1 | 0 | 946207192 | 1.38 | 0 | 0 | 0 | 0 | 0 | 0 | 0 | 0 | 1 | 1 | 1 | 1 | 0 | 1 | 0 | 0 | 0 | 1.38 |  | 1 | 2 | 80759323 | 1 | 0 | 70 | 0 | 0 | 0 | 0 | 0 | 0 | 0 | 0 | 0 | 0 | 0 | 0 | 0 | 0 | 0 | 0 | 0 | 0 | 0 | 0 | 0 | 0 | 4.6329 | 0 | 0 | 1 | 0
244 | 80758710 | 80759319 | 7230725 | 1 | 1 | 7157832 | 2 | 2.1-1-4 | ТСН-2001.2. База. п.1-1-4 (010105) | ЭКСКАВАТОРЫ НА ГУСЕНИЧНОМ ХОДУ ГИДРАВЛИЧЕСКИЕ, ОБЪЕМ КОВША ДО 0,5 М3 | 1368 | 1011 | маш.-ч | маш.-ч | 1 | 0 | 419869572 | 3.9875 | 0 | 1457.66 | 588.07 | 0 | 0 | 162.4 | 28.6 | 0 | 1 | 7.53 | 17.25 | 1 | 0 | 1 | 0 | 0 | 0 | 3.9875 |  | 0 | 2 | 80759324 | 1 | 0 | 71 | 0 | 0 | 0 | 0 | 0 | 0 | 0 | 0 | 0 | 0 | 0 | 0 | 0 | 0 | 0 | 0 | 0 | 0 | 0 | 0 | 0 | 0 | 13.3868 | 1457.66 | 162.4 | 7.53 | 0
244 | 80758710 | 80759319 | 7230750 | 1 | 1 | 7157832 | 2 | 2.1-1-44 | ТСН-2001.2. База. п.1-1-44 (012103) | БУЛЬДОЗЕРЫ ГУСЕНИЧНЫЕ, МОЩНОСТЬ ДО 79 КВТ (108 Л.С.) | 1368 | 1011 | маш.-ч | маш.-ч | 1 | 0 | 1610179075 | 0.997 | 0 | 900.7 | 545.3 | 0 | 0 | 110.31 | 26.52 | 0 | 1 | 6.85 | 17.25 | 1 | 0 | 1 | 0 | 0 | 0 | 0.997 |  | 0 | 2 | 80759325 | 1 | 0 | 72 | 0 | 0 | 0 | 0 | 0 | 0 | 0 | 0 | 0 | 0 | 0 | 0 | 0 | 0 | 0 | 0 | 0 | 0 | 0 | 0 | 0 | 0 | 3.3471 | 900.7 | 110.31 | 6.85 | 0
308 | 80758710 | 80759428 | 7182702 | 7157832 | 1 | 7157832 | 3 | 0.0-0-0 |  | МАССА МУСОРА | 1348 | 1009 | т | т | 1000 | 0 | -1541367988 | 0.0001092 | 0 | 0 | 0 | 0 | 0 | 0 | 0 | 0 | 1 | 1 | 1 | 1 | 0 | 0 | 1 | 0 | 0 | 0.00014 | *0,78 | 0 | 2 | 80759431 | 1 | 0 | 73 | 3 | 0 | 0 | 0 | 0 | 0 | 0 | 0 | 0 | 0 | 0 | 0 | 0 | 0 | 0 | 0 | 0 | 0 | 0 | 0 | 0 | 0 | 0.001092 | 0 | 0 | 1 | 0
308 | 80758710 | 80759428 | 7182705 | 7157832 | 1 | 7157832 | 3 | 0.0-0-0 |  | ОБЪЕМ ГРУНТА | 1339 | 1007 | м3 | м3 | 1 | 0 | -589967668 | 0.68312 | 0 | 0 | 0 | 0 | 0 | 0 | 0 | 0 | 1 | 1 | 1 | 1 | 0 | 0 | 1 | 0 | 0 | 0.8758 | *0,78 | 0 | 2 | 80759432 | 1 | 0 | 74 | 3 | 0 | 0 | 0 | 0 | 0 | 0 | 0 | 0 | 0 | 0 | 0 | 0 | 0 | 0 | 0 | 0 | 0 | 0 | 0 | 0 | 0 | 6.8312 | 0 | 0 | 1 | 0
311 | 80758710 | 80759435 | 7157835 | 7157832 | 1 | 7157832 | 1 | 9999990008 |  | ТРУДОЗАТРАТЫ РАБОЧИХ (ЭСН) | 1191 | 1013 | чел.-ч. | чел.-ч. | 1 | 0 | 946207192 | 3.726 | 0 | 0 | 0 | 0 | 0 | 0 | 0 | 0 | 1 | 1 | 1 | 1 | 0 | 1 | 1 | 0 | 0 | 3.24 | *1,15 | 1 | 2 | 80759439 | 1 | 0 | 75 | 0 | 0 | 0 | 0 | 0 | 0 | 0 | 0 | 0 | 0 | 0 | 0 | 0 | 0 | 0 | 0 | 0 | 0 | 0 | 0 | 0 | 0 | 14.904 | 0 | 0 | 1 | 0
311 | 80758710 | 80759435 | 7159942 | 7157832 | 1 | 7157832 | 2 | 2.0-0-0 |  | СТОИМОСТЬ ПРОЧИХ МАШИН (ЭСН) | 1344 | 1008 | руб. | руб. | 1 | 0 | -450565604 | 51.911 | 0 | 1.07 | 0 | 0 | 0 | 1 | 0 | 0 | 1 | 1 | 1 | 1 | 0 | 1 | 1 | 0 | 0 | 45.14 | *1,15 | 0 | 2 | 80759440 | 1 | 0 | 76 | 0 | 0 | 0 | 0 | 0 | 0 | 0 | 0 | 0 | 0 | 0 | 0 | 0 | 0 | 0 | 0 | 0 | 0 | 0 | 0 | 0 | 0 | 207.644 | 1.07 | 1 | 1 | 0
311 | 80758710 | 80759435 | 7182707 | 7157832 | 1 | 7157832 | 3 | 0.0-0-0 |  | СТОИМОСТЬ ПРОЧИХ МАТЕРИАЛОВ (ЭСН) | 1344 | 1008 | руб. | руб. | 1 | 0 | -360884371 | 32.4 | 1 | 0 | 0 | 0 | 1 | 0 | 0 | 0 | 1 | 1 | 1 | 1 | 0 | 1 | 0 | 0 | 0 | 32.4 |  | 0 | 2 | 80759441 | 1 | 0 | 77 | 0 | 0 | 0 | 0 | 0 | 0 | 0 | 0 | 0 | 0 | 0 | 0 | 0 | 0 | 0 | 0 | 0 | 0 | 0 | 0 | 0 | 0 | 129.6 | 1 | 1 | 1 | 0
312 | 80758710 | 80759442 | 7182705 | 7157832 | 1 | 7157832 | 3 | 0.0-0-0 |  | ОБЪЕМ ГРУНТА | 1339 | 1007 | м3 | м3 | 1 | 1 | -589967668 | -0.2 | 0 | 0 | 0 | 0 | 0 | 0 | 0 | 0 | 1 | 1 | 1 | 1 | 0 | 0 | 0 | 0 | 0 | -0.2 |  | 0 | 2 | 80759444 | 1 | 6144 | 78 | 3 | 0 | 0 | 0 | 0 | 0 | 0 | 0 | 0 | 0 | 0 | 0 | 0 | 0 | 0 | 0 | 0 | 0 | 0 | 0 | 0 | 0 | -20 | 0 | 0 | 1 | 0
316 | 80758710 | 80759448 | 7157835 | 7157832 | 1 | 7157832 | 1 | 9999990008 |  | ТРУДОЗАТРАТЫ РАБОЧИХ (ЭСН) | 1191 | 1013 | чел.-ч. | чел.-ч. | 1 | 0 | 946207192 | 1.38 | 0 | 0 | 0 | 0 | 0 | 0 | 0 | 0 | 1 | 1 | 1 | 1 | 0 | 1 | 0 | 0 | 0 | 1.38 |  | 1 | 2 | 80759452 | 1 | 0 | 79 | 0 | 0 | 0 | 0 | 0 | 0 | 0 | 0 | 0 | 0 | 0 | 0 | 0 | 0 | 0 | 0 | 0 | 0 | 0 | 0 | 0 | 0 | 0.37025 | 0 | 0 | 1 | 0
316 | 80758710 | 80759448 | 7230725 | 1 | 1 | 7157832 | 2 | 2.1-1-4 | ТСН-2001.2. База. п.1-1-4 (010105) | ЭКСКАВАТОРЫ НА ГУСЕНИЧНОМ ХОДУ ГИДРАВЛИЧЕСКИЕ, ОБЪЕМ КОВША ДО 0,5 М3 | 1368 | 1011 | маш.-ч | маш.-ч | 1 | 0 | 419869572 | 3.9875 | 0 | 1457.66 | 588.07 | 0 | 0 | 162.4 | 28.6 | 0 | 1 | 7.53 | 17.25 | 1 | 0 | 1 | 0 | 0 | 0 | 3.9875 |  | 0 | 2 | 80759453 | 1 | 0 | 80 | 0 | 0 | 0 | 0 | 0 | 0 | 0 | 0 | 0 | 0 | 0 | 0 | 0 | 0 | 0 | 0 | 0 | 0 | 0 | 0 | 0 | 0 | 1.0698 | 1457.66 | 162.4 | 7.53 | 0
316 | 80758710 | 80759448 | 7230750 | 1 | 1 | 7157832 | 2 | 2.1-1-44 | ТСН-2001.2. База. п.1-1-44 (012103) | БУЛЬДОЗЕРЫ ГУСЕНИЧНЫЕ, МОЩНОСТЬ ДО 79 КВТ (108 Л.С.) | 1368 | 1011 | маш.-ч | маш.-ч | 1 | 0 | 1610179075 | 0.997 | 0 | 900.7 | 545.3 | 0 | 0 | 110.31 | 26.52 | 0 | 1 | 6.85 | 17.25 | 1 | 0 | 1 | 0 | 0 | 0 | 0.997 |  | 0 | 2 | 80759454 | 1 | 0 | 81 | 0 | 0 | 0 | 0 | 0 | 0 | 0 | 0 | 0 | 0 | 0 | 0 | 0 | 0 | 0 | 0 | 0 | 0 | 0 | 0 | 0 | 0 | 0.2675 | 900.7 | 110.31 | 6.85 | 0
350 | 80758710 | 80759506 | 7182702 | 7157832 | 1 | 7157832 | 3 | 0.0-0-0 |  | МАССА МУСОРА | 1348 | 1009 | т | т | 1000 | 1 | -1541367988 | -4.114 | 0 | 0 | 0 | 0 | 0 | 0 | 0 | 0 | 1 | 1 | 1 | 1 | 0 | 0 | 1 | 0 | 0 | -4.2854 | *0,96 | 0 | 2 | 80759511 | 1 | 6144 | 82 | 3 | 0 | 0 | 0 | 0 | 0 | 0 | 0 | 0 | 0 | 0 | 0 | 0 | 0 | 0 | 0 | 0 | 0 | 0 | 0 | 0 | 0 | -164.5594 | 0 | 0 | 1 | 0
350 | 80758710 | 80759506 | 7182705 | 7157832 | 1 | 7157832 | 3 | 0.0-0-0 |  | ОБЪЕМ ГРУНТА | 1339 | 1007 | м3 | м3 | 1 | 1 | -589967668 | -11.1907 | 0 | 0 | 0 | 0 | 0 | 0 | 0 | 0 | 1 | 1 | 1 | 1 | 0 | 0 | 1 | 0 | 0 | -11.657 | *0,96 | 0 | 2 | 80759512 | 1 | 6144 | 83 | 3 | 0 | 0 | 0 | 0 | 0 | 0 | 0 | 0 | 0 | 0 | 0 | 0 | 0 | 0 | 0 | 0 | 0 | 0 | 0 | 0 | 0 | -447.6288 | 0 | 0 | 1 | 0
350 | 80758710 | 80759506 | 7232339 | 1 | 1 | 7157832 | 3 | 1.1-1-630 | ТСН-2001.1. База. Р.1, о.1, поз.630 | МАТЫ МИНЕРАЛОВАТНЫЕ ПРОШИВНЫЕ БЕЗ ОБКЛАДОК, МАРКА 75-100, ТОЛЩИНА 70 ММ | 1339 | 1007 | м3 | м3 | 1 | 0 | -2078264008 | -0.1 | 1885.92 | 0 | 0 | 0 | 413.58 | 0 | 0 | 0 | 4.56 | 1 | 1 | 1 | 0 | 0 | 1 | 0 | 0 | -0.1 |  | 0 | 1 | -1 | 0 | 0 |  | 0 | 0 | 0 | 0 | 0 | 0 | 0 | 0 | 0 | 0 | 0 | 0 | 0 | 0 | 0 | 0 | 0 | 0 | 0 | 0 | 0 | 0 | -4 | 1885.92 | 413.58 | 4.56 | 0
350 | 80758710 | 80759506 | 7240848 | 1 | 1 | 7157832 | 3 | 1.12-2-6 | ТСН-2001.1. База. Р.12, о.2, поз.6 | ПЕНОПОЛИУРЕТАНОВАЯ ИЗОЛЯЦИЯ ТРУБ, НАРУЖНЫЙ ДИАМЕТР 159ММ | 1301 | 1003 | м | м | 1 | 0 | 1633571364 | 2 | 1490 | 0 | 0 | 0 | 526.5 | 0 | 0 | 0 | 2.83 | 1 | 1 | 1 | 0 | 0 | 1 | 0 | 0 | 2 |  | 0 | 1 | -1 | 0 | 0 |  | 0 | 0 | 0 | 0 | 0 | 0 | 0 | 0 | 0 | 0 | 0 | 0 | 0 | 0 | 0 | 0 | 0 | 0 | 0 | 0 | 0 | 0 | 80 | 1490 | 526.5 | 2.83 | 0
355 | 80758710 | 80759517 | 7157835 | 7157832 | 1 | 7157832 | 1 | 9999990008 |  | ТРУДОЗАТРАТЫ РАБОЧИХ (ЭСН) | 1191 | 1013 | чел.-ч. | чел.-ч. | 1 | 0 | 946207192 | 3.726 | 0 | 0 | 0 | 0 | 0 | 0 | 0 | 0 | 1 | 1 | 1 | 1 | 0 | 1 | 1 | 0 | 0 | 3.24 | *1,15 | 1 | 2 | 80759521 | 1 | 0 | 84 | 0 | 0 | 0 | 0 | 0 | 0 | 0 | 0 | 0 | 0 | 0 | 0 | 0 | 0 | 0 | 0 | 0 | 0 | 0 | 0 | 0 | 0 | 37.26 | 0 | 0 | 1 | 0
355 | 80758710 | 80759517 | 7159942 | 7157832 | 1 | 7157832 | 2 | 2.0-0-0 |  | СТОИМОСТЬ ПРОЧИХ МАШИН (ЭСН) | 1344 | 1008 | руб. | руб. | 1 | 0 | -450565604 | 51.911 | 0 | 1.07 | 0 | 0 | 0 | 1 | 0 | 0 | 1 | 1 | 1 | 1 | 0 | 1 | 1 | 0 | 0 | 45.14 | *1,15 | 0 | 2 | 80759522 | 1 | 0 | 85 | 0 | 0 | 0 | 0 | 0 | 0 | 0 | 0 | 0 | 0 | 0 | 0 | 0 | 0 | 0 | 0 | 0 | 0 | 0 | 0 | 0 | 0 | 519.11 | 1.07 | 1 | 1 | 0
355 | 80758710 | 80759517 | 7182707 | 7157832 | 1 | 7157832 | 3 | 0.0-0-0 |  | СТОИМОСТЬ ПРОЧИХ МАТЕРИАЛОВ (ЭСН) | 1344 | 1008 | руб. | руб. | 1 | 0 | -360884371 | 32.4 | 1 | 0 | 0 | 0 | 1 | 0 | 0 | 0 | 1 | 1 | 1 | 1 | 0 | 1 | 0 | 0 | 0 | 32.4 |  | 0 | 2 | 80759523 | 1 | 0 | 86 | 0 | 0 | 0 | 0 | 0 | 0 | 0 | 0 | 0 | 0 | 0 | 0 | 0 | 0 | 0 | 0 | 0 | 0 | 0 | 0 | 0 | 0 | 324 | 1 | 1 | 1 | 0
356 | 80758710 | 80759524 | 7157835 | 7157832 | 1 | 7157832 | 1 | 9999990008 |  | ТРУДОЗАТРАТЫ РАБОЧИХ (ЭСН) | 1191 | 1013 | чел.-ч. | чел.-ч. | 1 | 0 | 946207192 | 21.735 | 0 | 0 | 0 | 0 | 0 | 0 | 0 | 0 | 1 | 1 | 1 | 1 | 0 | 1 | 1 | 0 | 0 | 18.9 | *1,15 | 1 | 2 | 80759535 | 1 | 0 | 87 | 0 | 0 | 0 | 0 | 0 | 0 | 0 | 0 | 0 | 0 | 0 | 0 | 0 | 0 | 0 | 0 | 0 | 0 | 0 | 0 | 0 | 0 | 217.35 | 0 | 0 | 1 | 0
356 | 80758710 | 80759524 | 7231136 | 1 | 1 | 7157832 | 2 | 2.1-10-14 | ТСН-2001.2. База. п.1-10-14 (105003) | ЭЛЕКТРОКОМПРЕССОРЫ ПРИЦЕПНЫЕ, ПРОИЗВОДИТЕЛЬНОСТЬ ДО 1 М3/МИН | 1368 | 1011 | маш.-ч | маш.-ч | 1 | 0 | -1550519899 | 0.322 | 0 | 13.47 | 0.74 | 0 | 0 | 4.71 | 0.04 | 0 | 1 | 2.68 | 17.25 | 1 | 0 | 1 | 1 | 0 | 0 | 0.28 | *1,15 | 0 | 2 | 80759536 | 1 | 0 | 88 | 0 | 0 | 0 | 0 | 0 | 0 | 0 | 0 | 0 | 0 | 0 | 0 | 0 | 0 | 0 | 0 | 0 | 0 | 0 | 0 | 0 | 0 | 3.22 | 13.47 | 4.71 | 2.68 | 0
356 | 80758710 | 80759524 | 7231215 | 1 | 1 | 7157832 | 2 | 2.1-13-15 | ТСН-2001.2. База. п.1-13-15 (136201) | АППАРАТЫ СВАРОЧНЫЕ | 1368 | 1011 | маш.-ч | маш.-ч | 1 | 0 | 643218815 | 0.943 | 0 | 284.79 | 49.33 | 0 | 0 | 43.4 | 2.68 | 0 | 1 | 6.15 | 17.25 | 1 | 0 | 1 | 1 | 0 | 0 | 0.82 | *1,15 | 0 | 2 | 80759537 | 1 | 0 | 89 | 0 | 0 | 0 | 0 | 0 | 0 | 0 | 0 | 0 | 0 | 0 | 0 | 0 | 0 | 0 | 0 | 0 | 0 | 0 | 0 | 0 | 0 | 9.43 | 284.79 | 43.4 | 6.15 | 0
356 | 80758710 | 80759524 | 7231377 | 1 | 1 | 7157832 | 2 | 2.1-17-83 | ТСН-2001.2. База. п.1-17-83 (171201) | МАШИНКИ ДЛЯ ЗАВАРКИ ПРОБОК | 1368 | 1011 | маш.-ч | маш.-ч | 1 | 0 | -1204025051 | 0.322 | 0 | 11.99 | 3.31 | 0 | 0 | 3.71 | 0.18 | 0 | 1 | 3.03 | 17.25 | 1 | 0 | 1 | 1 | 0 | 0 | 0.28 | *1,15 | 0 | 2 | 80759538 | 1 | 0 | 90 | 0 | 0 | 0 | 0 | 0 | 0 | 0 | 0 | 0 | 0 | 0 | 0 | 0 | 0 | 0 | 0 | 0 | 0 | 0 | 0 | 0 | 0 | 3.22 | 11.99 | 3.71 | 3.03 | 0
356 | 80758710 | 80759524 | 7231421 | 1 | 1 | 7157832 | 2 | 2.1-18-7 | ТСН-2001.2. База. п.1-18-7 (183001) | АВТОМОБИЛИ ГРУЗОВЫЕ БОРТОВЫЕ, ГРУЗОПОДЪЕМНОСТЬ ДО 5 Т | 1368 | 1011 | маш.-ч | маш.-ч | 1 | 0 | -1289262214 | 0.575 | 0 | 714.05 | 323.76 | 0 | 0 | 74.44 | 17.59 | 0 | 1 | 8.99 | 17.25 | 1 | 0 | 1 | 1 | 0 | 0 | 0.5 | *1,15 | 0 | 2 | 80759539 | 1 | 0 | 91 | 0 | 0 | 0 | 0 | 0 | 0 | 0 | 0 | 0 | 0 | 0 | 0 | 0 | 0 | 0 | 0 | 0 | 0 | 0 | 0 | 0 | 0 | 5.75 | 714.05 | 74.44 | 8.99 | 0
356 | 80758710 | 80759524 | 7231445 | 1 | 1 | 7157832 | 2 | 2.1-30-6 | ТСН-2001.2. База. п.1-30-6 (303701) | ДРЕЛИ ЭЛЕКТРИЧЕСКИЕ | 1368 | 1011 | маш.-ч | маш.-ч | 1 | 0 | -2116432898 | 0.5635 | 0 | 27.45 | 1.84 | 0 | 0 | 2.36 | 0.1 | 0 | 1 | 10.9 | 17.25 | 1 | 0 | 1 | 1 | 0 | 0 | 0.49 | *1,15 | 0 | 2 | 80759540 | 1 | 0 | 92 | 0 | 0 | 0 | 0 | 0 | 0 | 0 | 0 | 0 | 0 | 0 | 0 | 0 | 0 | 0 | 0 | 0 | 0 | 0 | 0 | 0 | 0 | 5.635 | 27.45 | 2.36 | 10.9 | 0
356 | 80758710 | 80759524 | 7233129 | 1 | 1 | 7157832 | 3 | 1.1-1-1463 | ТСН-2001.1. Доп.19. Р.1, о.1, поз.1463 | ШКУРКА ШЛИФОВАЛЬНАЯ НА БУМАЖНОЙ ОСНОВЕ | 1327 | 1005 | м2 | м2 | 1 | 0 | 937052062 | 0.22 | 165.86 | 0 | 0 | 0 | 104 | 0 | 0 | 0 | 1.59 | 1 | 1 | 1 | 0 | 1 | 0 | 0 | 0 | 0.22 |  | 0 | 2 | 80759541 | 1 | 0 | 93 | 0 | 0 | 0 | 0 | 0 | 0 | 0 | 0 | 0 | 0 | 0 | 0 | 0 | 0 | 0 | 0 | 0 | 0 | 0 | 0 | 0 | 0 | 2.2 | 165.86 | 104 | 1.59 | 0
356 | 80758710 | 80759524 | 7164370 | 7157832 | 1 | 7157832 | 3 | 1.1-1-27 |  | АЦЕТОН СИНТЕТИЧЕСКИЙ | 1346 | 1009 | кг | кг | 1 | 0 | -7527782 | 0.44 | 9.59 | 0 | 0 | 0 | 9.5605 | 0 | 0 | 0 | 1 | 1 | 1 | 1 | 0 | 1 | 0 | 0 | 0 | 0.44 |  | 0 | 2 | 80759542 | 1 | 0 | 94 | 0 | 0 | 0 | 0 | 0 | 0 | 0 | 0 | 0 | 0 | 0 | 0 | 0 | 0 | 0 | 0 | 0 | 0 | 0 | 0 | 0 | 0 | 4.4 | 9.59 | 9.5605 | 1 | 0
356 | 80758710 | 80759524 | 7232664 | 1 | 1 | 7157832 | 3 | 1.1-1-987 | ТСН-2001.1. База. Р.1, о.1, поз.987 | ПРОПАН-БУТАН ГАЗООБРАЗНЫЙ | 1339 | 1007 | м3 | м3 | 1 | 0 | -2082799898 | 0.00087 | 56.53 | 0 | 0 | 0 | 5.67 | 0 | 0 | 0 | 9.94 | 1 | 1 | 1 | 0 | 1 | 0 | 0 | 0 | 0.00087 |  | 0 | 2 | 80759543 | 1 | 0 | 95 | 0 | 0 | 0 | 0 | 0 | 0 | 0 | 0 | 0 | 0 | 0 | 0 | 0 | 0 | 0 | 0 | 0 | 0 | 0 | 0 | 0 | 0 | 0.0087 | 56.53 | 5.67 | 9.94 | 0
356 | 80758710 | 80759524 | 7241068 | 1 | 1 | 7157832 | 3 | 1.12-2-597 | ТСН-2001.1. База. Р.12, о.2, поз.597 | КОМПЛЕКТ ДЛЯ ИЗОЛЯЦИИ СТЫКА МФЛ-1000, ИЗ ПЕНОПОЛИУРЕТАНА, НАРУЖНЫЙ ДИАМЕТР ТРУБ 159 ММ | 1035 | 1013 | компл. | компл. | 1 | 0 | 779611268 | 1 | 5142.47 | 0 | 0 | 0 | 2589.44 | 0 | 0 | 0 | 1.98 | 1 | 1 | 1 | 0 | 0 | 0 | 0 | 0 | 1 |  | 0 | 1 | -1 | 0 | 0 |  | 0 | 0 | 0 | 0 | 0 | 0 | 0 | 0 | 0 | 0 | 0 | 0 | 0 | 0 | 0 | 0 | 0 | 0 | 0 | 0 | 0 | 0 | 10 | 5142.47 | 2589.44 | 1.98 | 0
360 | 80758710 | 80759548 | 7157835 | 7157832 | 1 | 7157832 | 1 | 9999990008 |  | ТРУДОЗАТРАТЫ РАБОЧИХ (ЭСН) | 1191 | 1013 | чел.-ч. | чел.-ч. | 1 | 0 | 946207192 | 1.38 | 0 | 0 | 0 | 0 | 0 | 0 | 0 | 0 | 1 | 1 | 1 | 1 | 0 | 1 | 0 | 0 | 0 | 1.38 |  | 1 | 2 | 80759552 | 1 | 0 | 97 | 0 | 0 | 0 | 0 | 0 | 0 | 0 | 0 | 0 | 0 | 0 | 0 | 0 | 0 | 0 | 0 | 0 | 0 | 0 | 0 | 0 | 0 | 6.1773 | 0 | 0 | 1 | 0
360 | 80758710 | 80759548 | 7230725 | 1 | 1 | 7157832 | 2 | 2.1-1-4 | ТСН-2001.2. База. п.1-1-4 (010105) | ЭКСКАВАТОРЫ НА ГУСЕНИЧНОМ ХОДУ ГИДРАВЛИЧЕСКИЕ, ОБЪЕМ КОВША ДО 0,5 М3 | 1368 | 1011 | маш.-ч | маш.-ч | 1 | 0 | 419869572 | 3.9875 | 0 | 1457.66 | 588.07 | 0 | 0 | 162.4 | 28.6 | 0 | 1 | 7.53 | 17.25 | 1 | 0 | 1 | 0 | 0 | 0 | 3.9875 |  | 0 | 2 | 80759553 | 1 | 0 | 98 | 0 | 0 | 0 | 0 | 0 | 0 | 0 | 0 | 0 | 0 | 0 | 0 | 0 | 0 | 0 | 0 | 0 | 0 | 0 | 0 | 0 | 0 | 17.8492 | 1457.66 | 162.4 | 7.53 | 0
360 | 80758710 | 80759548 | 7230750 | 1 | 1 | 7157832 | 2 | 2.1-1-44 | ТСН-2001.2. База. п.1-1-44 (012103) | БУЛЬДОЗЕРЫ ГУСЕНИЧНЫЕ, МОЩНОСТЬ ДО 79 КВТ (108 Л.С.) | 1368 | 1011 | маш.-ч | маш.-ч | 1 | 0 | 1610179075 | 0.997 | 0 | 900.7 | 545.3 | 0 | 0 | 110.31 | 26.52 | 0 | 1 | 6.85 | 17.25 | 1 | 0 | 1 | 0 | 0 | 0 | 0.997 |  | 0 | 2 | 80759554 | 1 | 0 | 99 | 0 | 0 | 0 | 0 | 0 | 0 | 0 | 0 | 0 | 0 | 0 | 0 | 0 | 0 | 0 | 0 | 0 | 0 | 0 | 0 | 0 | 0 | 4.4629 | 900.7 | 110.31 | 6.85 | 0
424 | 80758710 | 80759678 | 7182702 | 7157832 | 1 | 7157832 | 3 | 0.0-0-0 |  | МАССА МУСОРА | 1348 | 1009 | т | т | 1000 | 1 | -1541367988 | -3.8569 | 0 | 0 | 0 | 0 | 0 | 0 | 0 | 0 | 1 | 1 | 1 | 1 | 0 | 0 | 1 | 0 | 0 | -4.2854 | *0,9 | 0 | 2 | 80759683 | 1 | 6144 | 100 | 3 | 0 | 0 | 0 | 0 | 0 | 0 | 0 | 0 | 0 | 0 | 0 | 0 | 0 | 0 | 0 | 0 | 0 | 0 | 0 | 0 | 0 | -19.2843 | 0 | 0 | 1 | 0
424 | 80758710 | 80759678 | 7182705 | 7157832 | 1 | 7157832 | 3 | 0.0-0-0 |  | ОБЪЕМ ГРУНТА | 1339 | 1007 | м3 | м3 | 1 | 1 | -589967668 | -10.4913 | 0 | 0 | 0 | 0 | 0 | 0 | 0 | 0 | 1 | 1 | 1 | 1 | 0 | 0 | 1 | 0 | 0 | -11.657 | *0,9 | 0 | 2 | 80759684 | 1 | 6144 | 101 | 3 | 0 | 0 | 0 | 0 | 0 | 0 | 0 | 0 | 0 | 0 | 0 | 0 | 0 | 0 | 0 | 0 | 0 | 0 | 0 | 0 | 0 | -52.4565 | 0 | 0 | 1 | 0
424 | 80758710 | 80759678 | 7232338 | 1 | 1 | 7157832 | 3 | 1.1-1-629 | ТСН-2001.1. База. Р.1, о.1, поз.629 | МАТЫ МИНЕРАЛОВАТНЫЕ ПРОШИВНЫЕ БЕЗ ОБКЛАДОК, МАРКА 75-100, ТОЛЩИНА 60 ММ | 1339 | 1007 | м3 | м3 | 1 | 0 | 425610400 | -0.058 | 1885.35 | 0 | 0 | 0 | 454.3 | 0 | 0 | 0 | 4.15 | 1 | 1 | 1 | 0 | 0 | 1 | 0 | 0 | -0.058 |  | 0 | 1 | -1 | 0 | 0 |  | 0 | 0 | 0 | 0 | 0 | 0 | 0 | 0 | 0 | 0 | 0 | 0 | 0 | 0 | 0 | 0 | 0 | 0 | 0 | 0 | 0 | 0 | -0.29 | 1885.35 | 454.3 | 4.15 | 0
424 | 80758710 | 80759678 | 7240845 | 1 | 1 | 7157832 | 3 | 1.12-2-3 | ТСН-2001.1. База. Р.12, о.2, поз.3 | ПЕНОПОЛИУРЕТАНОВАЯ ИЗОЛЯЦИЯ ТРУБ, НАРУЖНЫЙ ДИАМЕТР 89ММ | 1301 | 1003 | м | м | 1 | 0 | 1501988888 | 2 | 863.65 | 0 | 0 | 0 | 367.51 | 0 | 0 | 0 | 2.35 | 1 | 1 | 1 | 0 | 0 | 1 | 0 | 0 | 2 |  | 0 | 1 | -1 | 0 | 0 |  | 0 | 0 | 0 | 0 | 0 | 0 | 0 | 0 | 0 | 0 | 0 | 0 | 0 | 0 | 0 | 0 | 0 | 0 | 0 | 0 | 0 | 0 | 10 | 863.65 | 367.51 | 2.35 | 0
429 | 80758710 | 80759689 | 7157835 | 7157832 | 1 | 7157832 | 1 | 9999990008 |  | ТРУДОЗАТРАТЫ РАБОЧИХ (ЭСН) | 1191 | 1013 | чел.-ч. | чел.-ч. | 1 | 0 | 946207192 | 3.2085 | 0 | 0 | 0 | 0 | 0 | 0 | 0 | 0 | 1 | 1 | 1 | 1 | 0 | 1 | 1 | 0 | 0 | 2.79 | *1,15 | 1 | 2 | 80759693 | 1 | 0 | 102 | 0 | 0 | 0 | 0 | 0 | 0 | 0 | 0 | 0 | 0 | 0 | 0 | 0 | 0 | 0 | 0 | 0 | 0 | 0 | 0 | 0 | 0 | 12.834 | 0 | 0 | 1 | 0
429 | 80758710 | 80759689 | 7159942 | 7157832 | 1 | 7157832 | 2 | 2.0-0-0 |  | СТОИМОСТЬ ПРОЧИХ МАШИН (ЭСН) | 1344 | 1008 | руб. | руб. | 1 | 0 | -450565604 | 51.911 | 0 | 1.07 | 0 | 0 | 0 | 1 | 0 | 0 | 1 | 1 | 1 | 1 | 0 | 1 | 1 | 0 | 0 | 45.14 | *1,15 | 0 | 2 | 80759694 | 1 | 0 | 103 | 0 | 0 | 0 | 0 | 0 | 0 | 0 | 0 | 0 | 0 | 0 | 0 | 0 | 0 | 0 | 0 | 0 | 0 | 0 | 0 | 0 | 0 | 207.644 | 1.07 | 1 | 1 | 0
429 | 80758710 | 80759689 | 7182707 | 7157832 | 1 | 7157832 | 3 | 0.0-0-0 |  | СТОИМОСТЬ ПРОЧИХ МАТЕРИАЛОВ (ЭСН) | 1344 | 1008 | руб. | руб. | 1 | 0 | -360884371 | 32.4 | 1 | 0 | 0 | 0 | 1 | 0 | 0 | 0 | 1 | 1 | 1 | 1 | 0 | 1 | 0 | 0 | 0 | 32.4 |  | 0 | 2 | 80759695 | 1 | 0 | 104 | 0 | 0 | 0 | 0 | 0 | 0 | 0 | 0 | 0 | 0 | 0 | 0 | 0 | 0 | 0 | 0 | 0 | 0 | 0 | 0 | 0 | 0 | 129.6 | 1 | 1 | 1 | 0
430 | 80758710 | 80759696 | 7157835 | 7157832 | 1 | 7157832 | 1 | 9999990008 |  | ТРУДОЗАТРАТЫ РАБОЧИХ (ЭСН) | 1191 | 1013 | чел.-ч. | чел.-ч. | 1 | 0 | 946207192 | 18.63 | 0 | 0 | 0 | 0 | 0 | 0 | 0 | 0 | 1 | 1 | 1 | 1 | 0 | 1 | 1 | 0 | 0 | 16.2 | *1,15 | 1 | 2 | 80759707 | 1 | 0 | 105 | 0 | 0 | 0 | 0 | 0 | 0 | 0 | 0 | 0 | 0 | 0 | 0 | 0 | 0 | 0 | 0 | 0 | 0 | 0 | 0 | 0 | 0 | 74.52 | 0 | 0 | 1 | 0
430 | 80758710 | 80759696 | 7231136 | 1 | 1 | 7157832 | 2 | 2.1-10-14 | ТСН-2001.2. База. п.1-10-14 (105003) | ЭЛЕКТРОКОМПРЕССОРЫ ПРИЦЕПНЫЕ, ПРОИЗВОДИТЕЛЬНОСТЬ ДО 1 М3/МИН | 1368 | 1011 | маш.-ч | маш.-ч | 1 | 0 | -1550519899 | 0.322 | 0 | 13.47 | 0.74 | 0 | 0 | 4.71 | 0.04 | 0 | 1 | 2.68 | 17.25 | 1 | 0 | 1 | 1 | 0 | 0 | 0.28 | *1,15 | 0 | 2 | 80759708 | 1 | 0 | 106 | 0 | 0 | 0 | 0 | 0 | 0 | 0 | 0 | 0 | 0 | 0 | 0 | 0 | 0 | 0 | 0 | 0 | 0 | 0 | 0 | 0 | 0 | 1.288 | 13.47 | 4.71 | 2.68 | 0
430 | 80758710 | 80759696 | 7231215 | 1 | 1 | 7157832 | 2 | 2.1-13-15 | ТСН-2001.2. База. п.1-13-15 (136201) | АППАРАТЫ СВАРОЧНЫЕ | 1368 | 1011 | маш.-ч | маш.-ч | 1 | 0 | 643218815 | 0.897 | 0 | 284.79 | 49.33 | 0 | 0 | 43.4 | 2.68 | 0 | 1 | 6.15 | 17.25 | 1 | 0 | 1 | 1 | 0 | 0 | 0.78 | *1,15 | 0 | 2 | 80759709 | 1 | 0 | 107 | 0 | 0 | 0 | 0 | 0 | 0 | 0 | 0 | 0 | 0 | 0 | 0 | 0 | 0 | 0 | 0 | 0 | 0 | 0 | 0 | 0 | 0 | 3.588 | 284.79 | 43.4 | 6.15 | 0
430 | 80758710 | 80759696 | 7231377 | 1 | 1 | 7157832 | 2 | 2.1-17-83 | ТСН-2001.2. База. п.1-17-83 (171201) | МАШИНКИ ДЛЯ ЗАВАРКИ ПРОБОК | 1368 | 1011 | маш.-ч | маш.-ч | 1 | 0 | -1204025051 | 0.322 | 0 | 11.99 | 3.31 | 0 | 0 | 3.71 | 0.18 | 0 | 1 | 3.03 | 17.25 | 1 | 0 | 1 | 1 | 0 | 0 | 0.28 | *1,15 | 0 | 2 | 80759710 | 1 | 0 | 108 | 0 | 0 | 0 | 0 | 0 | 0 | 0 | 0 | 0 | 0 | 0 | 0 | 0 | 0 | 0 | 0 | 0 | 0 | 0 | 0 | 0 | 0 | 1.288 | 11.99 | 3.71 | 3.03 | 0
430 | 80758710 | 80759696 | 7231421 | 1 | 1 | 7157832 | 2 | 2.1-18-7 | ТСН-2001.2. База. п.1-18-7 (183001) | АВТОМОБИЛИ ГРУЗОВЫЕ БОРТОВЫЕ, ГРУЗОПОДЪЕМНОСТЬ ДО 5 Т | 1368 | 1011 | маш.-ч | маш.-ч | 1 | 0 | -1289262214 | 0.575 | 0 | 714.05 | 323.76 | 0 | 0 | 74.44 | 17.59 | 0 | 1 | 8.99 | 17.25 | 1 | 0 | 1 | 1 | 0 | 0 | 0.5 | *1,15 | 0 | 2 | 80759711 | 1 | 0 | 109 | 0 | 0 | 0 | 0 | 0 | 0 | 0 | 0 | 0 | 0 | 0 | 0 | 0 | 0 | 0 | 0 | 0 | 0 | 0 | 0 | 0 | 0 | 2.3 | 714.05 | 74.44 | 8.99 | 0
430 | 80758710 | 80759696 | 7231445 | 1 | 1 | 7157832 | 2 | 2.1-30-6 | ТСН-2001.2. База. п.1-30-6 (303701) | ДРЕЛИ ЭЛЕКТРИЧЕСКИЕ | 1368 | 1011 | маш.-ч | маш.-ч | 1 | 0 | -2116432898 | 0.5635 | 0 | 27.45 | 1.84 | 0 | 0 | 2.36 | 0.1 | 0 | 1 | 10.9 | 17.25 | 1 | 0 | 1 | 1 | 0 | 0 | 0.49 | *1,15 | 0 | 2 | 80759712 | 1 | 0 | 110 | 0 | 0 | 0 | 0 | 0 | 0 | 0 | 0 | 0 | 0 | 0 | 0 | 0 | 0 | 0 | 0 | 0 | 0 | 0 | 0 | 0 | 0 | 2.254 | 27.45 | 2.36 | 10.9 | 0
430 | 80758710 | 80759696 | 7233129 | 1 | 1 | 7157832 | 3 | 1.1-1-1463 | ТСН-2001.1. Доп.19. Р.1, о.1, поз.1463 | ШКУРКА ШЛИФОВАЛЬНАЯ НА БУМАЖНОЙ ОСНОВЕ | 1327 | 1005 | м2 | м2 | 1 | 0 | 937052062 | 0.17 | 165.86 | 0 | 0 | 0 | 104 | 0 | 0 | 0 | 1.59 | 1 | 1 | 1 | 0 | 1 | 0 | 0 | 0 | 0.17 |  | 0 | 2 | 80759713 | 1 | 0 | 111 | 0 | 0 | 0 | 0 | 0 | 0 | 0 | 0 | 0 | 0 | 0 | 0 | 0 | 0 | 0 | 0 | 0 | 0 | 0 | 0 | 0 | 0 | 0.68 | 165.86 | 104 | 1.59 | 0
430 | 80758710 | 80759696 | 7164370 | 7157832 | 1 | 7157832 | 3 | 1.1-1-27 |  | АЦЕТОН СИНТЕТИЧЕСКИЙ | 1346 | 1009 | кг | кг | 1 | 0 | -7527782 | 0.26 | 9.59 | 0 | 0 | 0 | 9.5605 | 0 | 0 | 0 | 1 | 1 | 1 | 1 | 0 | 1 | 0 | 0 | 0 | 0.26 |  | 0 | 2 | 80759714 | 1 | 0 | 112 | 0 | 0 | 0 | 0 | 0 | 0 | 0 | 0 | 0 | 0 | 0 | 0 | 0 | 0 | 0 | 0 | 0 | 0 | 0 | 0 | 0 | 0 | 1.04 | 9.59 | 9.5605 | 1 | 0
430 | 80758710 | 80759696 | 7232664 | 1 | 1 | 7157832 | 3 | 1.1-1-987 | ТСН-2001.1. База. Р.1, о.1, поз.987 | ПРОПАН-БУТАН ГАЗООБРАЗНЫЙ | 1339 | 1007 | м3 | м3 | 1 | 0 | -2082799898 | 0.00067 | 56.53 | 0 | 0 | 0 | 5.67 | 0 | 0 | 0 | 9.94 | 1 | 1 | 1 | 0 | 1 | 0 | 0 | 0 | 0.00067 |  | 0 | 2 | 80759715 | 1 | 0 | 113 | 0 | 0 | 0 | 0 | 0 | 0 | 0 | 0 | 0 | 0 | 0 | 0 | 0 | 0 | 0 | 0 | 0 | 0 | 0 | 0 | 0 | 0 | 0.00268 | 56.53 | 5.67 | 9.94 | 0
430 | 80758710 | 80759696 | 7241065 | 1 | 1 | 7157832 | 3 | 1.12-2-594 | ТСН-2001.1. База. Р.12, о.2, поз.594 | КОМПЛЕКТ ДЛЯ ИЗОЛЯЦИИ СТЫКА МФЛ-1000, ИЗ ПЕНОПОЛИУРЕТАНА, НАРУЖНЫЙ ДИАМЕТР ТРУБ 89 ММ | 1035 | 1013 | компл. | компл. | 1 | 0 | -2048192663 | 1 | 3988.44 | 0 | 0 | 0 | 2060.37 | 0 | 0 | 0 | 1.93 | 1 | 1 | 1 | 0 | 0 | 0 | 0 | 0 | 1 |  | 0 | 1 | -1 | 0 | 0 |  | 0 | 0 | 0 | 0 | 0 | 0 | 0 | 0 | 0 | 0 | 0 | 0 | 0 | 0 | 0 | 0 | 0 | 0 | 0 | 0 | 0 | 0 | 4 | 3988.44 | 2060.37 | 1.93 | 0
434 | 80758710 | 80759720 | 7157835 | 7157832 | 1 | 7157832 | 1 | 9999990008 |  | ТРУДОЗАТРАТЫ РАБОЧИХ (ЭСН) | 1191 | 1013 | чел.-ч. | чел.-ч. | 1 | 0 | 946207192 | 1.38 | 0 | 0 | 0 | 0 | 0 | 0 | 0 | 0 | 1 | 1 | 1 | 1 | 0 | 1 | 0 | 0 | 0 | 1.38 |  | 1 | 2 | 80759724 | 1 | 0 | 115 | 0 | 0 | 0 | 0 | 0 | 0 | 0 | 0 | 0 | 0 | 0 | 0 | 0 | 0 | 0 | 0 | 0 | 0 | 0 | 0 | 0 | 0 | 0.72395 | 0 | 0 | 1 | 0
434 | 80758710 | 80759720 | 7230725 | 1 | 1 | 7157832 | 2 | 2.1-1-4 | ТСН-2001.2. База. п.1-1-4 (010105) | ЭКСКАВАТОРЫ НА ГУСЕНИЧНОМ ХОДУ ГИДРАВЛИЧЕСКИЕ, ОБЪЕМ КОВША ДО 0,5 М3 | 1368 | 1011 | маш.-ч | маш.-ч | 1 | 0 | 419869572 | 3.9875 | 0 | 1457.66 | 588.07 | 0 | 0 | 162.4 | 28.6 | 0 | 1 | 7.53 | 17.25 | 1 | 0 | 1 | 0 | 0 | 0 | 3.9875 |  | 0 | 2 | 80759725 | 1 | 0 | 116 | 0 | 0 | 0 | 0 | 0 | 0 | 0 | 0 | 0 | 0 | 0 | 0 | 0 | 0 | 0 | 0 | 0 | 0 | 0 | 0 | 0 | 0 | 2.0918 | 1457.66 | 162.4 | 7.53 | 0
434 | 80758710 | 80759720 | 7230750 | 1 | 1 | 7157832 | 2 | 2.1-1-44 | ТСН-2001.2. База. п.1-1-44 (012103) | БУЛЬДОЗЕРЫ ГУСЕНИЧНЫЕ, МОЩНОСТЬ ДО 79 КВТ (108 Л.С.) | 1368 | 1011 | маш.-ч | маш.-ч | 1 | 0 | 1610179075 | 0.997 | 0 | 900.7 | 545.3 | 0 | 0 | 110.31 | 26.52 | 0 | 1 | 6.85 | 17.25 | 1 | 0 | 1 | 0 | 0 | 0 | 0.997 |  | 0 | 2 | 80759726 | 1 | 0 | 117 | 0 | 0 | 0 | 0 | 0 | 0 | 0 | 0 | 0 | 0 | 0 | 0 | 0 | 0 | 0 | 0 | 0 | 0 | 0 | 0 | 0 | 0 | 0.52303 | 900.7 | 110.31 | 6.85 | 0
468 | 80758710 | 80759778 | 7182702 | 7157832 | 1 | 7157832 | 3 | 0.0-0-0 |  | МАССА МУСОРА | 1348 | 1009 | т | т | 1000 | 1 | -1541367988 | -9.8e-05 | 0 | 0 | 0 | 0 | 0 | 0 | 0 | 0 | 1 | 1 | 1 | 1 | 0 | 0 | 1 | 0 | 0 | -0.00014 | *0,7 | 0 | 2 | 80759781 | 1 | 6144 | 118 | 3 | 0 | 0 | 0 | 0 | 0 | 0 | 0 | 0 | 0 | 0 | 0 | 0 | 0 | 0 | 0 | 0 | 0 | 0 | 0 | 0 | 0 | -0.00049 | 0 | 0 | 1 | 0
468 | 80758710 | 80759778 | 7182705 | 7157832 | 1 | 7157832 | 3 | 0.0-0-0 |  | ОБЪЕМ ГРУНТА | 1339 | 1007 | м3 | м3 | 1 | 1 | -589967668 | -0.61306 | 0 | 0 | 0 | 0 | 0 | 0 | 0 | 0 | 1 | 1 | 1 | 1 | 0 | 0 | 1 | 0 | 0 | -0.8758 | *0,7 | 0 | 2 | 80759782 | 1 | 6144 | 119 | 3 | 0 | 0 | 0 | 0 | 0 | 0 | 0 | 0 | 0 | 0 | 0 | 0 | 0 | 0 | 0 | 0 | 0 | 0 | 0 | 0 | 0 | -3.0653 | 0 | 0 | 1 | 0
471 | 80758710 | 80759785 | 7157835 | 7157832 | 1 | 7157832 | 1 | 9999990008 |  | ТРУДОЗАТРАТЫ РАБОЧИХ (ЭСН) | 1191 | 1013 | чел.-ч. | чел.-ч. | 1 | 0 | 946207192 | 3.2085 | 0 | 0 | 0 | 0 | 0 | 0 | 0 | 0 | 1 | 1 | 1 | 1 | 0 | 1 | 1 | 0 | 0 | 2.79 | *1,15 | 1 | 2 | 80759789 | 1 | 0 | 120 | 0 | 0 | 0 | 0 | 0 | 0 | 0 | 0 | 0 | 0 | 0 | 0 | 0 | 0 | 0 | 0 | 0 | 0 | 0 | 0 | 0 | 0 | 12.834 | 0 | 0 | 1 | 0
471 | 80758710 | 80759785 | 7159942 | 7157832 | 1 | 7157832 | 2 | 2.0-0-0 |  | СТОИМОСТЬ ПРОЧИХ МАШИН (ЭСН) | 1344 | 1008 | руб. | руб. | 1 | 0 | -450565604 | 51.911 | 0 | 1.07 | 0 | 0 | 0 | 1 | 0 | 0 | 1 | 1 | 1 | 1 | 0 | 1 | 1 | 0 | 0 | 45.14 | *1,15 | 0 | 2 | 80759790 | 1 | 0 | 121 | 0 | 0 | 0 | 0 | 0 | 0 | 0 | 0 | 0 | 0 | 0 | 0 | 0 | 0 | 0 | 0 | 0 | 0 | 0 | 0 | 0 | 0 | 207.644 | 1.07 | 1 | 1 | 0
471 | 80758710 | 80759785 | 7182707 | 7157832 | 1 | 7157832 | 3 | 0.0-0-0 |  | СТОИМОСТЬ ПРОЧИХ МАТЕРИАЛОВ (ЭСН) | 1344 | 1008 | руб. | руб. | 1 | 0 | -360884371 | 32.4 | 1 | 0 | 0 | 0 | 1 | 0 | 0 | 0 | 1 | 1 | 1 | 1 | 0 | 1 | 0 | 0 | 0 | 32.4 |  | 0 | 2 | 80759791 | 1 | 0 | 122 | 0 | 0 | 0 | 0 | 0 | 0 | 0 | 0 | 0 | 0 | 0 | 0 | 0 | 0 | 0 | 0 | 0 | 0 | 0 | 0 | 0 | 0 | 129.6 | 1 | 1 | 1 | 0
472 | 80758710 | 80759792 | 7182705 | 7157832 | 1 | 7157832 | 3 | 0.0-0-0 |  | ОБЪЕМ ГРУНТА | 1339 | 1007 | м3 | м3 | 1 | 1 | -589967668 | -0.2 | 0 | 0 | 0 | 0 | 0 | 0 | 0 | 0 | 1 | 1 | 1 | 1 | 0 | 0 | 0 | 0 | 0 | -0.2 |  | 0 | 2 | 80759794 | 1 | 6144 | 123 | 3 | 0 | 0 | 0 | 0 | 0 | 0 | 0 | 0 | 0 | 0 | 0 | 0 | 0 | 0 | 0 | 0 | 0 | 0 | 0 | 0 | 0 | -10 | 0 | 0 | 1 | 0
476 | 80758710 | 80759798 | 7157835 | 7157832 | 1 | 7157832 | 1 | 9999990008 |  | ТРУДОЗАТРАТЫ РАБОЧИХ (ЭСН) | 1191 | 1013 | чел.-ч. | чел.-ч. | 1 | 0 | 946207192 | 1.38 | 0 | 0 | 0 | 0 | 0 | 0 | 0 | 0 | 1 | 1 | 1 | 1 | 0 | 1 | 0 | 0 | 0 | 1.38 |  | 1 | 2 | 80759802 | 1 | 0 | 124 | 0 | 0 | 0 | 0 | 0 | 0 | 0 | 0 | 0 | 0 | 0 | 0 | 0 | 0 | 0 | 0 | 0 | 0 | 0 | 0 | 0 | 0 | 0.18037 | 0 | 0 | 1 | 0
476 | 80758710 | 80759798 | 7230725 | 1 | 1 | 7157832 | 2 | 2.1-1-4 | ТСН-2001.2. База. п.1-1-4 (010105) | ЭКСКАВАТОРЫ НА ГУСЕНИЧНОМ ХОДУ ГИДРАВЛИЧЕСКИЕ, ОБЪЕМ КОВША ДО 0,5 М3 | 1368 | 1011 | маш.-ч | маш.-ч | 1 | 0 | 419869572 | 3.9875 | 0 | 1457.66 | 588.07 | 0 | 0 | 162.4 | 28.6 | 0 | 1 | 7.53 | 17.25 | 1 | 0 | 1 | 0 | 0 | 0 | 3.9875 |  | 0 | 2 | 80759803 | 1 | 0 | 125 | 0 | 0 | 0 | 0 | 0 | 0 | 0 | 0 | 0 | 0 | 0 | 0 | 0 | 0 | 0 | 0 | 0 | 0 | 0 | 0 | 0 | 0 | 0.52117 | 1457.66 | 162.4 | 7.53 | 0
476 | 80758710 | 80759798 | 7230750 | 1 | 1 | 7157832 | 2 | 2.1-1-44 | ТСН-2001.2. База. п.1-1-44 (012103) | БУЛЬДОЗЕРЫ ГУСЕНИЧНЫЕ, МОЩНОСТЬ ДО 79 КВТ (108 Л.С.) | 1368 | 1011 | маш.-ч | маш.-ч | 1 | 0 | 1610179075 | 0.997 | 0 | 900.7 | 545.3 | 0 | 0 | 110.31 | 26.52 | 0 | 1 | 6.85 | 17.25 | 1 | 0 | 1 | 0 | 0 | 0 | 0.997 |  | 0 | 2 | 80759804 | 1 | 0 | 126 | 0 | 0 | 0 | 0 | 0 | 0 | 0 | 0 | 0 | 0 | 0 | 0 | 0 | 0 | 0 | 0 | 0 | 0 | 0 | 0 | 0 | 0 | 0.13031 | 900.7 | 110.31 | 6.85 | 0
536 | 80758710 | 80763757 | 0 | 0 | 1 | 7157832 | 3 | Ведомость оборудования |  | ШК Броен Балломакс ду250 | 1429 | 1013 | КОМП | КОМП | 1 | 0 | 2025521300 | 2 | 72116.46 | 0 | 0 | 0 | 15024.26 | 0 | 0 | 0 | 4.8 | 1 | 1 | 1 | 0 | 0 | 0 | 0 | 0 | 2 |  | 0 | 1 | -1 | 0 | 0 |  | 0 | 0 | 0 | 0 | 0 | 0 | 0 | 0 | 0 | 0 | 0 | 0 | 0 | 0 | 0 | 0 | 0 | 0 | 0 | 0 | 0 | 0 | 2 | 72116.46 | 15024.26 | 4.8 | 0
538 | 80758710 | 80763520 | 7182702 | 7157832 | 1 | 7157832 | 3 | 0.0-0-0 |  | МАССА МУСОРА | 1348 | 1009 | т | т | 1000 | 0 | -1541367988 | 0.50391 | 0 | 0 | 0 | 0 | 0 | 0 | 0 | 0 | 1 | 1 | 1 | 1 | 0 | 0 | 1 | 0 | 0 | 0.495 | *1,018 | 0 | 2 | 80763521 | 1 | 0 | 127 | 3 | 0 | 0 | 0 | 0 | 0 | 0 | 0 | 0 | 0 | 0 | 0 | 0 | 0 | 0 | 0 | 0 | 0 | 0 | 0 | 0 | 0 | 0.50391 | 0 | 0 | 1 | 0
538 | 80758710 | 80763520 | 7182705 | 7157832 | 1 | 7157832 | 3 | 0.0-0-0 |  | ОБЪЕМ ГРУНТА | 1339 | 1007 | м3 | м3 | 1 | 0 | -589967668 | 20.1462 | 0 | 0 | 0 | 0 | 0 | 0 | 0 | 0 | 1 | 1 | 1 | 1 | 0 | 0 | 1 | 0 | 0 | 19.79 | *1,018 | 0 | 2 | 80763522 | 1 | 0 | 128 | 3 | 0 | 0 | 0 | 0 | 0 | 0 | 0 | 0 | 0 | 0 | 0 | 0 | 0 | 0 | 0 | 0 | 0 | 0 | 0 | 0 | 0 | 20.1462 | 0 | 0 | 1 | 0
541 | 80758710 | 80764243 | 7182705 | 7157832 | 1 | 7157832 | 3 | 0.0-0-0 |  | ОБЪЕМ ГРУНТА | 1339 | 1007 | м3 | м3 | 1 | 1 | -589967668 | -0.2 | 0 | 0 | 0 | 0 | 0 | 0 | 0 | 0 | 1 | 1 | 1 | 1 | 0 | 0 | 0 | 0 | 0 | -0.2 |  | 0 | 2 | 80764245 | 1 | 6144 | 129 | 3 | 0 | 0 | 0 | 0 | 0 | 0 | 0 | 0 | 0 | 0 | 0 | 0 | 0 | 0 | 0 | 0 | 0 | 0 | 0 | 0 | 0 | -23.6 | 0 | 0 | 1 | 0
545 | 80758710 | 80764249 | 7157835 | 7157832 | 1 | 7157832 | 1 | 9999990008 |  | ТРУДОЗАТРАТЫ РАБОЧИХ (ЭСН) | 1191 | 1013 | чел.-ч. | чел.-ч. | 1 | 0 | 946207192 | 1.38 | 0 | 0 | 0 | 0 | 0 | 0 | 0 | 0 | 1 | 1 | 1 | 1 | 0 | 1 | 0 | 0 | 0 | 1.38 |  | 1 | 2 | 80764253 | 1 | 0 | 130 | 0 | 0 | 0 | 0 | 0 | 0 | 0 | 0 | 0 | 0 | 0 | 0 | 0 | 0 | 0 | 0 | 0 | 0 | 0 | 0 | 0 | 0 | 0.60375 | 0 | 0 | 1 | 0
545 | 80758710 | 80764249 | 7230725 | 1 | 1 | 7157832 | 2 | 2.1-1-4 | ТСН-2001.2. База. п.1-1-4 (010105) | ЭКСКАВАТОРЫ НА ГУСЕНИЧНОМ ХОДУ ГИДРАВЛИЧЕСКИЕ, ОБЪЕМ КОВША ДО 0,5 М3 | 1368 | 1011 | маш.-ч | маш.-ч | 1 | 0 | 419869572 | 3.9875 | 0 | 1457.66 | 588.07 | 0 | 0 | 162.4 | 28.6 | 0 | 1 | 7.53 | 17.25 | 1 | 0 | 1 | 0 | 0 | 0 | 3.9875 |  | 0 | 2 | 80764254 | 1 | 0 | 131 | 0 | 0 | 0 | 0 | 0 | 0 | 0 | 0 | 0 | 0 | 0 | 0 | 0 | 0 | 0 | 0 | 0 | 0 | 0 | 0 | 0 | 0 | 1.7445 | 1457.66 | 162.4 | 7.53 | 0
545 | 80758710 | 80764249 | 7230750 | 1 | 1 | 7157832 | 2 | 2.1-1-44 | ТСН-2001.2. База. п.1-1-44 (012103) | БУЛЬДОЗЕРЫ ГУСЕНИЧНЫЕ, МОЩНОСТЬ ДО 79 КВТ (108 Л.С.) | 1368 | 1011 | маш.-ч | маш.-ч | 1 | 0 | 1610179075 | 0.997 | 0 | 900.7 | 545.3 | 0 | 0 | 110.31 | 26.52 | 0 | 1 | 6.85 | 17.25 | 1 | 0 | 1 | 0 | 0 | 0 | 0.997 |  | 0 | 2 | 80764255 | 1 | 0 | 132 | 0 | 0 | 0 | 0 | 0 | 0 | 0 | 0 | 0 | 0 | 0 | 0 | 0 | 0 | 0 | 0 | 0 | 0 | 0 | 0 | 0 | 0 | 0.43619 | 900.7 | 110.31 | 6.85 | 0
579 | 80758710 | 80764435 | 0 | 7157832 | 1 | 7157832 | 3 | Ведомость оборудования |  | ШК Броен Балломакс ду200 | 1429 | 1013 | КОМП | КОМП | 1 | 0 | 1131795296 | 2 | 35840.77 | 0 | 0 | 0 | 7466.83 | 0 | 0 | 0 | 4.8 | 1 | 1 | 1 | 0 | 0 | 0 | 0 | 0 | 2 |  | 0 | 1 | -1 | 0 | 0 |  | 0 | 0 | 0 | 0 | 0 | 0 | 0 | 0 | 0 | 0 | 0 | 0 | 0 | 0 | 0 | 0 | 0 | 0 | 0 | 0 | 0 | 0 | 2 | 35840.77 | 7466.83 | 4.8 | 0
581 | 80758710 | 80764436 | 7182702 | 7157832 | 1 | 7157832 | 3 | 0.0-0-0 |  | МАССА МУСОРА | 1348 | 1009 | т | т | 1000 | 0 | -1541367988 | 0.35885 | 0 | 0 | 0 | 0 | 0 | 0 | 0 | 0 | 1 | 1 | 1 | 1 | 0 | 0 | 1 | 0 | 0 | 0.336 | *1,068 | 0 | 2 | 80764439 | 1 | 0 | 133 | 3 | 0 | 0 | 0 | 0 | 0 | 0 | 0 | 0 | 0 | 0 | 0 | 0 | 0 | 0 | 0 | 0 | 0 | 0 | 0 | 0 | 0 | 0.35885 | 0 | 0 | 1 | 0
581 | 80758710 | 80764436 | 7182705 | 7157832 | 1 | 7157832 | 3 | 0.0-0-0 |  | ОБЪЕМ ГРУНТА | 1339 | 1007 | м3 | м3 | 1 | 0 | -589967668 | 25.5572 | 0 | 0 | 0 | 0 | 0 | 0 | 0 | 0 | 1 | 1 | 1 | 1 | 0 | 0 | 1 | 0 | 0 | 23.93 | *1,068 | 0 | 2 | 80764440 | 1 | 0 | 134 | 3 | 0 | 0 | 0 | 0 | 0 | 0 | 0 | 0 | 0 | 0 | 0 | 0 | 0 | 0 | 0 | 0 | 0 | 0 | 0 | 0 | 0 | 25.5572 | 0 | 0 | 1 | 0
584 | 80758710 | 80764443 | 7182705 | 7157832 | 1 | 7157832 | 3 | 0.0-0-0 |  | ОБЪЕМ ГРУНТА | 1339 | 1007 | м3 | м3 | 1 | 1 | -589967668 | -0.2 | 0 | 0 | 0 | 0 | 0 | 0 | 0 | 0 | 1 | 1 | 1 | 1 | 0 | 0 | 0 | 0 | 0 | -0.2 |  | 0 | 2 | 80764445 | 1 | 6144 | 135 | 3 | 0 | 0 | 0 | 0 | 0 | 0 | 0 | 0 | 0 | 0 | 0 | 0 | 0 | 0 | 0 | 0 | 0 | 0 | 0 | 0 | 0 | -15.6 | 0 | 0 | 1 | 0
588 | 80758710 | 80764449 | 7157835 | 7157832 | 1 | 7157832 | 1 | 9999990008 |  | ТРУДОЗАТРАТЫ РАБОЧИХ (ЭСН) | 1191 | 1013 | чел.-ч. | чел.-ч. | 1 | 0 | 946207192 | 1.38 | 0 | 0 | 0 | 0 | 0 | 0 | 0 | 0 | 1 | 1 | 1 | 1 | 0 | 1 | 0 | 0 | 0 | 1.38 |  | 1 | 2 | 80764453 | 1 | 0 | 136 | 0 | 0 | 0 | 0 | 0 | 0 | 0 | 0 | 0 | 0 | 0 | 0 | 0 | 0 | 0 | 0 | 0 | 0 | 0 | 0 | 0 | 0 | 0.56801 | 0 | 0 | 1 | 0
588 | 80758710 | 80764449 | 7230725 | 1 | 1 | 7157832 | 2 | 2.1-1-4 | ТСН-2001.2. База. п.1-1-4 (010105) | ЭКСКАВАТОРЫ НА ГУСЕНИЧНОМ ХОДУ ГИДРАВЛИЧЕСКИЕ, ОБЪЕМ КОВША ДО 0,5 М3 | 1368 | 1011 | маш.-ч | маш.-ч | 1 | 0 | 419869572 | 3.9875 | 0 | 1457.66 | 588.07 | 0 | 0 | 162.4 | 28.6 | 0 | 1 | 7.53 | 17.25 | 1 | 0 | 1 | 0 | 0 | 0 | 3.9875 |  | 0 | 2 | 80764454 | 1 | 0 | 137 | 0 | 0 | 0 | 0 | 0 | 0 | 0 | 0 | 0 | 0 | 0 | 0 | 0 | 0 | 0 | 0 | 0 | 0 | 0 | 0 | 0 | 0 | 1.6413 | 1457.66 | 162.4 | 7.53 | 0
588 | 80758710 | 80764449 | 7230750 | 1 | 1 | 7157832 | 2 | 2.1-1-44 | ТСН-2001.2. База. п.1-1-44 (012103) | БУЛЬДОЗЕРЫ ГУСЕНИЧНЫЕ, МОЩНОСТЬ ДО 79 КВТ (108 Л.С.) | 1368 | 1011 | маш.-ч | маш.-ч | 1 | 0 | 1610179075 | 0.997 | 0 | 900.7 | 545.3 | 0 | 0 | 110.31 | 26.52 | 0 | 1 | 6.85 | 17.25 | 1 | 0 | 1 | 0 | 0 | 0 | 0.997 |  | 0 | 2 | 80764455 | 1 | 0 | 138 | 0 | 0 | 0 | 0 | 0 | 0 | 0 | 0 | 0 | 0 | 0 | 0 | 0 | 0 | 0 | 0 | 0 | 0 | 0 | 0 | 0 | 0 | 0.41037 | 900.7 | 110.31 | 6.85 | 0
622 | 80758710 | 80765948 | 7182705 | 7157832 | 1 | 7157832 | 3 | 0.0-0-0 |  | ОБЪЕМ ГРУНТА | 1339 | 1007 | м3 | м3 | 1 | 0 | -589967668 | 3.6924 | 0 | 0 | 0 | 0 | 0 | 0 | 0 | 0 | 1 | 1 | 1 | 1 | 0 | 0 | 1 | 0 | 0 | 2.77 | *1,333 | 0 | 2 | 80765973 | 1 | 0 | 139 | 3 | 0 | 0 | 0 | 0 | 0 | 0 | 0 | 0 | 0 | 0 | 0 | 0 | 0 | 0 | 0 | 0 | 0 | 0 | 0 | 0 | 0 | 184.6205 | 0 | 0 | 1 | 0
625 | 80758710 | 80765953 | 7157835 | 7157832 | 1 | 7157832 | 1 | 9999990008 |  | ТРУДОЗАТРАТЫ РАБОЧИХ (ЭСН) | 1191 | 1013 | чел.-ч. | чел.-ч. | 1 | 0 | 946207192 | 1.38 | 0 | 0 | 0 | 0 | 0 | 0 | 0 | 0 | 1 | 1 | 1 | 1 | 0 | 1 | 0 | 0 | 0 | 1.38 |  | 1 | 2 | 80765957 | 1 | 0 | 140 | 0 | 0 | 0 | 0 | 0 | 0 | 0 | 0 | 0 | 0 | 0 | 0 | 0 | 0 | 0 | 0 | 0 | 0 | 0 | 0 | 0 | 0 | 2.5478 | 0 | 0 | 1 | 0
625 | 80758710 | 80765953 | 7230725 | 1 | 1 | 7157832 | 2 | 2.1-1-4 | ТСН-2001.2. База. п.1-1-4 (010105) | ЭКСКАВАТОРЫ НА ГУСЕНИЧНОМ ХОДУ ГИДРАВЛИЧЕСКИЕ, ОБЪЕМ КОВША ДО 0,5 М3 | 1368 | 1011 | маш.-ч | маш.-ч | 1 | 0 | 419869572 | 3.9875 | 0 | 1457.66 | 588.07 | 0 | 0 | 162.4 | 28.6 | 0 | 1 | 7.53 | 17.25 | 1 | 0 | 1 | 0 | 0 | 0 | 3.9875 |  | 0 | 2 | 80765958 | 1 | 0 | 141 | 0 | 0 | 0 | 0 | 0 | 0 | 0 | 0 | 0 | 0 | 0 | 0 | 0 | 0 | 0 | 0 | 0 | 0 | 0 | 0 | 0 | 0 | 7.3617 | 1457.66 | 162.4 | 7.53 | 0
625 | 80758710 | 80765953 | 7230750 | 1 | 1 | 7157832 | 2 | 2.1-1-44 | ТСН-2001.2. База. п.1-1-44 (012103) | БУЛЬДОЗЕРЫ ГУСЕНИЧНЫЕ, МОЩНОСТЬ ДО 79 КВТ (108 Л.С.) | 1368 | 1011 | маш.-ч | маш.-ч | 1 | 0 | 1610179075 | 0.997 | 0 | 900.7 | 545.3 | 0 | 0 | 110.31 | 26.52 | 0 | 1 | 6.85 | 17.25 | 1 | 0 | 1 | 0 | 0 | 0 | 0.997 |  | 0 | 2 | 80765959 | 1 | 0 | 142 | 0 | 0 | 0 | 0 | 0 | 0 | 0 | 0 | 0 | 0 | 0 | 0 | 0 | 0 | 0 | 0 | 0 | 0 | 0 | 0 | 0 | 0 | 1.8407 | 900.7 | 110.31 | 6.85 | 0
660 | 80758710 | 80766124 | 7157835 | 7157832 | 1 | 7157832 | 1 | 9999990008 |  | ТРУДОЗАТРАТЫ РАБОЧИХ (ЭСН) | 1191 | 1013 | чел.-ч. | чел.-ч. | 1 | 0 | 946207192 | 897 | 0 | 0 | 0 | 0 | 0 | 0 | 0 | 0 | 1 | 1 | 1 | 1 | 0 | 1 | 1 | 0 | 0 | 1300 | *0,6*1,15 | 1 | 2 | 80766140 | 1 | 0 | 143 | 0 | 0 | 0 | 0 | 0 | 0 | 0 | 0 | 0 | 0 | 0 | 0 | 0 | 0 | 0 | 0 | 0 | 0 | 0 | 0 | 0 | 0 | 39.468 | 0 | 0 | 1 | 0
660 | 80758710 | 80766124 | 7231131 | 1 | 1 | 7157832 | 2 | 2.1-10-9 | ТСН-2001.2. База. п.1-10-9 (101101) | КОМПРЕССОРЫ С БЕНЗИНОВЫМ ДВИГАТЕЛЕМ ПРИЦЕПНЫЕ, ПРОИЗВОДИТЕЛЬНОСТЬ ДО 5 М3/МИН | 1368 | 1011 | маш.-ч | маш.-ч | 1 | 0 | 914794801 | 18.975 | 0 | 863.68 | 345.66 | 0 | 0 | 105.81 | 18.78 | 0 | 1 | 7.65 | 17.25 | 1 | 0 | 1 | 1 | 0 | 0 | 27.5 | *0,6*1,15 | 0 | 2 | 80766141 | 1 | 0 | 144 | 0 | 0 | 0 | 0 | 0 | 0 | 0 | 0 | 0 | 0 | 0 | 0 | 0 | 0 | 0 | 0 | 0 | 0 | 0 | 0 | 0 | 0 | 0.8349 | 863.68 | 105.81 | 7.65 | 0
660 | 80758710 | 80766124 | 7231208 | 1 | 1 | 7157832 | 2 | 2.1-13-8 | ТСН-2001.2. База. п.1-13-8 (135001) | АГРЕГАТЫ СВАРОЧНЫЕ ПЕРЕДВИЖНЫЕ С ДИЗЕЛЬНЫМ ДВИГАТЕЛЕМ, НОМИНАЛЬНЫЙ СВАРОЧНЫЙ ТОК 250-400 А | 1368 | 1011 | маш.-ч | маш.-ч | 1 | 0 | -1300038265 | 259.44 | 0 | 321.72 | 48.41 | 0 | 0 | 36.77 | 2.63 | 0 | 1 | 8.2 | 17.25 | 1 | 0 | 1 | 1 | 0 | 0 | 376 | *0,6*1,15 | 0 | 2 | 80766142 | 1 | 0 | 145 | 0 | 0 | 0 | 0 | 0 | 0 | 0 | 0 | 0 | 0 | 0 | 0 | 0 | 0 | 0 | 0 | 0 | 0 | 0 | 0 | 0 | 0 | 11.4154 | 321.72 | 36.77 | 8.2 | 0
660 | 80758710 | 80766124 | 7231318 | 1 | 1 | 7157832 | 2 | 2.1-17-6 | ТСН-2001.2. База. п.1-17-6 (172201) | АГРЕГАТЫ НАПОЛНИТЕЛЬНО-ОПРЕССОВОЧНЫЕ ДЛЯ ТРУБ, ПРОИЗВОДИТЕЛЬНОСТЬ ДО 70 М3/ЧАС | 1368 | 1011 | маш.-ч | маш.-ч | 1 | 0 | 275416406 | 35.604 | 0 | 982.4 | 408.42 | 0 | 0 | 136.2 | 22.19 | 0 | 1 | 6.76 | 17.25 | 1 | 0 | 1 | 1 | 0 | 0 | 51.6 | *0,6*1,15 | 0 | 2 | 80766143 | 1 | 0 | 146 | 0 | 0 | 0 | 0 | 0 | 0 | 0 | 0 | 0 | 0 | 0 | 0 | 0 | 0 | 0 | 0 | 0 | 0 | 0 | 0 | 0 | 0 | 1.5666 | 982.4 | 136.2 | 6.76 | 0
660 | 80758710 | 80766124 | 7231421 | 1 | 1 | 7157832 | 2 | 2.1-18-7 | ТСН-2001.2. База. п.1-18-7 (183001) | АВТОМОБИЛИ ГРУЗОВЫЕ БОРТОВЫЕ, ГРУЗОПОДЪЕМНОСТЬ ДО 5 Т | 1368 | 1011 | маш.-ч | маш.-ч | 1 | 0 | -1289262214 | 0.9315 | 0 | 714.05 | 323.76 | 0 | 0 | 74.44 | 17.59 | 0 | 1 | 8.99 | 17.25 | 1 | 0 | 1 | 1 | 0 | 0 | 1.35 | *0,6*1,15 | 0 | 2 | 80766144 | 1 | 0 | 147 | 0 | 0 | 0 | 0 | 0 | 0 | 0 | 0 | 0 | 0 | 0 | 0 | 0 | 0 | 0 | 0 | 0 | 0 | 0 | 0 | 0 | 0 | 0.040986 | 714.05 | 74.44 | 8.99 | 0
660 | 80758710 | 80766124 | 7231457 | 1 | 1 | 7157832 | 2 | 2.1-30-19 | ТСН-2001.2. База. п.1-30-19 (305001) | МАШИНЫ ШЛИФОВАЛЬНЫЕ ЭЛЕКТРИЧЕСКИЕ | 1368 | 1011 | маш.-ч | маш.-ч | 1 | 0 | -1137596515 | 56.925 | 0 | 4.67 | 0.74 | 0 | 0 | 0.68 | 0.04 | 0 | 1 | 6.44 | 17.25 | 1 | 0 | 1 | 1 | 0 | 0 | 82.5 | *0,6*1,15 | 0 | 2 | 80766146 | 1 | 0 | 148 | 0 | 0 | 0 | 0 | 0 | 0 | 0 | 0 | 0 | 0 | 0 | 0 | 0 | 0 | 0 | 0 | 0 | 0 | 0 | 0 | 0 | 0 | 2.5047 | 4.67 | 0.68 | 6.44 | 0
660 | 80758710 | 80766124 | 7231483 | 1 | 1 | 7157832 | 2 | 2.1-30-46 | ТСН-2001.2. Доп.11. п.1-30-46 (308001) | ПРЕОБРАЗОВАТЕЛИ ЧАСТОТЫ ТОКА ДО 500 А | 1368 | 1011 | маш.-ч | маш.-ч | 1 | 0 | -1211123010 | 7.59 | 0 | 22.85 | 0.74 | 0 | 0 | 2.58 | 0.04 | 0 | 1 | 8.3 | 17.25 | 1 | 0 | 1 | 1 | 0 | 0 | 11 | *0,6*1,15 | 0 | 2 | 80766147 | 1 | 0 | 149 | 0 | 0 | 0 | 0 | 0 | 0 | 0 | 0 | 0 | 0 | 0 | 0 | 0 | 0 | 0 | 0 | 0 | 0 | 0 | 0 | 0 | 0 | 0.33396 | 22.85 | 2.58 | 8.3 | 0
660 | 80758710 | 80766124 | 7230811 | 1 | 1 | 7157832 | 2 | 2.1-3-35 | ТСН-2001.2. База. п.1-3-35 (032006) | КРАНЫ НА АВТОМОБИЛЬНОМ ХОДУ, ГРУЗОПОДЪЕМНОСТЬ ДО 10 Т | 1368 | 1011 | маш.-ч | маш.-ч | 1 | 0 | 1373649140 | 98.67 | 0 | 856.36 | 552.72 | 0 | 0 | 102.11 | 30.03 | 0 | 1 | 7.86 | 17.25 | 1 | 0 | 1 | 1 | 0 | 0 | 143 | *0,6*1,15 | 0 | 2 | 80766145 | 1 | 0 | 150 | 0 | 0 | 0 | 0 | 0 | 0 | 0 | 0 | 0 | 0 | 0 | 0 | 0 | 0 | 0 | 0 | 0 | 0 | 0 | 0 | 0 | 0 | 4.3415 | 856.36 | 102.11 | 7.86 | 0
660 | 80758710 | 80766124 | 7231827 | 1 | 1 | 7157832 | 3 | 1.1-1-118 | ТСН-2001.1. База. Р.1, о.1, поз.118 | ВОДА | 1339 | 1007 | м3 | м3 | 1 | 0 | 55300385 | 0 | 28.22 | 0 | 0 | 0 | 7.07 | 0 | 0 | 0 | 3.98 | 1 | 1 | 1 | 0 | 1 | 1 | 0 | 0 | 1040 | *0 | 0 | 2 | 80766148 | 1 | 0 | 151 | 0 | 0 | 0 | 0 | 0 | 0 | 0 | 0 | 0 | 0 | 0 | 0 | 0 | 0 | 0 | 0 | 0 | 0 | 0 | 0 | 0 | 0 | 0 | 28.22 | 7.07 | 3.98 | 0
660 | 80758710 | 80766124 | 7233230 | 1 | 1 | 7157832 | 3 | 1.1-1-1566 | ТСН-2001.1. Доп.22. Р.1, о.1, поз.1566 | ЭЛЕКТРОДЫ, ТИП Э-42, 46, 50, ДИАМЕТР 4 - 6 ММ | 1348 | 1009 | т | т | 1000 | 0 | -918604120 | 0 | 73792.93 | 0 | 0 | 0 | 7191.81 | 0 | 0 | 0 | 10.23 | 1 | 1 | 1 | 0 | 1 | 1 | 0 | 0 | 0.425 | *0 | 0 | 2 | 80766149 | 1 | 0 | 152 | 0 | 0 | 0 | 0 | 0 | 0 | 0 | 0 | 0 | 0 | 0 | 0 | 0 | 0 | 0 | 0 | 0 | 0 | 0 | 0 | 0 | 0 | 0 | 73792.93 | 7191.81 | 10.23 | 0
660 | 80758710 | 80766124 | 7233263 | 1 | 1 | 7157832 | 3 | 1.1-1-1602 | ТСН-2001.1. База. Р.1, о.1, поз.1602 | КРУГИ ШЛИФОВАЛЬНЫЕ, ДИАМЕТР 230Х3Х22 ММ | 1354 | 16987630 | шт. | шт. | 1 | 0 | 14831092 | 0 | 40.58 | 0 | 0 | 0 | 13.76 | 0 | 0 | 0 | 2.94 | 1 | 1 | 1 | 0 | 1 | 1 | 0 | 0 | 8.25 | *0 | 0 | 2 | 80766150 | 1 | 0 | 153 | 0 | 0 | 0 | 0 | 0 | 0 | 0 | 0 | 0 | 0 | 0 | 0 | 0 | 0 | 0 | 0 | 0 | 0 | 0 | 0 | 0 | 0 | 0 | 40.58 | 13.76 | 2.94 | 0
660 | 80758710 | 80766124 | 7231970 | 1 | 1 | 7157832 | 3 | 1.1-1-258 | ТСН-2001.1. База. Р.1, о.1, поз.258 | ИЗВЕСТЬ ХЛОРНАЯ | 1348 | 1009 | т | т | 1000 | 0 | 1411643647 | 0 | 63851.91 | 0 | 0 | 0 | 3246.35 | 0 | 0 | 0 | 19.61 | 1 | 1 | 1 | 0 | 1 | 1 | 0 | 0 | 0.062 | *0 | 0 | 2 | 80766151 | 1 | 0 | 154 | 0 | 0 | 0 | 0 | 0 | 0 | 0 | 0 | 0 | 0 | 0 | 0 | 0 | 0 | 0 | 0 | 0 | 0 | 0 | 0 | 0 | 0 | 0 | 63851.91 | 3246.35 | 19.61 | 0
660 | 80758710 | 80766124 | 7243315 | 1 | 1 | 7157832 | 3 | 1.12-9-38 | ТСН-2001.1. База. Р.12, о.9, поз.38 | ФЛАНЦЫ ОТВЕТНЫЕ СТАЛЬНЫЕ ПРИВАРНЫЕ В КОМПЛЕКТЕ (ФЛАНЦЕВ-2, ПРОКЛАДОК-2, БОЛТЫ, ГАЙКИ), ГОСТ 12820-80, УСЛОВНОЕ ДАВЛЕНИЕ 1,6 (16) МПА (КГС/СМ2), ДИАМЕТР УСЛОВНОГО ПРОХОДА, 40ММ | 1035 | 1013 | компл. | компл. | 1 | 0 | -474714588 | 0 | 688.8 | 0 | 0 | 0 | 82.94 | 0 | 0 | 0 | 8.28 | 1 | 1 | 1 | 0 | 1 | 1 | 0 | 0 | 5 | *0 | 0 | 2 | 80766152 | 1 | 0 | 155 | 0 | 0 | 0 | 0 | 0 | 0 | 0 | 0 | 0 | 0 | 0 | 0 | 0 | 0 | 0 | 0 | 0 | 0 | 0 | 0 | 0 | 0 | 0 | 688.8 | 82.94 | 8.28 | 0
660 | 80758710 | 80766124 | 7243319 | 1 | 1 | 7157832 | 3 | 1.12-9-42 | ТСН-2001.1. База. Р.12, о.9, поз.42 | ФЛАНЦЫ ОТВЕТНЫЕ СТАЛЬНЫЕ ПРИВАРНЫЕ В КОМПЛЕКТЕ (ФЛАНЦЕВ-2, ПРОКЛАДОК-2, БОЛТЫ, ГАЙКИ), ГОСТ 12820-80, УСЛОВНОЕ ДАВЛЕНИЕ 1,6 (16) МПА (КГС/СМ2), ДИАМЕТР УСЛОВНОГО ПРОХОДА, 150ММ | 1035 | 1013 | компл. | компл. | 1 | 0 | -1087789608 | 0 | 2481.59 | 0 | 0 | 0 | 472.17 | 0 | 0 | 0 | 5.24 | 1 | 1 | 1 | 0 | 1 | 1 | 0 | 0 | 4 | *0 | 0 | 2 | 80766153 | 1 | 0 | 156 | 0 | 0 | 0 | 0 | 0 | 0 | 0 | 0 | 0 | 0 | 0 | 0 | 0 | 0 | 0 | 0 | 0 | 0 | 0 | 0 | 0 | 0 | 0 | 2481.59 | 472.17 | 5.24 | 0
660 | 80758710 | 80766124 | 7243918 | 1 | 1 | 7157832 | 3 | 1.13-1-22 | ТСН-2001.1. База. Р.13, о.1, поз.22 | ВЕНТИЛИ СТАЛЬНЫЕ ПРОХОДНЫЕ, ФЛАНЦЕВЫЕ ДЛЯ ВОДЫ И ПАРА, МАРКА 15С22НЖ, ДАВЛЕНИЕ 4,0 (40) МПА (КГС/СМ2), ДИАМЕТР 40 ММ | 1354 | 16987630 | шт. | шт. | 1 | 0 | 825417566 | 0 | 3661.25 | 0 | 0 | 0 | 355.78 | 0 | 0 | 0 | 10.26 | 1 | 1 | 1 | 0 | 1 | 1 | 0 | 0 | 5 | *0 | 0 | 2 | 80766154 | 1 | 0 | 157 | 0 | 0 | 0 | 0 | 0 | 0 | 0 | 0 | 0 | 0 | 0 | 0 | 0 | 0 | 0 | 0 | 0 | 0 | 0 | 0 | 0 | 0 | 0 | 3661.25 | 355.78 | 10.26 | 0
661 | 80758710 | 80766160 | 7157835 | 7157832 | 1 | 7157832 | 1 | 9999990008 |  | ТРУДОЗАТРАТЫ РАБОЧИХ (ЭСН) | 1191 | 1013 | чел.-ч. | чел.-ч. | 1 | 0 | 946207192 | 21.01 | 0 | 0 | 0 | 0 | 0 | 0 | 0 | 0 | 1 | 1 | 1 | 1 | 0 | 1 | 1 | 0 | 0 | 19.1 | *1,1 | 1 | 2 | 80766162 | 1 | 0 | 163 | 0 | 0 | 0 | 0 | 0 | 0 | 0 | 0 | 0 | 0 | 0 | 0 | 0 | 0 | 0 | 0 | 0 | 0 | 0 | 0 | 0 | 0 | 21.1907 | 0 | 0 | 1 | 0
662 | 80758710 | 80766163 | 7157835 | 7157832 | 1 | 7157832 | 1 | 9999990008 |  | ТРУДОЗАТРАТЫ РАБОЧИХ (ЭСН) | 1191 | 1013 | чел.-ч. | чел.-ч. | 1 | 0 | 946207192 | 1.38 | 0 | 0 | 0 | 0 | 0 | 0 | 0 | 0 | 1 | 1 | 1 | 1 | 0 | 1 | 1 | 0 | 0 | 2 | *1,15*0,6 | 1 | 2 | 80766170 | 1 | 0 | 164 | 0 | 0 | 0 | 0 | 0 | 0 | 0 | 0 | 0 | 0 | 0 | 0 | 0 | 0 | 0 | 0 | 0 | 0 | 0 | 0 | 0 | 0 | 139.1868 | 0 | 0 | 1 | 0
662 | 80758710 | 80766163 | 7159942 | 7157832 | 1 | 7157832 | 2 | 2.0-0-0 |  | СТОИМОСТЬ ПРОЧИХ МАШИН (ЭСН) | 1344 | 1008 | руб. | руб. | 1 | 0 | -450565604 | 2.7393 | 0 | 1.05 | 0 | 0 | 0 | 1 | 0 | 0 | 1 | 1 | 1 | 1 | 0 | 1 | 1 | 0 | 0 | 3.97 | *1,15*0,6 | 0 | 2 | 80766171 | 1 | 0 | 165 | 0 | 0 | 0 | 0 | 0 | 0 | 0 | 0 | 0 | 0 | 0 | 0 | 0 | 0 | 0 | 0 | 0 | 0 | 0 | 0 | 0 | 0 | 276.2858 | 1.05 | 1 | 1 | 0
662 | 80758710 | 80766163 | 7182707 | 7157832 | 1 | 7157832 | 3 | 0.0-0-0 |  | СТОИМОСТЬ ПРОЧИХ МАТЕРИАЛОВ (ЭСН) | 1344 | 1008 | руб. | руб. | 1 | 0 | -360884371 | 0 | 1.02 | 0 | 0 | 0 | 1 | 0 | 0 | 0 | 1 | 1 | 1 | 1 | 0 | 1 | 1 | 0 | 0 | 1 | *0 | 0 | 2 | 80766172 | 1 | 0 | 166 | 0 | 0 | 0 | 0 | 0 | 0 | 0 | 0 | 0 | 0 | 0 | 0 | 0 | 0 | 0 | 0 | 0 | 0 | 0 | 0 | 0 | 0 | 0 | 1.02 | 1 | 1 | 0
662 | 80758710 | 80766163 | 7158791 | 7157832 | 1 | 7157832 | 3 | 1.1-1-1087 |  | СТАЛЬ ЛИСТОВАЯ, ОЦИНКОВАННАЯ, ТОЛЩИНА 0,7-0,8 ММ | 1346 | 1009 | кг | кг | 1 | 0 | -287147739 | 0 | 12.02 | 0 | 0 | 0 | 11.7918 | 0 | 0 | 0 | 1 | 1 | 1 | 1 | 0 | 1 | 1 | 0 | 0 | 0.5 | *0 | 0 | 2 | 80766173 | 1 | 0 | 167 | 0 | 0 | 0 | 0 | 0 | 0 | 0 | 0 | 0 | 0 | 0 | 0 | 0 | 0 | 0 | 0 | 0 | 0 | 0 | 0 | 0 | 0 | 0 | 12.02 | 11.7918 | 1 | 0
662 | 80758710 | 80766163 | 7159776 | 7157832 | 1 | 7157832 | 3 | 1.1-1-545 |  | ЛЕНТА СТАЛЬНАЯ УПАКОВОЧНАЯ, МЯГКАЯ, НОРМАЛЬНОЙ ТОЧНОСТИ, РАЗМЕР 0,7Х20-50 ММ | 1348 | 1009 | т | т | 1000 | 0 | -496833492 | 0 | 5115.38 | 0 | 0 | 0 | 5020 | 0 | 0 | 0 | 1 | 1 | 1 | 1 | 0 | 1 | 1 | 0 | 0 | 0.00012 | *0 | 0 | 2 | 80766174 | 1 | 0 | 168 | 0 | 0 | 0 | 0 | 0 | 0 | 0 | 0 | 0 | 0 | 0 | 0 | 0 | 0 | 0 | 0 | 0 | 0 | 0 | 0 | 0 | 0 | 0 | 5115.38 | 5020 | 1 | 0
662 | 80758710 | 80766163 | 7238004 | 1 | 1 | 7157832 | 3 | 1.7-1-14 | ТСН-2001.1. База. Р.7, о.1, поз.14 | ДЕТАЛИ ПОКРЫТИЯ ИЗ СТАЛИ ЛИСТОВОЙ ОЦИНКОВАННОЙ | 1327 | 1005 | м2 | м2 | 1 | 0 | 1044230239 | 0 | 170.99 | 0 | 0 | 0 | 49.5 | 0 | 0 | 0 | 3.39 | 1 | 1 | 1 | 0 | 1 | 1 | 0 | 0 | 1.2 | *0 | 0 | 2 | 80766175 | 1 | 0 | 169 | 0 | 0 | 0 | 0 | 0 | 0 | 0 | 0 | 0 | 0 | 0 | 0 | 0 | 0 | 0 | 0 | 0 | 0 | 0 | 0 | 0 | 0 | 0 | 170.99 | 49.5 | 3.39 | 0
663 | 80758710 | 80766176 | 7159942 | 7157832 | 1 | 7157832 | 2 | 2.0-0-0 |  | СТОИМОСТЬ ПРОЧИХ МАШИН (ЭСН) | 1344 | 1008 | руб. | руб. | 1 | 0 | -450565604 | 9.746 | 0 | 1.05 | 0 | 0 | 0 | 1 | 0 | 0 | 1 | 1 | 1 | 1 | 0 | 1 | 1 | 0 | 0 | 8.86 | *1,1 | 0 | 2 | 80766178 | 1 | 0 | 170 | 0 | 0 | 0 | 0 | 0 | 0 | 0 | 0 | 0 | 0 | 0 | 0 | 0 | 0 | 0 | 0 | 0 | 0 | 0 | 0 | 0 | 0 | 77.1883 | 1.05 | 1 | 1 | 0
698 | 80758710 | 80766391 | 7182702 | 7157832 | 1 | 7157832 | 3 | 0.0-0-0 |  | МАССА МУСОРА | 1348 | 1009 | т | т | 1000 | 0 | -1541367988 | 0.2725 | 0 | 0 | 0 | 0 | 0 | 0 | 0 | 0 | 1 | 1 | 1 | 1 | 0 | 0 | 1 | 0 | 0 | 0.336 | *0,811 | 0 | 2 | 80766394 | 1 | 0 | 171 | 3 | 0 | 0 | 0 | 0 | 0 | 0 | 0 | 0 | 0 | 0 | 0 | 0 | 0 | 0 | 0 | 0 | 0 | 0 | 0 | 0 | 0 | 0.54499 | 0 | 0 | 1 | 0
698 | 80758710 | 80766391 | 7182705 | 7157832 | 1 | 7157832 | 3 | 0.0-0-0 |  | ОБЪЕМ ГРУНТА | 1339 | 1007 | м3 | м3 | 1 | 0 | -589967668 | 19.4072 | 0 | 0 | 0 | 0 | 0 | 0 | 0 | 0 | 1 | 1 | 1 | 1 | 0 | 0 | 1 | 0 | 0 | 23.93 | *0,811 | 0 | 2 | 80766395 | 1 | 0 | 172 | 3 | 0 | 0 | 0 | 0 | 0 | 0 | 0 | 0 | 0 | 0 | 0 | 0 | 0 | 0 | 0 | 0 | 0 | 0 | 0 | 0 | 0 | 38.8145 | 0 | 0 | 1 | 0
701 | 80758710 | 80766398 | 7182705 | 7157832 | 1 | 7157832 | 3 | 0.0-0-0 |  | ОБЪЕМ ГРУНТА | 1339 | 1007 | м3 | м3 | 1 | 1 | -589967668 | -0.2 | 0 | 0 | 0 | 0 | 0 | 0 | 0 | 0 | 1 | 1 | 1 | 1 | 0 | 0 | 0 | 0 | 0 | -0.2 |  | 0 | 2 | 80766400 | 1 | 6144 | 173 | 3 | 0 | 0 | 0 | 0 | 0 | 0 | 0 | 0 | 0 | 0 | 0 | 0 | 0 | 0 | 0 | 0 | 0 | 0 | 0 | 0 | 0 | -29.6 | 0 | 0 | 1 | 0
703 | 80758710 | 80766403 | 7157835 | 7157832 | 1 | 7157832 | 1 | 9999990008 |  | ТРУДОЗАТРАТЫ РАБОЧИХ (ЭСН) | 1191 | 1013 | чел.-ч. | чел.-ч. | 1 | 0 | 946207192 | 1.38 | 0 | 0 | 0 | 0 | 0 | 0 | 0 | 0 | 1 | 1 | 1 | 1 | 0 | 1 | 0 | 0 | 0 | 1.38 |  | 1 | 2 | 80766407 | 1 | 0 | 174 | 0 | 0 | 0 | 0 | 0 | 0 | 0 | 0 | 0 | 0 | 0 | 0 | 0 | 0 | 0 | 0 | 0 | 0 | 0 | 0 | 0 | 0 | 0.94406 | 0 | 0 | 1 | 0
703 | 80758710 | 80766403 | 7230725 | 1 | 1 | 7157832 | 2 | 2.1-1-4 | ТСН-2001.2. База. п.1-1-4 (010105) | ЭКСКАВАТОРЫ НА ГУСЕНИЧНОМ ХОДУ ГИДРАВЛИЧЕСКИЕ, ОБЪЕМ КОВША ДО 0,5 М3 | 1368 | 1011 | маш.-ч | маш.-ч | 1 | 0 | 419869572 | 3.9875 | 0 | 1457.66 | 588.07 | 0 | 0 | 162.4 | 28.6 | 0 | 1 | 7.53 | 17.25 | 1 | 0 | 1 | 0 | 0 | 0 | 3.9875 |  | 0 | 2 | 80766408 | 1 | 0 | 175 | 0 | 0 | 0 | 0 | 0 | 0 | 0 | 0 | 0 | 0 | 0 | 0 | 0 | 0 | 0 | 0 | 0 | 0 | 0 | 0 | 0 | 0 | 2.7278 | 1457.66 | 162.4 | 7.53 | 0
703 | 80758710 | 80766403 | 7230750 | 1 | 1 | 7157832 | 2 | 2.1-1-44 | ТСН-2001.2. База. п.1-1-44 (012103) | БУЛЬДОЗЕРЫ ГУСЕНИЧНЫЕ, МОЩНОСТЬ ДО 79 КВТ (108 Л.С.) | 1368 | 1011 | маш.-ч | маш.-ч | 1 | 0 | 1610179075 | 0.997 | 0 | 900.7 | 545.3 | 0 | 0 | 110.31 | 26.52 | 0 | 1 | 6.85 | 17.25 | 1 | 0 | 1 | 0 | 0 | 0 | 0.997 |  | 0 | 2 | 80766409 | 1 | 0 | 176 | 0 | 0 | 0 | 0 | 0 | 0 | 0 | 0 | 0 | 0 | 0 | 0 | 0 | 0 | 0 | 0 | 0 | 0 | 0 | 0 | 0 | 0 | 0.68205 | 900.7 | 110.31 | 6.85 | 0
706 | 80758710 | 80766412 | 7157835 | 7157832 | 1 | 7157832 | 1 | 9999990008 |  | ТРУДОЗАТРАТЫ РАБОЧИХ (ЭСН) | 1191 | 1013 | чел.-ч. | чел.-ч. | 1 | 0 | 946207192 | 760.84 | 0 | 0 | 0 | 0 | 0 | 0 | 0 | 0 | 1 | 1 | 1 | 1 | 0 | 1 | 1 | 0 | 0 | 827 | *1,15*0,8 | 1 | 2 | 80766423 | 1 | 0 | 177 | 0 | 0 | 0 | 0 | 0 | 0 | 0 | 0 | 0 | 0 | 0 | 0 | 0 | 0 | 0 | 0 | 0 | 0 | 0 | 0 | 0 | 0 | 270.153 | 0 | 0 | 1 | 0
706 | 80758710 | 80766412 | 7231210 | 1 | 1 | 7157832 | 2 | 2.1-13-10 | ТСН-2001.2. База. п.1-13-10 (135201) | АГРЕГАТЫ СВАРОЧНЫЕ ОДНОПОСТОВЫЕ ДЛЯ РУЧНОЙ ЭЛЕКТРОДУГОВОЙ СВАРКИ | 1368 | 1011 | маш.-ч | маш.-ч | 1 | 0 | 1800549925 | 24.196 | 0 | 62.86 | 5.81 | 0 | 0 | 7.01 | 0.31 | 0 | 1 | 8.25 | 17.25 | 1 | 0 | 1 | 1 | 0 | 0 | 26.3 | *1,15*0,8 | 0 | 2 | 80766424 | 1 | 0 | 178 | 0 | 0 | 0 | 0 | 0 | 0 | 0 | 0 | 0 | 0 | 0 | 0 | 0 | 0 | 0 | 0 | 0 | 0 | 0 | 0 | 0 | 0 | 8.5913 | 62.86 | 7.01 | 8.25 | 0
706 | 80758710 | 80766412 | 7231421 | 1 | 1 | 7157832 | 2 | 2.1-18-7 | ТСН-2001.2. База. п.1-18-7 (183001) | АВТОМОБИЛИ ГРУЗОВЫЕ БОРТОВЫЕ, ГРУЗОПОДЪЕМНОСТЬ ДО 5 Т | 1368 | 1011 | маш.-ч | маш.-ч | 1 | 0 | -1289262214 | 2.2724 | 0 | 727.44 | 329.83 | 0 | 0 | 74.44 | 17.59 | 0 | 1 | 8.99 | 17.25 | 1 | 0 | 1 | 1 | 0 | 0 | 2.47 | *1,15*0,8 | 0 | 2 | 80766425 | 1 | 0 | 179 | 0 | 0 | 0 | 0 | 0 | 0 | 0 | 0 | 0 | 0 | 0 | 0 | 0 | 0 | 0 | 0 | 0 | 0 | 0 | 0 | 0 | 0 | 0.80687 | 727.44 | 74.44 | 8.99 | 0
706 | 80758710 | 80766412 | 7230811 | 1 | 1 | 7157832 | 2 | 2.1-3-35 | ТСН-2001.2. База. п.1-3-35 (032006) | КРАНЫ НА АВТОМОБИЛЬНОМ ХОДУ, ГРУЗОПОДЪЕМНОСТЬ ДО 10 Т | 1368 | 1011 | маш.-ч | маш.-ч | 1 | 0 | 1373649140 | 1.518 | 0 | 872.41 | 563.09 | 0 | 0 | 102.11 | 30.03 | 0 | 1 | 7.86 | 17.25 | 1 | 0 | 1 | 1 | 0 | 0 | 1.65 | *1,15*0,8 | 0 | 2 | 80766426 | 1 | 0 | 180 | 0 | 0 | 0 | 0 | 0 | 0 | 0 | 0 | 0 | 0 | 0 | 0 | 0 | 0 | 0 | 0 | 0 | 0 | 0 | 0 | 0 | 0 | 0.539 | 872.41 | 102.11 | 7.86 | 0
706 | 80758710 | 80766412 | 7231063 | 1 | 1 | 7157832 | 2 | 2.1-6-52 | ТСН-2001.2. База. п.1-6-52 (069402) | ВИБРАТОРЫ ГЛУБИННЫЕ | 1368 | 1011 | маш.-ч | маш.-ч | 1 | 0 | 1377528409 | 35.742 | 0 | 9.05 | 1.69 | 0 | 0 | 2.06 | 0.09 | 0 | 1 | 4.04 | 17.25 | 1 | 0 | 1 | 1 | 0 | 0 | 38.85 | *1,15*0,8 | 0 | 2 | 80766427 | 1 | 0 | 181 | 0 | 0 | 0 | 0 | 0 | 0 | 0 | 0 | 0 | 0 | 0 | 0 | 0 | 0 | 0 | 0 | 0 | 0 | 0 | 0 | 0 | 0 | 12.691 | 9.05 | 2.06 | 4.04 | 0
706 | 80758710 | 80766412 | 7231843 | 1 | 1 | 7157832 | 3 | 1.1-1-132 | ТСН-2001.1. База. Р.1, о.1, поз.132 | ГВОЗДИ СТРОИТЕЛЬНЫЕ | 1348 | 1009 | т | т | 1000 | 0 | -1423428334 | 0 | 47880 | 0 | 0 | 0 | 6521.42 | 0 | 0 | 0 | 7.32 | 1 | 1 | 1 | 0 | 1 | 1 | 0 | 0 | 0.01 | *0 | 0 | 2 | 80766429 | 1 | 0 | 183 | 0 | 0 | 0 | 0 | 0 | 0 | 0 | 0 | 0 | 0 | 0 | 0 | 0 | 0 | 0 | 0 | 0 | 0 | 0 | 0 | 0 | 0 | 0 | 47880 | 6521.42 | 7.32 | 0
706 | 80758710 | 80766412 | 7233230 | 1 | 1 | 7157832 | 3 | 1.1-1-1566 | ТСН-2001.1. Доп.22. Р.1, о.1, поз.1566 | ЭЛЕКТРОДЫ, ТИП Э-42, 46, 50, ДИАМЕТР 4 - 6 ММ | 1348 | 1009 | т | т | 1000 | 0 | -918604120 | 0 | 73792.93 | 0 | 0 | 0 | 7191.81 | 0 | 0 | 0 | 10.23 | 1 | 1 | 1 | 0 | 1 | 1 | 0 | 0 | 0.0275 | *0 | 0 | 2 | 80766430 | 1 | 0 | 184 | 0 | 0 | 0 | 0 | 0 | 0 | 0 | 0 | 0 | 0 | 0 | 0 | 0 | 0 | 0 | 0 | 0 | 0 | 0 | 0 | 0 | 0 | 0 | 73792.93 | 7191.81 | 10.23 | 0
706 | 80758710 | 80766412 | 7231936 | 1 | 1 | 7157832 | 3 | 1.1-1-226 | ТСН-2001.1. База. Р.1, о.1, поз.226 | ДОСКИ ХВОЙНЫХ ПОРОД, ОБРЕЗНЫЕ, ДЛИНА 2-6,5 М, СОРТ III, ТОЛЩИНА 25-32 ММ | 1339 | 1007 | м3 | м3 | 1 | 0 | 977517141 | 0 | 4530.09 | 0 | 0 | 0 | 1828.56 | 0 | 0 | 0 | 2.47 | 1 | 1 | 1 | 0 | 1 | 1 | 0 | 0 | 0.3 | *0 | 0 | 2 | 80766431 | 1 | 0 | 185 | 0 | 0 | 0 | 0 | 0 | 0 | 0 | 0 | 0 | 0 | 0 | 0 | 0 | 0 | 0 | 0 | 0 | 0 | 0 | 0 | 0 | 0 | 0 | 4530.09 | 1828.56 | 2.47 | 0
706 | 80758710 | 80766412 | 7231762 | 1 | 1 | 7157832 | 3 | 1.1-1-51 | ТСН-2001.1. База. Р.1, о.1, поз.51 | БИТУМЫ НЕФТЯНЫЕ, КРОВЕЛЬНЫЕ, МАРКА БНК-90/40 | 1348 | 1009 | т | т | 1000 | 0 | 14070571 | 0 | 14582.65 | 0 | 0 | 0 | 3806.03 | 0 | 0 | 0 | 3.82 | 1 | 1 | 1 | 0 | 1 | 1 | 0 | 0 | 0.84 | *0 | 0 | 2 | 80766432 | 1 | 0 | 186 | 0 | 0 | 0 | 0 | 0 | 0 | 0 | 0 | 0 | 0 | 0 | 0 | 0 | 0 | 0 | 0 | 0 | 0 | 0 | 0 | 0 | 0 | 0 | 14582.65 | 3806.03 | 3.82 | 0
706 | 80758710 | 80766412 | 7239912 | 1 | 1 | 7157832 | 3 | 1.9-11-4 | ТСН-2001.1. База. Р.9, о.11, поз.4 | ЩИТЫ ДЕРЕВЯННЫЕ ДЛЯ ФУНДАМЕНТОВ, КОЛОНН, БАЛОК, ПЕРЕКРЫТИЙ, СТЕН, ПЕРЕГОРОДОК И ДРУГИХ КОНСТРУКЦИЙ ИЗ ДОСОК, ТОЛЩИНА 40ММ | 1327 | 1005 | м2 | м2 | 1 | 0 | 71660933 | 0 | 443.06 | 0 | 0 | 0 | 90.15 | 0 | 0 | 0 | 4.9 | 1 | 1 | 1 | 0 | 1 | 1 | 0 | 0 | 9.2 | *0 | 0 | 2 | 80766433 | 1 | 0 | 187 | 0 | 0 | 0 | 0 | 0 | 0 | 0 | 0 | 0 | 0 | 0 | 0 | 0 | 0 | 0 | 0 | 0 | 0 | 0 | 0 | 0 | 0 | 0 | 443.06 | 90.15 | 4.9 | 0
707 | 80758710 | 80766438 | 7159942 | 7157832 | 1 | 7157832 | 2 | 2.0-0-0 |  | СТОИМОСТЬ ПРОЧИХ МАШИН (ЭСН) | 1344 | 1008 | руб. | руб. | 1 | 0 | -450565604 | 9.746 | 0 | 1.05 | 0 | 0 | 0 | 1 | 0 | 0 | 1 | 1 | 1 | 1 | 0 | 1 | 1 | 0 | 0 | 8.86 | *1,1 | 0 | 2 | 80766440 | 1 | 0 | 192 | 0 | 0 | 0 | 0 | 0 | 0 | 0 | 0 | 0 | 0 | 0 | 0 | 0 | 0 | 0 | 0 | 0 | 0 | 0 | 0 | 0 | 0 | 864.9575 | 1.05 | 1 | 1 | 0

## EtalonRes
32 | 80758867 | 80758862 | 7182702 | 7157832 | 1 | 7157832 | 3 | 0.0-0-0 |  | МАССА МУСОРА | 1348 | 1009 | т | т | 1000 | 4.2854 | 0 | 0 | 0 | 0 | 0 | 1 | 0 |  | 4.2854 | 2 | 80758863 | 1 | 3 | 0 | 0 | 0 | 0 | 0 | 0 | 0
32 | 80758868 | 80758862 | 7182705 | 7157832 | 1 | 7157832 | 3 | 0.0-0-0 |  | ОБЪЕМ ГРУНТА | 1339 | 1007 | м3 | м3 | 1 | 11.657 | 0 | 0 | 0 | 0 | 0 | 1 | 0 |  | 11.657 | 2 | 80758864 | 2 | 3 | 0 | 0 | 0 | 0 | 0 | 0 | 0
37 | 80758877 | 80758873 | 7157835 | 7157832 | 1 | 7157832 | 1 | 9999990008 |  | ТРУДОЗАТРАТЫ РАБОЧИХ (ЭСН) | 1191 | 1013 | чел.-ч. | чел.-ч. | 1 | 3.61 | 0 | 0 | 0 | 0 | 0 | 1 | 1 | *1,15 | 4.1515 | 2 | 80758874 | 5 | 0 | 0 | 0 | 0 | 0 | 0 | 0 | 0
37 | 80758878 | 80758873 | 7159942 | 7157832 | 1 | 7157832 | 2 | 2.0-0-0 |  | СТОИМОСТЬ ПРОЧИХ МАШИН (ЭСН) | 1344 | 1008 | руб. | руб. | 1 | 52.56 | 0 | 1 | 0 | 0 | 0 | 1 | 0 | *1,15 | 60.444 | 2 | 80758875 | 6 | 0 | 0 | 0 | 0 | 0 | 0 | 0 | 0
37 | 80758879 | 80758873 | 7182707 | 7157832 | 1 | 7157832 | 3 | 0.0-0-0 |  | СТОИМОСТЬ ПРОЧИХ МАТЕРИАЛОВ (ЭСН) | 1344 | 1008 | руб. | руб. | 1 | 43.3 | 1 | 0 | 0 | 0 | 0 | 1 | 0 |  | 43.3 | 2 | 80758876 | 7 | 0 | 0 | 0 | 0 | 0 | 0 | 0 | 0
38 | 80758891 | 80758880 | 7157835 | 7157832 | 1 | 7157832 | 1 | 9999990008 |  | ТРУДОЗАТРАТЫ РАБОЧИХ (ЭСН) | 1191 | 1013 | чел.-ч. | чел.-ч. | 1 | 25.65 | 0 | 0 | 0 | 0 | 0 | 1 | 1 | *1,15 | 29.4975 | 2 | 80758881 | 8 | 0 | 0 | 0 | 0 | 0 | 0 | 0 | 0
38 | 80758892 | 80758880 | 7231136 | 1 | 1 | 7157832 | 2 | 2.1-10-14 | ТСН-2001.2. База. п.1-10-14 (105003) | ЭЛЕКТРОКОМПРЕССОРЫ ПРИЦЕПНЫЕ, ПРОИЗВОДИТЕЛЬНОСТЬ ДО 1 М3/МИН | 1368 | 1011 | маш.-ч | маш.-ч | 1 | 0.28 | 0 | 4.71 | 0.04 | 0 | 0 | 1 | 0 | *1,15 | 0.322 | 2 | 80758882 | 9 | 0 | 0 | 0 | 0 | 0 | 0 | 0 | 0
38 | 80758893 | 80758880 | 7231215 | 1 | 1 | 7157832 | 2 | 2.1-13-15 | ТСН-2001.2. База. п.1-13-15 (136201) | АППАРАТЫ СВАРОЧНЫЕ | 1368 | 1011 | маш.-ч | маш.-ч | 1 | 0.87 | 0 | 43.4 | 2.68 | 0 | 0 | 1 | 0 | *1,15 | 1.0005 | 2 | 80758883 | 10 | 0 | 0 | 0 | 0 | 0 | 0 | 0 | 0
38 | 80758894 | 80758880 | 7231377 | 1 | 1 | 7157832 | 2 | 2.1-17-83 | ТСН-2001.2. База. п.1-17-83 (171201) | МАШИНКИ ДЛЯ ЗАВАРКИ ПРОБОК | 1368 | 1011 | маш.-ч | маш.-ч | 1 | 0.28 | 0 | 3.71 | 0.18 | 0 | 0 | 1 | 0 | *1,15 | 0.322 | 2 | 80758884 | 11 | 0 | 0 | 0 | 0 | 0 | 0 | 0 | 0
38 | 80758895 | 80758880 | 7231421 | 1 | 1 | 7157832 | 2 | 2.1-18-7 | ТСН-2001.2. База. п.1-18-7 (183001) | АВТОМОБИЛИ ГРУЗОВЫЕ БОРТОВЫЕ, ГРУЗОПОДЪЕМНОСТЬ ДО 5 Т | 1368 | 1011 | маш.-ч | маш.-ч | 1 | 0.5 | 0 | 74.44 | 17.59 | 0 | 0 | 1 | 0 | *1,15 | 0.575 | 2 | 80758885 | 12 | 0 | 0 | 0 | 0 | 0 | 0 | 0 | 0
38 | 80758896 | 80758880 | 7231445 | 1 | 1 | 7157832 | 2 | 2.1-30-6 | ТСН-2001.2. База. п.1-30-6 (303701) | ДРЕЛИ ЭЛЕКТРИЧЕСКИЕ | 1368 | 1011 | маш.-ч | маш.-ч | 1 | 0.49 | 0 | 2.36 | 0.1 | 0 | 0 | 1 | 0 | *1,15 | 0.5635 | 2 | 80758886 | 13 | 0 | 0 | 0 | 0 | 0 | 0 | 0 | 0
38 | 80758897 | 80758880 | 7233129 | 1 | 1 | 7157832 | 3 | 1.1-1-1463 | ТСН-2001.1. Доп.19. Р.1, о.1, поз.1463 | ШКУРКА ШЛИФОВАЛЬНАЯ НА БУМАЖНОЙ ОСНОВЕ | 1327 | 1005 | м2 | м2 | 1 | 0.27 | 104 | 0 | 0 | 0 | 0 | 1 | 0 |  | 0.27 | 2 | 80758887 | 14 | 0 | 0 | 0 | 0 | 0 | 0 | 0 | 0
38 | 80758898 | 80758880 | 7164370 | 7157832 | 1 | 7157832 | 3 | 1.1-1-27 |  | АЦЕТОН СИНТЕТИЧЕСКИЙ | 1346 | 1009 | кг | кг | 1 | 0.64 | 9.5605 | 0 | 0 | 0 | 0 | 1 | 0 |  | 0.64 | 2 | 80758888 | 15 | 0 | 0 | 0 | 0 | 0 | 0 | 0 | 0
38 | 80758899 | 80758880 | 7232664 | 1 | 1 | 7157832 | 3 | 1.1-1-987 | ТСН-2001.1. База. Р.1, о.1, поз.987 | ПРОПАН-БУТАН ГАЗООБРАЗНЫЙ | 1339 | 1007 | м3 | м3 | 1 | 0.00109 | 5.67 | 0 | 0 | 0 | 0 | 1 | 0 |  | 0.00109 | 2 | 80758889 | 16 | 0 | 0 | 0 | 0 | 0 | 0 | 0 | 0
38 | 80758900 | 80758880 | 7179713 | 7157832 | 1 | 7157832 | 3 | 5775511000 |  | КОМПЛЕКТ МАТЕРИАЛОВ ДЛЯ ИЗОЛЯЦИИ СТЫКА | 1035 | 1013 | компл. | компл. | 1 | 1 | 0 | 0 | 0 | 0 | 0 | 0 | 0 |  | 1 | 3 | -1 |  | 0 | 0 | 0 | 0 | 0 | 0 | 0 | 0
42 | 80758908 | 80758904 | 7157835 | 7157832 | 1 | 7157832 | 1 | 9999990008 |  | ТРУДОЗАТРАТЫ РАБОЧИХ (ЭСН) | 1191 | 1013 | чел.-ч. | чел.-ч. | 1 | 1.38 | 0 | 0 | 0 | 0 | 0 | 1 | 1 |  | 1.38 | 2 | 80758905 | 18 | 0 | 0 | 0 | 0 | 0 | 0 | 0 | 0
42 | 80758909 | 80758904 | 7230725 | 1 | 1 | 7157832 | 2 | 2.1-1-4 | ТСН-2001.2. База. п.1-1-4 (010105) | ЭКСКАВАТОРЫ НА ГУСЕНИЧНОМ ХОДУ ГИДРАВЛИЧЕСКИЕ, ОБЪЕМ КОВША ДО 0,5 М3 | 1368 | 1011 | маш.-ч | маш.-ч | 1 | 3.9875 | 0 | 162.4 | 28.6 | 0 | 0 | 1 | 0 |  | 3.9875 | 2 | 80758906 | 19 | 0 | 0 | 0 | 0 | 0 | 0 | 0 | 0
42 | 80758910 | 80758904 | 7230750 | 1 | 1 | 7157832 | 2 | 2.1-1-44 | ТСН-2001.2. База. п.1-1-44 (012103) | БУЛЬДОЗЕРЫ ГУСЕНИЧНЫЕ, МОЩНОСТЬ ДО 79 КВТ (108 Л.С.) | 1368 | 1011 | маш.-ч | маш.-ч | 1 | 0.997 | 0 | 110.31 | 26.52 | 0 | 0 | 1 | 0 |  | 0.997 | 2 | 80758907 | 20 | 0 | 0 | 0 | 0 | 0 | 0 | 0 | 0
76 | 80758965 | 80758962 | 7182702 | 7157832 | 1 | 7157832 | 3 | 0.0-0-0 |  | МАССА МУСОРА | 1348 | 1009 | т | т | 1000 | 0.00014 | 0 | 0 | 0 | 0 | 0 | 1 | 0 |  | 0.00014 | 2 | 80758963 | 21 | 3 | 0 | 0 | 0 | 0 | 0 | 0 | 0
76 | 80758966 | 80758962 | 7182705 | 7157832 | 1 | 7157832 | 3 | 0.0-0-0 |  | ОБЪЕМ ГРУНТА | 1339 | 1007 | м3 | м3 | 1 | 1 | 0 | 0 | 0 | 0 | 0 | 1 | 0 |  | 1 | 2 | 80758964 | 22 | 3 | 0 | 0 | 0 | 0 | 0 | 0 | 0
79 | 80758973 | 80758969 | 7157835 | 7157832 | 1 | 7157832 | 1 | 9999990008 |  | ТРУДОЗАТРАТЫ РАБОЧИХ (ЭСН) | 1191 | 1013 | чел.-ч. | чел.-ч. | 1 | 3.61 | 0 | 0 | 0 | 0 | 0 | 1 | 1 | *1,15 | 4.1515 | 2 | 80758970 | 23 | 0 | 0 | 0 | 0 | 0 | 0 | 0 | 0
79 | 80758974 | 80758969 | 7159942 | 7157832 | 1 | 7157832 | 2 | 2.0-0-0 |  | СТОИМОСТЬ ПРОЧИХ МАШИН (ЭСН) | 1344 | 1008 | руб. | руб. | 1 | 52.56 | 0 | 1 | 0 | 0 | 0 | 1 | 0 | *1,15 | 60.444 | 2 | 80758971 | 24 | 0 | 0 | 0 | 0 | 0 | 0 | 0 | 0
79 | 80758975 | 80758969 | 7182707 | 7157832 | 1 | 7157832 | 3 | 0.0-0-0 |  | СТОИМОСТЬ ПРОЧИХ МАТЕРИАЛОВ (ЭСН) | 1344 | 1008 | руб. | руб. | 1 | 43.3 | 1 | 0 | 0 | 0 | 0 | 1 | 0 |  | 43.3 | 2 | 80758972 | 25 | 0 | 0 | 0 | 0 | 0 | 0 | 0 | 0
80 | 80758978 | 80758976 | 7182705 | 7157832 | 1 | 7157832 | 3 | 0.0-0-0 |  | ОБЪЕМ ГРУНТА | 1339 | 1007 | м3 | м3 | 1 | 0.2 | 0 | 0 | 0 | 0 | 0 | 1 | 0 |  | 0.2 | 2 | 80758977 | 26 | 3 | 0 | 0 | 0 | 0 | 0 | 0 | 0
84 | 80758986 | 80758982 | 7157835 | 7157832 | 1 | 7157832 | 1 | 9999990008 |  | ТРУДОЗАТРАТЫ РАБОЧИХ (ЭСН) | 1191 | 1013 | чел.-ч. | чел.-ч. | 1 | 1.38 | 0 | 0 | 0 | 0 | 0 | 1 | 1 |  | 1.38 | 2 | 80758983 | 27 | 0 | 0 | 0 | 0 | 0 | 0 | 0 | 0
84 | 80758987 | 80758982 | 7230725 | 1 | 1 | 7157832 | 2 | 2.1-1-4 | ТСН-2001.2. База. п.1-1-4 (010105) | ЭКСКАВАТОРЫ НА ГУСЕНИЧНОМ ХОДУ ГИДРАВЛИЧЕСКИЕ, ОБЪЕМ КОВША ДО 0,5 М3 | 1368 | 1011 | маш.-ч | маш.-ч | 1 | 3.9875 | 0 | 162.4 | 28.6 | 0 | 0 | 1 | 0 |  | 3.9875 | 2 | 80758984 | 28 | 0 | 0 | 0 | 0 | 0 | 0 | 0 | 0
84 | 80758988 | 80758982 | 7230750 | 1 | 1 | 7157832 | 2 | 2.1-1-44 | ТСН-2001.2. База. п.1-1-44 (012103) | БУЛЬДОЗЕРЫ ГУСЕНИЧНЫЕ, МОЩНОСТЬ ДО 79 КВТ (108 Л.С.) | 1368 | 1011 | маш.-ч | маш.-ч | 1 | 0.997 | 0 | 110.31 | 26.52 | 0 | 0 | 1 | 0 |  | 0.997 | 2 | 80758985 | 29 | 0 | 0 | 0 | 0 | 0 | 0 | 0 | 0
148 | 80759095 | 80759090 | 7182702 | 7157832 | 1 | 7157832 | 3 | 0.0-0-0 |  | МАССА МУСОРА | 1348 | 1009 | т | т | 1000 | 4.2854 | 0 | 0 | 0 | 0 | 0 | 1 | 0 |  | 4.2854 | 2 | 80759091 | 30 | 3 | 0 | 0 | 0 | 0 | 0 | 0 | 0
148 | 80759096 | 80759090 | 7182705 | 7157832 | 1 | 7157832 | 3 | 0.0-0-0 |  | ОБЪЕМ ГРУНТА | 1339 | 1007 | м3 | м3 | 1 | 11.657 | 0 | 0 | 0 | 0 | 0 | 1 | 0 |  | 11.657 | 2 | 80759092 | 31 | 3 | 0 | 0 | 0 | 0 | 0 | 0 | 0
153 | 80759105 | 80759101 | 7157835 | 7157832 | 1 | 7157832 | 1 | 9999990008 |  | ТРУДОЗАТРАТЫ РАБОЧИХ (ЭСН) | 1191 | 1013 | чел.-ч. | чел.-ч. | 1 | 3.24 | 0 | 0 | 0 | 0 | 0 | 1 | 1 | *1,15 | 3.726 | 2 | 80759102 | 34 | 0 | 0 | 0 | 0 | 0 | 0 | 0 | 0
153 | 80759106 | 80759101 | 7159942 | 7157832 | 1 | 7157832 | 2 | 2.0-0-0 |  | СТОИМОСТЬ ПРОЧИХ МАШИН (ЭСН) | 1344 | 1008 | руб. | руб. | 1 | 45.14 | 0 | 1 | 0 | 0 | 0 | 1 | 0 | *1,15 | 51.911 | 2 | 80759103 | 35 | 0 | 0 | 0 | 0 | 0 | 0 | 0 | 0
153 | 80759107 | 80759101 | 7182707 | 7157832 | 1 | 7157832 | 3 | 0.0-0-0 |  | СТОИМОСТЬ ПРОЧИХ МАТЕРИАЛОВ (ЭСН) | 1344 | 1008 | руб. | руб. | 1 | 32.4 | 1 | 0 | 0 | 0 | 0 | 1 | 0 |  | 32.4 | 2 | 80759104 | 36 | 0 | 0 | 0 | 0 | 0 | 0 | 0 | 0
154 | 80759119 | 80759108 | 7157835 | 7157832 | 1 | 7157832 | 1 | 9999990008 |  | ТРУДОЗАТРАТЫ РАБОЧИХ (ЭСН) | 1191 | 1013 | чел.-ч. | чел.-ч. | 1 | 18.9 | 0 | 0 | 0 | 0 | 0 | 1 | 1 | *1,15 | 21.735 | 2 | 80759109 | 37 | 0 | 0 | 0 | 0 | 0 | 0 | 0 | 0
154 | 80759120 | 80759108 | 7231136 | 1 | 1 | 7157832 | 2 | 2.1-10-14 | ТСН-2001.2. База. п.1-10-14 (105003) | ЭЛЕКТРОКОМПРЕССОРЫ ПРИЦЕПНЫЕ, ПРОИЗВОДИТЕЛЬНОСТЬ ДО 1 М3/МИН | 1368 | 1011 | маш.-ч | маш.-ч | 1 | 0.28 | 0 | 4.71 | 0.04 | 0 | 0 | 1 | 0 | *1,15 | 0.322 | 2 | 80759110 | 38 | 0 | 0 | 0 | 0 | 0 | 0 | 0 | 0
154 | 80759121 | 80759108 | 7231215 | 1 | 1 | 7157832 | 2 | 2.1-13-15 | ТСН-2001.2. База. п.1-13-15 (136201) | АППАРАТЫ СВАРОЧНЫЕ | 1368 | 1011 | маш.-ч | маш.-ч | 1 | 0.82 | 0 | 43.4 | 2.68 | 0 | 0 | 1 | 0 | *1,15 | 0.943 | 2 | 80759111 | 39 | 0 | 0 | 0 | 0 | 0 | 0 | 0 | 0
154 | 80759122 | 80759108 | 7231377 | 1 | 1 | 7157832 | 2 | 2.1-17-83 | ТСН-2001.2. База. п.1-17-83 (171201) | МАШИНКИ ДЛЯ ЗАВАРКИ ПРОБОК | 1368 | 1011 | маш.-ч | маш.-ч | 1 | 0.28 | 0 | 3.71 | 0.18 | 0 | 0 | 1 | 0 | *1,15 | 0.322 | 2 | 80759112 | 40 | 0 | 0 | 0 | 0 | 0 | 0 | 0 | 0
154 | 80759123 | 80759108 | 7231421 | 1 | 1 | 7157832 | 2 | 2.1-18-7 | ТСН-2001.2. База. п.1-18-7 (183001) | АВТОМОБИЛИ ГРУЗОВЫЕ БОРТОВЫЕ, ГРУЗОПОДЪЕМНОСТЬ ДО 5 Т | 1368 | 1011 | маш.-ч | маш.-ч | 1 | 0.5 | 0 | 74.44 | 17.59 | 0 | 0 | 1 | 0 | *1,15 | 0.575 | 2 | 80759113 | 41 | 0 | 0 | 0 | 0 | 0 | 0 | 0 | 0
154 | 80759124 | 80759108 | 7231445 | 1 | 1 | 7157832 | 2 | 2.1-30-6 | ТСН-2001.2. База. п.1-30-6 (303701) | ДРЕЛИ ЭЛЕКТРИЧЕСКИЕ | 1368 | 1011 | маш.-ч | маш.-ч | 1 | 0.49 | 0 | 2.36 | 0.1 | 0 | 0 | 1 | 0 | *1,15 | 0.5635 | 2 | 80759114 | 42 | 0 | 0 | 0 | 0 | 0 | 0 | 0 | 0
154 | 80759125 | 80759108 | 7233129 | 1 | 1 | 7157832 | 3 | 1.1-1-1463 | ТСН-2001.1. Доп.19. Р.1, о.1, поз.1463 | ШКУРКА ШЛИФОВАЛЬНАЯ НА БУМАЖНОЙ ОСНОВЕ | 1327 | 1005 | м2 | м2 | 1 | 0.24 | 104 | 0 | 0 | 0 | 0 | 1 | 0 |  | 0.24 | 2 | 80759115 | 43 | 0 | 0 | 0 | 0 | 0 | 0 | 0 | 0
154 | 80759126 | 80759108 | 7164370 | 7157832 | 1 | 7157832 | 3 | 1.1-1-27 |  | АЦЕТОН СИНТЕТИЧЕСКИЙ | 1346 | 1009 | кг | кг | 1 | 0.54 | 9.5605 | 0 | 0 | 0 | 0 | 1 | 0 |  | 0.54 | 2 | 80759116 | 44 | 0 | 0 | 0 | 0 | 0 | 0 | 0 | 0
154 | 80759127 | 80759108 | 7232664 | 1 | 1 | 7157832 | 3 | 1.1-1-987 | ТСН-2001.1. База. Р.1, о.1, поз.987 | ПРОПАН-БУТАН ГАЗООБРАЗНЫЙ | 1339 | 1007 | м3 | м3 | 1 | 0.00095 | 5.67 | 0 | 0 | 0 | 0 | 1 | 0 |  | 0.00095 | 2 | 80759117 | 45 | 0 | 0 | 0 | 0 | 0 | 0 | 0 | 0
154 | 80759128 | 80759108 | 7179713 | 7157832 | 1 | 7157832 | 3 | 5775511000 |  | КОМПЛЕКТ МАТЕРИАЛОВ ДЛЯ ИЗОЛЯЦИИ СТЫКА | 1035 | 1013 | компл. | компл. | 1 | 1 | 0 | 0 | 0 | 0 | 0 | 0 | 0 |  | 1 | 3 | -1 |  | 0 | 0 | 0 | 0 | 0 | 0 | 0 | 0
158 | 80759136 | 80759132 | 7157835 | 7157832 | 1 | 7157832 | 1 | 9999990008 |  | ТРУДОЗАТРАТЫ РАБОЧИХ (ЭСН) | 1191 | 1013 | чел.-ч. | чел.-ч. | 1 | 1.38 | 0 | 0 | 0 | 0 | 0 | 1 | 1 |  | 1.38 | 2 | 80759133 | 47 | 0 | 0 | 0 | 0 | 0 | 0 | 0 | 0
158 | 80759137 | 80759132 | 7230725 | 1 | 1 | 7157832 | 2 | 2.1-1-4 | ТСН-2001.2. База. п.1-1-4 (010105) | ЭКСКАВАТОРЫ НА ГУСЕНИЧНОМ ХОДУ ГИДРАВЛИЧЕСКИЕ, ОБЪЕМ КОВША ДО 0,5 М3 | 1368 | 1011 | маш.-ч | маш.-ч | 1 | 3.9875 | 0 | 162.4 | 28.6 | 0 | 0 | 1 | 0 |  | 3.9875 | 2 | 80759134 | 48 | 0 | 0 | 0 | 0 | 0 | 0 | 0 | 0
158 | 80759138 | 80759132 | 7230750 | 1 | 1 | 7157832 | 2 | 2.1-1-44 | ТСН-2001.2. База. п.1-1-44 (012103) | БУЛЬДОЗЕРЫ ГУСЕНИЧНЫЕ, МОЩНОСТЬ ДО 79 КВТ (108 Л.С.) | 1368 | 1011 | маш.-ч | маш.-ч | 1 | 0.997 | 0 | 110.31 | 26.52 | 0 | 0 | 1 | 0 |  | 0.997 | 2 | 80759135 | 49 | 0 | 0 | 0 | 0 | 0 | 0 | 0 | 0
192 | 80759193 | 80759190 | 7182702 | 7157832 | 1 | 7157832 | 3 | 0.0-0-0 |  | МАССА МУСОРА | 1348 | 1009 | т | т | 1000 | 0.00014 | 0 | 0 | 0 | 0 | 0 | 1 | 0 |  | 0.00014 | 2 | 80759191 | 50 | 3 | 0 | 0 | 0 | 0 | 0 | 0 | 0
192 | 80759194 | 80759190 | 7182705 | 7157832 | 1 | 7157832 | 3 | 0.0-0-0 |  | ОБЪЕМ ГРУНТА | 1339 | 1007 | м3 | м3 | 1 | 0.8758 | 0 | 0 | 0 | 0 | 0 | 1 | 0 |  | 0.8758 | 2 | 80759192 | 51 | 3 | 0 | 0 | 0 | 0 | 0 | 0 | 0
195 | 80759201 | 80759197 | 7157835 | 7157832 | 1 | 7157832 | 1 | 9999990008 |  | ТРУДОЗАТРАТЫ РАБОЧИХ (ЭСН) | 1191 | 1013 | чел.-ч. | чел.-ч. | 1 | 3.24 | 0 | 0 | 0 | 0 | 0 | 1 | 1 | *1,15 | 3.726 | 2 | 80759198 | 52 | 0 | 0 | 0 | 0 | 0 | 0 | 0 | 0
195 | 80759202 | 80759197 | 7159942 | 7157832 | 1 | 7157832 | 2 | 2.0-0-0 |  | СТОИМОСТЬ ПРОЧИХ МАШИН (ЭСН) | 1344 | 1008 | руб. | руб. | 1 | 45.14 | 0 | 1 | 0 | 0 | 0 | 1 | 0 | *1,15 | 51.911 | 2 | 80759199 | 53 | 0 | 0 | 0 | 0 | 0 | 0 | 0 | 0
195 | 80759203 | 80759197 | 7182707 | 7157832 | 1 | 7157832 | 3 | 0.0-0-0 |  | СТОИМОСТЬ ПРОЧИХ МАТЕРИАЛОВ (ЭСН) | 1344 | 1008 | руб. | руб. | 1 | 32.4 | 1 | 0 | 0 | 0 | 0 | 1 | 0 |  | 32.4 | 2 | 80759200 | 54 | 0 | 0 | 0 | 0 | 0 | 0 | 0 | 0
196 | 80760819 | 80760817 | 7182705 | 7157832 | 1 | 7157832 | 3 | 0.0-0-0 |  | ОБЪЕМ ГРУНТА | 1339 | 1007 | м3 | м3 | 1 | 0.2 | 0 | 0 | 0 | 0 | 0 | 1 | 0 |  | 0.2 | 2 | 80760818 | 55 | 3 | 0 | 0 | 0 | 0 | 0 | 0 | 0
200 | 80759210 | 80759206 | 7157835 | 7157832 | 1 | 7157832 | 1 | 9999990008 |  | ТРУДОЗАТРАТЫ РАБОЧИХ (ЭСН) | 1191 | 1013 | чел.-ч. | чел.-ч. | 1 | 1.38 | 0 | 0 | 0 | 0 | 0 | 1 | 1 |  | 1.38 | 2 | 80759207 | 56 | 0 | 0 | 0 | 0 | 0 | 0 | 0 | 0
200 | 80759211 | 80759206 | 7230725 | 1 | 1 | 7157832 | 2 | 2.1-1-4 | ТСН-2001.2. База. п.1-1-4 (010105) | ЭКСКАВАТОРЫ НА ГУСЕНИЧНОМ ХОДУ ГИДРАВЛИЧЕСКИЕ, ОБЪЕМ КОВША ДО 0,5 М3 | 1368 | 1011 | маш.-ч | маш.-ч | 1 | 3.9875 | 0 | 162.4 | 28.6 | 0 | 0 | 1 | 0 |  | 3.9875 | 2 | 80759208 | 57 | 0 | 0 | 0 | 0 | 0 | 0 | 0 | 0
200 | 80759212 | 80759206 | 7230750 | 1 | 1 | 7157832 | 2 | 2.1-1-44 | ТСН-2001.2. База. п.1-1-44 (012103) | БУЛЬДОЗЕРЫ ГУСЕНИЧНЫЕ, МОЩНОСТЬ ДО 79 КВТ (108 Л.С.) | 1368 | 1011 | маш.-ч | маш.-ч | 1 | 0.997 | 0 | 110.31 | 26.52 | 0 | 0 | 1 | 0 |  | 0.997 | 2 | 80759209 | 58 | 0 | 0 | 0 | 0 | 0 | 0 | 0 | 0
234 | 80759282 | 80759277 | 7182702 | 7157832 | 1 | 7157832 | 3 | 0.0-0-0 |  | МАССА МУСОРА | 1348 | 1009 | т | т | 1000 | 4.2854 | 0 | 0 | 0 | 0 | 0 | 1 | 0 | *0,96 | 4.114 | 2 | 80759278 | 59 | 3 | 0 | 0 | 0 | 0 | 0 | 0 | 0
234 | 80759283 | 80759277 | 7182705 | 7157832 | 1 | 7157832 | 3 | 0.0-0-0 |  | ОБЪЕМ ГРУНТА | 1339 | 1007 | м3 | м3 | 1 | 11.657 | 0 | 0 | 0 | 0 | 0 | 1 | 0 | *0,96 | 11.1907 | 2 | 80759279 | 60 | 3 | 0 | 0 | 0 | 0 | 0 | 0 | 0
239 | 80759292 | 80759288 | 7157835 | 7157832 | 1 | 7157832 | 1 | 9999990008 |  | ТРУДОЗАТРАТЫ РАБОЧИХ (ЭСН) | 1191 | 1013 | чел.-ч. | чел.-ч. | 1 | 3.24 | 0 | 0 | 0 | 0 | 0 | 1 | 1 | *1,15 | 3.726 | 2 | 80759289 | 63 | 0 | 0 | 0 | 0 | 0 | 0 | 0 | 0
239 | 80759293 | 80759288 | 7159942 | 7157832 | 1 | 7157832 | 2 | 2.0-0-0 |  | СТОИМОСТЬ ПРОЧИХ МАШИН (ЭСН) | 1344 | 1008 | руб. | руб. | 1 | 45.14 | 0 | 1 | 0 | 0 | 0 | 1 | 0 | *1,15 | 51.911 | 2 | 80759290 | 64 | 0 | 0 | 0 | 0 | 0 | 0 | 0 | 0
239 | 80759294 | 80759288 | 7182707 | 7157832 | 1 | 7157832 | 3 | 0.0-0-0 |  | СТОИМОСТЬ ПРОЧИХ МАТЕРИАЛОВ (ЭСН) | 1344 | 1008 | руб. | руб. | 1 | 32.4 | 1 | 0 | 0 | 0 | 0 | 1 | 0 |  | 32.4 | 2 | 80759291 | 65 | 0 | 0 | 0 | 0 | 0 | 0 | 0 | 0
240 | 80759306 | 80759295 | 7157835 | 7157832 | 1 | 7157832 | 1 | 9999990008 |  | ТРУДОЗАТРАТЫ РАБОЧИХ (ЭСН) | 1191 | 1013 | чел.-ч. | чел.-ч. | 1 | 18.9 | 0 | 0 | 0 | 0 | 0 | 1 | 1 | *1,15 | 21.735 | 2 | 80759296 | 66 | 0 | 0 | 0 | 0 | 0 | 0 | 0 | 0
240 | 80759307 | 80759295 | 7231136 | 1 | 1 | 7157832 | 2 | 2.1-10-14 | ТСН-2001.2. База. п.1-10-14 (105003) | ЭЛЕКТРОКОМПРЕССОРЫ ПРИЦЕПНЫЕ, ПРОИЗВОДИТЕЛЬНОСТЬ ДО 1 М3/МИН | 1368 | 1011 | маш.-ч | маш.-ч | 1 | 0.28 | 0 | 4.71 | 0.04 | 0 | 0 | 1 | 0 | *1,15 | 0.322 | 2 | 80759297 | 67 | 0 | 0 | 0 | 0 | 0 | 0 | 0 | 0
240 | 80759308 | 80759295 | 7231215 | 1 | 1 | 7157832 | 2 | 2.1-13-15 | ТСН-2001.2. База. п.1-13-15 (136201) | АППАРАТЫ СВАРОЧНЫЕ | 1368 | 1011 | маш.-ч | маш.-ч | 1 | 0.82 | 0 | 43.4 | 2.68 | 0 | 0 | 1 | 0 | *1,15 | 0.943 | 2 | 80759298 | 68 | 0 | 0 | 0 | 0 | 0 | 0 | 0 | 0
240 | 80759309 | 80759295 | 7231377 | 1 | 1 | 7157832 | 2 | 2.1-17-83 | ТСН-2001.2. База. п.1-17-83 (171201) | МАШИНКИ ДЛЯ ЗАВАРКИ ПРОБОК | 1368 | 1011 | маш.-ч | маш.-ч | 1 | 0.28 | 0 | 3.71 | 0.18 | 0 | 0 | 1 | 0 | *1,15 | 0.322 | 2 | 80759299 | 69 | 0 | 0 | 0 | 0 | 0 | 0 | 0 | 0
240 | 80759310 | 80759295 | 7231421 | 1 | 1 | 7157832 | 2 | 2.1-18-7 | ТСН-2001.2. База. п.1-18-7 (183001) | АВТОМОБИЛИ ГРУЗОВЫЕ БОРТОВЫЕ, ГРУЗОПОДЪЕМНОСТЬ ДО 5 Т | 1368 | 1011 | маш.-ч | маш.-ч | 1 | 0.5 | 0 | 74.44 | 17.59 | 0 | 0 | 1 | 0 | *1,15 | 0.575 | 2 | 80759300 | 70 | 0 | 0 | 0 | 0 | 0 | 0 | 0 | 0
240 | 80759311 | 80759295 | 7231445 | 1 | 1 | 7157832 | 2 | 2.1-30-6 | ТСН-2001.2. База. п.1-30-6 (303701) | ДРЕЛИ ЭЛЕКТРИЧЕСКИЕ | 1368 | 1011 | маш.-ч | маш.-ч | 1 | 0.49 | 0 | 2.36 | 0.1 | 0 | 0 | 1 | 0 | *1,15 | 0.5635 | 2 | 80759301 | 71 | 0 | 0 | 0 | 0 | 0 | 0 | 0 | 0
240 | 80759312 | 80759295 | 7233129 | 1 | 1 | 7157832 | 3 | 1.1-1-1463 | ТСН-2001.1. Доп.19. Р.1, о.1, поз.1463 | ШКУРКА ШЛИФОВАЛЬНАЯ НА БУМАЖНОЙ ОСНОВЕ | 1327 | 1005 | м2 | м2 | 1 | 0.24 | 104 | 0 | 0 | 0 | 0 | 1 | 0 |  | 0.24 | 2 | 80759302 | 72 | 0 | 0 | 0 | 0 | 0 | 0 | 0 | 0
240 | 80759313 | 80759295 | 7164370 | 7157832 | 1 | 7157832 | 3 | 1.1-1-27 |  | АЦЕТОН СИНТЕТИЧЕСКИЙ | 1346 | 1009 | кг | кг | 1 | 0.54 | 9.5605 | 0 | 0 | 0 | 0 | 1 | 0 |  | 0.54 | 2 | 80759303 | 73 | 0 | 0 | 0 | 0 | 0 | 0 | 0 | 0
240 | 80759314 | 80759295 | 7232664 | 1 | 1 | 7157832 | 3 | 1.1-1-987 | ТСН-2001.1. База. Р.1, о.1, поз.987 | ПРОПАН-БУТАН ГАЗООБРАЗНЫЙ | 1339 | 1007 | м3 | м3 | 1 | 0.00095 | 5.67 | 0 | 0 | 0 | 0 | 1 | 0 |  | 0.00095 | 2 | 80759304 | 74 | 0 | 0 | 0 | 0 | 0 | 0 | 0 | 0
240 | 80759315 | 80759295 | 7179713 | 7157832 | 1 | 7157832 | 3 | 5775511000 |  | КОМПЛЕКТ МАТЕРИАЛОВ ДЛЯ ИЗОЛЯЦИИ СТЫКА | 1035 | 1013 | компл. | компл. | 1 | 1 | 0 | 0 | 0 | 0 | 0 | 0 | 0 |  | 1 | 3 | -1 |  | 0 | 0 | 0 | 0 | 0 | 0 | 0 | 0
244 | 80759323 | 80759319 | 7157835 | 7157832 | 1 | 7157832 | 1 | 9999990008 |  | ТРУДОЗАТРАТЫ РАБОЧИХ (ЭСН) | 1191 | 1013 | чел.-ч. | чел.-ч. | 1 | 1.38 | 0 | 0 | 0 | 0 | 0 | 1 | 1 |  | 1.38 | 2 | 80759320 | 76 | 0 | 0 | 0 | 0 | 0 | 0 | 0 | 0
244 | 80759324 | 80759319 | 7230725 | 1 | 1 | 7157832 | 2 | 2.1-1-4 | ТСН-2001.2. База. п.1-1-4 (010105) | ЭКСКАВАТОРЫ НА ГУСЕНИЧНОМ ХОДУ ГИДРАВЛИЧЕСКИЕ, ОБЪЕМ КОВША ДО 0,5 М3 | 1368 | 1011 | маш.-ч | маш.-ч | 1 | 3.9875 | 0 | 162.4 | 28.6 | 0 | 0 | 1 | 0 |  | 3.9875 | 2 | 80759321 | 77 | 0 | 0 | 0 | 0 | 0 | 0 | 0 | 0
244 | 80759325 | 80759319 | 7230750 | 1 | 1 | 7157832 | 2 | 2.1-1-44 | ТСН-2001.2. База. п.1-1-44 (012103) | БУЛЬДОЗЕРЫ ГУСЕНИЧНЫЕ, МОЩНОСТЬ ДО 79 КВТ (108 Л.С.) | 1368 | 1011 | маш.-ч | маш.-ч | 1 | 0.997 | 0 | 110.31 | 26.52 | 0 | 0 | 1 | 0 |  | 0.997 | 2 | 80759322 | 78 | 0 | 0 | 0 | 0 | 0 | 0 | 0 | 0
308 | 80759431 | 80759428 | 7182702 | 7157832 | 1 | 7157832 | 3 | 0.0-0-0 |  | МАССА МУСОРА | 1348 | 1009 | т | т | 1000 | 0.00014 | 0 | 0 | 0 | 0 | 0 | 1 | 0 | *0,78 | 0.0001092 | 2 | 80759429 | 79 | 3 | 0 | 0 | 0 | 0 | 0 | 0 | 0
308 | 80759432 | 80759428 | 7182705 | 7157832 | 1 | 7157832 | 3 | 0.0-0-0 |  | ОБЪЕМ ГРУНТА | 1339 | 1007 | м3 | м3 | 1 | 0.8758 | 0 | 0 | 0 | 0 | 0 | 1 | 0 | *0,78 | 0.68312 | 2 | 80759430 | 80 | 3 | 0 | 0 | 0 | 0 | 0 | 0 | 0
311 | 80759439 | 80759435 | 7157835 | 7157832 | 1 | 7157832 | 1 | 9999990008 |  | ТРУДОЗАТРАТЫ РАБОЧИХ (ЭСН) | 1191 | 1013 | чел.-ч. | чел.-ч. | 1 | 3.24 | 0 | 0 | 0 | 0 | 0 | 1 | 1 | *1,15 | 3.726 | 2 | 80759436 | 81 | 0 | 0 | 0 | 0 | 0 | 0 | 0 | 0
311 | 80759440 | 80759435 | 7159942 | 7157832 | 1 | 7157832 | 2 | 2.0-0-0 |  | СТОИМОСТЬ ПРОЧИХ МАШИН (ЭСН) | 1344 | 1008 | руб. | руб. | 1 | 45.14 | 0 | 1 | 0 | 0 | 0 | 1 | 0 | *1,15 | 51.911 | 2 | 80759437 | 82 | 0 | 0 | 0 | 0 | 0 | 0 | 0 | 0
311 | 80759441 | 80759435 | 7182707 | 7157832 | 1 | 7157832 | 3 | 0.0-0-0 |  | СТОИМОСТЬ ПРОЧИХ МАТЕРИАЛОВ (ЭСН) | 1344 | 1008 | руб. | руб. | 1 | 32.4 | 1 | 0 | 0 | 0 | 0 | 1 | 0 |  | 32.4 | 2 | 80759438 | 83 | 0 | 0 | 0 | 0 | 0 | 0 | 0 | 0
312 | 80759444 | 80759442 | 7182705 | 7157832 | 1 | 7157832 | 3 | 0.0-0-0 |  | ОБЪЕМ ГРУНТА | 1339 | 1007 | м3 | м3 | 1 | 0.2 | 0 | 0 | 0 | 0 | 0 | 1 | 0 |  | 0.2 | 2 | 80759443 | 84 | 3 | 0 | 0 | 0 | 0 | 0 | 0 | 0
316 | 80759452 | 80759448 | 7157835 | 7157832 | 1 | 7157832 | 1 | 9999990008 |  | ТРУДОЗАТРАТЫ РАБОЧИХ (ЭСН) | 1191 | 1013 | чел.-ч. | чел.-ч. | 1 | 1.38 | 0 | 0 | 0 | 0 | 0 | 1 | 1 |  | 1.38 | 2 | 80759449 | 85 | 0 | 0 | 0 | 0 | 0 | 0 | 0 | 0
316 | 80759453 | 80759448 | 7230725 | 1 | 1 | 7157832 | 2 | 2.1-1-4 | ТСН-2001.2. База. п.1-1-4 (010105) | ЭКСКАВАТОРЫ НА ГУСЕНИЧНОМ ХОДУ ГИДРАВЛИЧЕСКИЕ, ОБЪЕМ КОВША ДО 0,5 М3 | 1368 | 1011 | маш.-ч | маш.-ч | 1 | 3.9875 | 0 | 162.4 | 28.6 | 0 | 0 | 1 | 0 |  | 3.9875 | 2 | 80759450 | 86 | 0 | 0 | 0 | 0 | 0 | 0 | 0 | 0
316 | 80759454 | 80759448 | 7230750 | 1 | 1 | 7157832 | 2 | 2.1-1-44 | ТСН-2001.2. База. п.1-1-44 (012103) | БУЛЬДОЗЕРЫ ГУСЕНИЧНЫЕ, МОЩНОСТЬ ДО 79 КВТ (108 Л.С.) | 1368 | 1011 | маш.-ч | маш.-ч | 1 | 0.997 | 0 | 110.31 | 26.52 | 0 | 0 | 1 | 0 |  | 0.997 | 2 | 80759451 | 87 | 0 | 0 | 0 | 0 | 0 | 0 | 0 | 0
350 | 80759511 | 80759506 | 7182702 | 7157832 | 1 | 7157832 | 3 | 0.0-0-0 |  | МАССА МУСОРА | 1348 | 1009 | т | т | 1000 | 4.2854 | 0 | 0 | 0 | 0 | 0 | 1 | 0 | *0,96 | 4.114 | 2 | 80759507 | 88 | 3 | 0 | 0 | 0 | 0 | 0 | 0 | 0
350 | 80759512 | 80759506 | 7182705 | 7157832 | 1 | 7157832 | 3 | 0.0-0-0 |  | ОБЪЕМ ГРУНТА | 1339 | 1007 | м3 | м3 | 1 | 11.657 | 0 | 0 | 0 | 0 | 0 | 1 | 0 | *0,96 | 11.1907 | 2 | 80759508 | 89 | 3 | 0 | 0 | 0 | 0 | 0 | 0 | 0
355 | 80759521 | 80759517 | 7157835 | 7157832 | 1 | 7157832 | 1 | 9999990008 |  | ТРУДОЗАТРАТЫ РАБОЧИХ (ЭСН) | 1191 | 1013 | чел.-ч. | чел.-ч. | 1 | 3.24 | 0 | 0 | 0 | 0 | 0 | 1 | 1 | *1,15 | 3.726 | 2 | 80759518 | 92 | 0 | 0 | 0 | 0 | 0 | 0 | 0 | 0
355 | 80759522 | 80759517 | 7159942 | 7157832 | 1 | 7157832 | 2 | 2.0-0-0 |  | СТОИМОСТЬ ПРОЧИХ МАШИН (ЭСН) | 1344 | 1008 | руб. | руб. | 1 | 45.14 | 0 | 1 | 0 | 0 | 0 | 1 | 0 | *1,15 | 51.911 | 2 | 80759519 | 93 | 0 | 0 | 0 | 0 | 0 | 0 | 0 | 0
355 | 80759523 | 80759517 | 7182707 | 7157832 | 1 | 7157832 | 3 | 0.0-0-0 |  | СТОИМОСТЬ ПРОЧИХ МАТЕРИАЛОВ (ЭСН) | 1344 | 1008 | руб. | руб. | 1 | 32.4 | 1 | 0 | 0 | 0 | 0 | 1 | 0 |  | 32.4 | 2 | 80759520 | 94 | 0 | 0 | 0 | 0 | 0 | 0 | 0 | 0
356 | 80759535 | 80759524 | 7157835 | 7157832 | 1 | 7157832 | 1 | 9999990008 |  | ТРУДОЗАТРАТЫ РАБОЧИХ (ЭСН) | 1191 | 1013 | чел.-ч. | чел.-ч. | 1 | 18.9 | 0 | 0 | 0 | 0 | 0 | 1 | 1 | *1,15 | 21.735 | 2 | 80759525 | 95 | 0 | 0 | 0 | 0 | 0 | 0 | 0 | 0
356 | 80759536 | 80759524 | 7231136 | 1 | 1 | 7157832 | 2 | 2.1-10-14 | ТСН-2001.2. База. п.1-10-14 (105003) | ЭЛЕКТРОКОМПРЕССОРЫ ПРИЦЕПНЫЕ, ПРОИЗВОДИТЕЛЬНОСТЬ ДО 1 М3/МИН | 1368 | 1011 | маш.-ч | маш.-ч | 1 | 0.28 | 0 | 4.71 | 0.04 | 0 | 0 | 1 | 0 | *1,15 | 0.322 | 2 | 80759526 | 96 | 0 | 0 | 0 | 0 | 0 | 0 | 0 | 0
356 | 80759537 | 80759524 | 7231215 | 1 | 1 | 7157832 | 2 | 2.1-13-15 | ТСН-2001.2. База. п.1-13-15 (136201) | АППАРАТЫ СВАРОЧНЫЕ | 1368 | 1011 | маш.-ч | маш.-ч | 1 | 0.82 | 0 | 43.4 | 2.68 | 0 | 0 | 1 | 0 | *1,15 | 0.943 | 2 | 80759527 | 97 | 0 | 0 | 0 | 0 | 0 | 0 | 0 | 0
356 | 80759538 | 80759524 | 7231377 | 1 | 1 | 7157832 | 2 | 2.1-17-83 | ТСН-2001.2. База. п.1-17-83 (171201) | МАШИНКИ ДЛЯ ЗАВАРКИ ПРОБОК | 1368 | 1011 | маш.-ч | маш.-ч | 1 | 0.28 | 0 | 3.71 | 0.18 | 0 | 0 | 1 | 0 | *1,15 | 0.322 | 2 | 80759528 | 98 | 0 | 0 | 0 | 0 | 0 | 0 | 0 | 0
356 | 80759539 | 80759524 | 7231421 | 1 | 1 | 7157832 | 2 | 2.1-18-7 | ТСН-2001.2. База. п.1-18-7 (183001) | АВТОМОБИЛИ ГРУЗОВЫЕ БОРТОВЫЕ, ГРУЗОПОДЪЕМНОСТЬ ДО 5 Т | 1368 | 1011 | маш.-ч | маш.-ч | 1 | 0.5 | 0 | 74.44 | 17.59 | 0 | 0 | 1 | 0 | *1,15 | 0.575 | 2 | 80759529 | 99 | 0 | 0 | 0 | 0 | 0 | 0 | 0 | 0
356 | 80759540 | 80759524 | 7231445 | 1 | 1 | 7157832 | 2 | 2.1-30-6 | ТСН-2001.2. База. п.1-30-6 (303701) | ДРЕЛИ ЭЛЕКТРИЧЕСКИЕ | 1368 | 1011 | маш.-ч | маш.-ч | 1 | 0.49 | 0 | 2.36 | 0.1 | 0 | 0 | 1 | 0 | *1,15 | 0.5635 | 2 | 80759530 | 100 | 0 | 0 | 0 | 0 | 0 | 0 | 0 | 0
356 | 80759541 | 80759524 | 7233129 | 1 | 1 | 7157832 | 3 | 1.1-1-1463 | ТСН-2001.1. Доп.19. Р.1, о.1, поз.1463 | ШКУРКА ШЛИФОВАЛЬНАЯ НА БУМАЖНОЙ ОСНОВЕ | 1327 | 1005 | м2 | м2 | 1 | 0.22 | 104 | 0 | 0 | 0 | 0 | 1 | 0 |  | 0.22 | 2 | 80759531 | 101 | 0 | 0 | 0 | 0 | 0 | 0 | 0 | 0
356 | 80759542 | 80759524 | 7164370 | 7157832 | 1 | 7157832 | 3 | 1.1-1-27 |  | АЦЕТОН СИНТЕТИЧЕСКИЙ | 1346 | 1009 | кг | кг | 1 | 0.44 | 9.5605 | 0 | 0 | 0 | 0 | 1 | 0 |  | 0.44 | 2 | 80759532 | 102 | 0 | 0 | 0 | 0 | 0 | 0 | 0 | 0
356 | 80759543 | 80759524 | 7232664 | 1 | 1 | 7157832 | 3 | 1.1-1-987 | ТСН-2001.1. База. Р.1, о.1, поз.987 | ПРОПАН-БУТАН ГАЗООБРАЗНЫЙ | 1339 | 1007 | м3 | м3 | 1 | 0.00087 | 5.67 | 0 | 0 | 0 | 0 | 1 | 0 |  | 0.00087 | 2 | 80759533 | 103 | 0 | 0 | 0 | 0 | 0 | 0 | 0 | 0
356 | 80759544 | 80759524 | 7179713 | 7157832 | 1 | 7157832 | 3 | 5775511000 |  | КОМПЛЕКТ МАТЕРИАЛОВ ДЛЯ ИЗОЛЯЦИИ СТЫКА | 1035 | 1013 | компл. | компл. | 1 | 1 | 0 | 0 | 0 | 0 | 0 | 0 | 0 |  | 1 | 3 | -1 |  | 0 | 0 | 0 | 0 | 0 | 0 | 0 | 0
360 | 80759552 | 80759548 | 7157835 | 7157832 | 1 | 7157832 | 1 | 9999990008 |  | ТРУДОЗАТРАТЫ РАБОЧИХ (ЭСН) | 1191 | 1013 | чел.-ч. | чел.-ч. | 1 | 1.38 | 0 | 0 | 0 | 0 | 0 | 1 | 1 |  | 1.38 | 2 | 80759549 | 105 | 0 | 0 | 0 | 0 | 0 | 0 | 0 | 0
360 | 80759553 | 80759548 | 7230725 | 1 | 1 | 7157832 | 2 | 2.1-1-4 | ТСН-2001.2. База. п.1-1-4 (010105) | ЭКСКАВАТОРЫ НА ГУСЕНИЧНОМ ХОДУ ГИДРАВЛИЧЕСКИЕ, ОБЪЕМ КОВША ДО 0,5 М3 | 1368 | 1011 | маш.-ч | маш.-ч | 1 | 3.9875 | 0 | 162.4 | 28.6 | 0 | 0 | 1 | 0 |  | 3.9875 | 2 | 80759550 | 106 | 0 | 0 | 0 | 0 | 0 | 0 | 0 | 0
360 | 80759554 | 80759548 | 7230750 | 1 | 1 | 7157832 | 2 | 2.1-1-44 | ТСН-2001.2. База. п.1-1-44 (012103) | БУЛЬДОЗЕРЫ ГУСЕНИЧНЫЕ, МОЩНОСТЬ ДО 79 КВТ (108 Л.С.) | 1368 | 1011 | маш.-ч | маш.-ч | 1 | 0.997 | 0 | 110.31 | 26.52 | 0 | 0 | 1 | 0 |  | 0.997 | 2 | 80759551 | 107 | 0 | 0 | 0 | 0 | 0 | 0 | 0 | 0
424 | 80759683 | 80759678 | 7182702 | 7157832 | 1 | 7157832 | 3 | 0.0-0-0 |  | МАССА МУСОРА | 1348 | 1009 | т | т | 1000 | 4.2854 | 0 | 0 | 0 | 0 | 0 | 1 | 0 | *0,9 | 3.8569 | 2 | 80759679 | 108 | 3 | 0 | 0 | 0 | 0 | 0 | 0 | 0
424 | 80759684 | 80759678 | 7182705 | 7157832 | 1 | 7157832 | 3 | 0.0-0-0 |  | ОБЪЕМ ГРУНТА | 1339 | 1007 | м3 | м3 | 1 | 11.657 | 0 | 0 | 0 | 0 | 0 | 1 | 0 | *0,9 | 10.4913 | 2 | 80759680 | 109 | 3 | 0 | 0 | 0 | 0 | 0 | 0 | 0
429 | 80759693 | 80759689 | 7157835 | 7157832 | 1 | 7157832 | 1 | 9999990008 |  | ТРУДОЗАТРАТЫ РАБОЧИХ (ЭСН) | 1191 | 1013 | чел.-ч. | чел.-ч. | 1 | 2.79 | 0 | 0 | 0 | 0 | 0 | 1 | 1 | *1,15 | 3.2085 | 2 | 80759690 | 112 | 0 | 0 | 0 | 0 | 0 | 0 | 0 | 0
429 | 80759694 | 80759689 | 7159942 | 7157832 | 1 | 7157832 | 2 | 2.0-0-0 |  | СТОИМОСТЬ ПРОЧИХ МАШИН (ЭСН) | 1344 | 1008 | руб. | руб. | 1 | 45.14 | 0 | 1 | 0 | 0 | 0 | 1 | 0 | *1,15 | 51.911 | 2 | 80759691 | 113 | 0 | 0 | 0 | 0 | 0 | 0 | 0 | 0
429 | 80759695 | 80759689 | 7182707 | 7157832 | 1 | 7157832 | 3 | 0.0-0-0 |  | СТОИМОСТЬ ПРОЧИХ МАТЕРИАЛОВ (ЭСН) | 1344 | 1008 | руб. | руб. | 1 | 32.4 | 1 | 0 | 0 | 0 | 0 | 1 | 0 |  | 32.4 | 2 | 80759692 | 114 | 0 | 0 | 0 | 0 | 0 | 0 | 0 | 0
430 | 80759707 | 80759696 | 7157835 | 7157832 | 1 | 7157832 | 1 | 9999990008 |  | ТРУДОЗАТРАТЫ РАБОЧИХ (ЭСН) | 1191 | 1013 | чел.-ч. | чел.-ч. | 1 | 16.2 | 0 | 0 | 0 | 0 | 0 | 1 | 1 | *1,15 | 18.63 | 2 | 80759697 | 115 | 0 | 0 | 0 | 0 | 0 | 0 | 0 | 0
430 | 80759708 | 80759696 | 7231136 | 1 | 1 | 7157832 | 2 | 2.1-10-14 | ТСН-2001.2. База. п.1-10-14 (105003) | ЭЛЕКТРОКОМПРЕССОРЫ ПРИЦЕПНЫЕ, ПРОИЗВОДИТЕЛЬНОСТЬ ДО 1 М3/МИН | 1368 | 1011 | маш.-ч | маш.-ч | 1 | 0.28 | 0 | 4.71 | 0.04 | 0 | 0 | 1 | 0 | *1,15 | 0.322 | 2 | 80759698 | 116 | 0 | 0 | 0 | 0 | 0 | 0 | 0 | 0
430 | 80759709 | 80759696 | 7231215 | 1 | 1 | 7157832 | 2 | 2.1-13-15 | ТСН-2001.2. База. п.1-13-15 (136201) | АППАРАТЫ СВАРОЧНЫЕ | 1368 | 1011 | маш.-ч | маш.-ч | 1 | 0.78 | 0 | 43.4 | 2.68 | 0 | 0 | 1 | 0 | *1,15 | 0.897 | 2 | 80759699 | 117 | 0 | 0 | 0 | 0 | 0 | 0 | 0 | 0
430 | 80759710 | 80759696 | 7231377 | 1 | 1 | 7157832 | 2 | 2.1-17-83 | ТСН-2001.2. База. п.1-17-83 (171201) | МАШИНКИ ДЛЯ ЗАВАРКИ ПРОБОК | 1368 | 1011 | маш.-ч | маш.-ч | 1 | 0.28 | 0 | 3.71 | 0.18 | 0 | 0 | 1 | 0 | *1,15 | 0.322 | 2 | 80759700 | 118 | 0 | 0 | 0 | 0 | 0 | 0 | 0 | 0
430 | 80759711 | 80759696 | 7231421 | 1 | 1 | 7157832 | 2 | 2.1-18-7 | ТСН-2001.2. База. п.1-18-7 (183001) | АВТОМОБИЛИ ГРУЗОВЫЕ БОРТОВЫЕ, ГРУЗОПОДЪЕМНОСТЬ ДО 5 Т | 1368 | 1011 | маш.-ч | маш.-ч | 1 | 0.5 | 0 | 74.44 | 17.59 | 0 | 0 | 1 | 0 | *1,15 | 0.575 | 2 | 80759701 | 119 | 0 | 0 | 0 | 0 | 0 | 0 | 0 | 0
430 | 80759712 | 80759696 | 7231445 | 1 | 1 | 7157832 | 2 | 2.1-30-6 | ТСН-2001.2. База. п.1-30-6 (303701) | ДРЕЛИ ЭЛЕКТРИЧЕСКИЕ | 1368 | 1011 | маш.-ч | маш.-ч | 1 | 0.49 | 0 | 2.36 | 0.1 | 0 | 0 | 1 | 0 | *1,15 | 0.5635 | 2 | 80759702 | 120 | 0 | 0 | 0 | 0 | 0 | 0 | 0 | 0
430 | 80759713 | 80759696 | 7233129 | 1 | 1 | 7157832 | 3 | 1.1-1-1463 | ТСН-2001.1. Доп.19. Р.1, о.1, поз.1463 | ШКУРКА ШЛИФОВАЛЬНАЯ НА БУМАЖНОЙ ОСНОВЕ | 1327 | 1005 | м2 | м2 | 1 | 0.17 | 104 | 0 | 0 | 0 | 0 | 1 | 0 |  | 0.17 | 2 | 80759703 | 121 | 0 | 0 | 0 | 0 | 0 | 0 | 0 | 0
430 | 80759714 | 80759696 | 7164370 | 7157832 | 1 | 7157832 | 3 | 1.1-1-27 |  | АЦЕТОН СИНТЕТИЧЕСКИЙ | 1346 | 1009 | кг | кг | 1 | 0.26 | 9.5605 | 0 | 0 | 0 | 0 | 1 | 0 |  | 0.26 | 2 | 80759704 | 122 | 0 | 0 | 0 | 0 | 0 | 0 | 0 | 0
430 | 80759715 | 80759696 | 7232664 | 1 | 1 | 7157832 | 3 | 1.1-1-987 | ТСН-2001.1. База. Р.1, о.1, поз.987 | ПРОПАН-БУТАН ГАЗООБРАЗНЫЙ | 1339 | 1007 | м3 | м3 | 1 | 0.00067 | 5.67 | 0 | 0 | 0 | 0 | 1 | 0 |  | 0.00067 | 2 | 80759705 | 123 | 0 | 0 | 0 | 0 | 0 | 0 | 0 | 0
430 | 80759716 | 80759696 | 7179713 | 7157832 | 1 | 7157832 | 3 | 5775511000 |  | КОМПЛЕКТ МАТЕРИАЛОВ ДЛЯ ИЗОЛЯЦИИ СТЫКА | 1035 | 1013 | компл. | компл. | 1 | 1 | 0 | 0 | 0 | 0 | 0 | 0 | 0 |  | 1 | 3 | -1 |  | 0 | 0 | 0 | 0 | 0 | 0 | 0 | 0
434 | 80759724 | 80759720 | 7157835 | 7157832 | 1 | 7157832 | 1 | 9999990008 |  | ТРУДОЗАТРАТЫ РАБОЧИХ (ЭСН) | 1191 | 1013 | чел.-ч. | чел.-ч. | 1 | 1.38 | 0 | 0 | 0 | 0 | 0 | 1 | 1 |  | 1.38 | 2 | 80759721 | 125 | 0 | 0 | 0 | 0 | 0 | 0 | 0 | 0
434 | 80759725 | 80759720 | 7230725 | 1 | 1 | 7157832 | 2 | 2.1-1-4 | ТСН-2001.2. База. п.1-1-4 (010105) | ЭКСКАВАТОРЫ НА ГУСЕНИЧНОМ ХОДУ ГИДРАВЛИЧЕСКИЕ, ОБЪЕМ КОВША ДО 0,5 М3 | 1368 | 1011 | маш.-ч | маш.-ч | 1 | 3.9875 | 0 | 162.4 | 28.6 | 0 | 0 | 1 | 0 |  | 3.9875 | 2 | 80759722 | 126 | 0 | 0 | 0 | 0 | 0 | 0 | 0 | 0
434 | 80759726 | 80759720 | 7230750 | 1 | 1 | 7157832 | 2 | 2.1-1-44 | ТСН-2001.2. База. п.1-1-44 (012103) | БУЛЬДОЗЕРЫ ГУСЕНИЧНЫЕ, МОЩНОСТЬ ДО 79 КВТ (108 Л.С.) | 1368 | 1011 | маш.-ч | маш.-ч | 1 | 0.997 | 0 | 110.31 | 26.52 | 0 | 0 | 1 | 0 |  | 0.997 | 2 | 80759723 | 127 | 0 | 0 | 0 | 0 | 0 | 0 | 0 | 0
468 | 80759781 | 80759778 | 7182702 | 7157832 | 1 | 7157832 | 3 | 0.0-0-0 |  | МАССА МУСОРА | 1348 | 1009 | т | т | 1000 | 0.00014 | 0 | 0 | 0 | 0 | 0 | 1 | 0 | *0,7 | 9.8e-05 | 2 | 80759779 | 128 | 3 | 0 | 0 | 0 | 0 | 0 | 0 | 0
468 | 80759782 | 80759778 | 7182705 | 7157832 | 1 | 7157832 | 3 | 0.0-0-0 |  | ОБЪЕМ ГРУНТА | 1339 | 1007 | м3 | м3 | 1 | 0.8758 | 0 | 0 | 0 | 0 | 0 | 1 | 0 | *0,7 | 0.61306 | 2 | 80759780 | 129 | 3 | 0 | 0 | 0 | 0 | 0 | 0 | 0
471 | 80759789 | 80759785 | 7157835 | 7157832 | 1 | 7157832 | 1 | 9999990008 |  | ТРУДОЗАТРАТЫ РАБОЧИХ (ЭСН) | 1191 | 1013 | чел.-ч. | чел.-ч. | 1 | 2.79 | 0 | 0 | 0 | 0 | 0 | 1 | 1 | *1,15 | 3.2085 | 2 | 80759786 | 130 | 0 | 0 | 0 | 0 | 0 | 0 | 0 | 0
471 | 80759790 | 80759785 | 7159942 | 7157832 | 1 | 7157832 | 2 | 2.0-0-0 |  | СТОИМОСТЬ ПРОЧИХ МАШИН (ЭСН) | 1344 | 1008 | руб. | руб. | 1 | 45.14 | 0 | 1 | 0 | 0 | 0 | 1 | 0 | *1,15 | 51.911 | 2 | 80759787 | 131 | 0 | 0 | 0 | 0 | 0 | 0 | 0 | 0
471 | 80759791 | 80759785 | 7182707 | 7157832 | 1 | 7157832 | 3 | 0.0-0-0 |  | СТОИМОСТЬ ПРОЧИХ МАТЕРИАЛОВ (ЭСН) | 1344 | 1008 | руб. | руб. | 1 | 32.4 | 1 | 0 | 0 | 0 | 0 | 1 | 0 |  | 32.4 | 2 | 80759788 | 132 | 0 | 0 | 0 | 0 | 0 | 0 | 0 | 0
472 | 80759794 | 80759792 | 7182705 | 7157832 | 1 | 7157832 | 3 | 0.0-0-0 |  | ОБЪЕМ ГРУНТА | 1339 | 1007 | м3 | м3 | 1 | 0.2 | 0 | 0 | 0 | 0 | 0 | 1 | 0 |  | 0.2 | 2 | 80759793 | 133 | 3 | 0 | 0 | 0 | 0 | 0 | 0 | 0
476 | 80759802 | 80759798 | 7157835 | 7157832 | 1 | 7157832 | 1 | 9999990008 |  | ТРУДОЗАТРАТЫ РАБОЧИХ (ЭСН) | 1191 | 1013 | чел.-ч. | чел.-ч. | 1 | 1.38 | 0 | 0 | 0 | 0 | 0 | 1 | 1 |  | 1.38 | 2 | 80759799 | 134 | 0 | 0 | 0 | 0 | 0 | 0 | 0 | 0
476 | 80759803 | 80759798 | 7230725 | 1 | 1 | 7157832 | 2 | 2.1-1-4 | ТСН-2001.2. База. п.1-1-4 (010105) | ЭКСКАВАТОРЫ НА ГУСЕНИЧНОМ ХОДУ ГИДРАВЛИЧЕСКИЕ, ОБЪЕМ КОВША ДО 0,5 М3 | 1368 | 1011 | маш.-ч | маш.-ч | 1 | 3.9875 | 0 | 162.4 | 28.6 | 0 | 0 | 1 | 0 |  | 3.9875 | 2 | 80759800 | 135 | 0 | 0 | 0 | 0 | 0 | 0 | 0 | 0
476 | 80759804 | 80759798 | 7230750 | 1 | 1 | 7157832 | 2 | 2.1-1-44 | ТСН-2001.2. База. п.1-1-44 (012103) | БУЛЬДОЗЕРЫ ГУСЕНИЧНЫЕ, МОЩНОСТЬ ДО 79 КВТ (108 Л.С.) | 1368 | 1011 | маш.-ч | маш.-ч | 1 | 0.997 | 0 | 110.31 | 26.52 | 0 | 0 | 1 | 0 |  | 0.997 | 2 | 80759801 | 136 | 0 | 0 | 0 | 0 | 0 | 0 | 0 | 0
538 | 80763521 | 80763520 | 7182702 | 7157832 | 1 | 7157832 | 3 | 0.0-0-0 |  | МАССА МУСОРА | 1348 | 1009 | т | т | 1000 | 0.495 | 0 | 0 | 0 | 0 | 0 | 1 | 0 | *1,018 | 0.50391 | 2 | 80763521 | 138 | 3 | 0 | 0 | 0 | 0 | 0 | 0 | 0
538 | 80763522 | 80763520 | 7182705 | 7157832 | 1 | 7157832 | 3 | 0.0-0-0 |  | ОБЪЕМ ГРУНТА | 1339 | 1007 | м3 | м3 | 1 | 19.79 | 0 | 0 | 0 | 0 | 0 | 1 | 0 | *1,018 | 20.1462 | 2 | 80763522 | 139 | 3 | 0 | 0 | 0 | 0 | 0 | 0 | 0
541 | 80764245 | 80764243 | 7182705 | 7157832 | 1 | 7157832 | 3 | 0.0-0-0 |  | ОБЪЕМ ГРУНТА | 1339 | 1007 | м3 | м3 | 1 | 0.2 | 0 | 0 | 0 | 0 | 0 | 1 | 0 |  | 0.2 | 2 | 80764244 | 140 | 3 | 0 | 0 | 0 | 0 | 0 | 0 | 0
545 | 80764253 | 80764249 | 7157835 | 7157832 | 1 | 7157832 | 1 | 9999990008 |  | ТРУДОЗАТРАТЫ РАБОЧИХ (ЭСН) | 1191 | 1013 | чел.-ч. | чел.-ч. | 1 | 1.38 | 0 | 0 | 0 | 0 | 0 | 1 | 1 |  | 1.38 | 2 | 80764250 | 141 | 0 | 0 | 0 | 0 | 0 | 0 | 0 | 0
545 | 80764254 | 80764249 | 7230725 | 1 | 1 | 7157832 | 2 | 2.1-1-4 | ТСН-2001.2. База. п.1-1-4 (010105) | ЭКСКАВАТОРЫ НА ГУСЕНИЧНОМ ХОДУ ГИДРАВЛИЧЕСКИЕ, ОБЪЕМ КОВША ДО 0,5 М3 | 1368 | 1011 | маш.-ч | маш.-ч | 1 | 3.9875 | 0 | 162.4 | 28.6 | 0 | 0 | 1 | 0 |  | 3.9875 | 2 | 80764251 | 142 | 0 | 0 | 0 | 0 | 0 | 0 | 0 | 0
545 | 80764255 | 80764249 | 7230750 | 1 | 1 | 7157832 | 2 | 2.1-1-44 | ТСН-2001.2. База. п.1-1-44 (012103) | БУЛЬДОЗЕРЫ ГУСЕНИЧНЫЕ, МОЩНОСТЬ ДО 79 КВТ (108 Л.С.) | 1368 | 1011 | маш.-ч | маш.-ч | 1 | 0.997 | 0 | 110.31 | 26.52 | 0 | 0 | 1 | 0 |  | 0.997 | 2 | 80764252 | 143 | 0 | 0 | 0 | 0 | 0 | 0 | 0 | 0
581 | 80764439 | 80764436 | 7182702 | 7157832 | 1 | 7157832 | 3 | 0.0-0-0 |  | МАССА МУСОРА | 1348 | 1009 | т | т | 1000 | 0.336 | 0 | 0 | 0 | 0 | 0 | 1 | 0 | *1,068 | 0.35885 | 2 | 80764437 | 145 | 3 | 0 | 0 | 0 | 0 | 0 | 0 | 0
581 | 80764440 | 80764436 | 7182705 | 7157832 | 1 | 7157832 | 3 | 0.0-0-0 |  | ОБЪЕМ ГРУНТА | 1339 | 1007 | м3 | м3 | 1 | 23.93 | 0 | 0 | 0 | 0 | 0 | 1 | 0 | *1,068 | 25.5572 | 2 | 80764438 | 146 | 3 | 0 | 0 | 0 | 0 | 0 | 0 | 0
584 | 80764445 | 80764443 | 7182705 | 7157832 | 1 | 7157832 | 3 | 0.0-0-0 |  | ОБЪЕМ ГРУНТА | 1339 | 1007 | м3 | м3 | 1 | 0.2 | 0 | 0 | 0 | 0 | 0 | 1 | 0 |  | 0.2 | 2 | 80764444 | 147 | 3 | 0 | 0 | 0 | 0 | 0 | 0 | 0
588 | 80764453 | 80764449 | 7157835 | 7157832 | 1 | 7157832 | 1 | 9999990008 |  | ТРУДОЗАТРАТЫ РАБОЧИХ (ЭСН) | 1191 | 1013 | чел.-ч. | чел.-ч. | 1 | 1.38 | 0 | 0 | 0 | 0 | 0 | 1 | 1 |  | 1.38 | 2 | 80764450 | 148 | 0 | 0 | 0 | 0 | 0 | 0 | 0 | 0
588 | 80764454 | 80764449 | 7230725 | 1 | 1 | 7157832 | 2 | 2.1-1-4 | ТСН-2001.2. База. п.1-1-4 (010105) | ЭКСКАВАТОРЫ НА ГУСЕНИЧНОМ ХОДУ ГИДРАВЛИЧЕСКИЕ, ОБЪЕМ КОВША ДО 0,5 М3 | 1368 | 1011 | маш.-ч | маш.-ч | 1 | 3.9875 | 0 | 162.4 | 28.6 | 0 | 0 | 1 | 0 |  | 3.9875 | 2 | 80764451 | 149 | 0 | 0 | 0 | 0 | 0 | 0 | 0 | 0
588 | 80764455 | 80764449 | 7230750 | 1 | 1 | 7157832 | 2 | 2.1-1-44 | ТСН-2001.2. База. п.1-1-44 (012103) | БУЛЬДОЗЕРЫ ГУСЕНИЧНЫЕ, МОЩНОСТЬ ДО 79 КВТ (108 Л.С.) | 1368 | 1011 | маш.-ч | маш.-ч | 1 | 0.997 | 0 | 110.31 | 26.52 | 0 | 0 | 1 | 0 |  | 0.997 | 2 | 80764452 | 150 | 0 | 0 | 0 | 0 | 0 | 0 | 0 | 0
622 | 80765973 | 80765948 | 7182705 | 7157832 | 1 | 7157832 | 3 | 0.0-0-0 |  | ОБЪЕМ ГРУНТА | 1339 | 1007 | м3 | м3 | 1 | 2.77 | 0 | 0 | 0 | 0 | 0 | 1 | 0 | *1,333 | 3.6924 | 2 | 80765973 | 151 | 3 | 0 | 0 | 0 | 0 | 0 | 0 | 0
625 | 80765957 | 80765953 | 7157835 | 7157832 | 1 | 7157832 | 1 | 9999990008 |  | ТРУДОЗАТРАТЫ РАБОЧИХ (ЭСН) | 1191 | 1013 | чел.-ч. | чел.-ч. | 1 | 1.38 | 0 | 0 | 0 | 0 | 0 | 1 | 1 |  | 1.38 | 2 | 80765954 | 152 | 0 | 0 | 0 | 0 | 0 | 0 | 0 | 0
625 | 80765958 | 80765953 | 7230725 | 1 | 1 | 7157832 | 2 | 2.1-1-4 | ТСН-2001.2. База. п.1-1-4 (010105) | ЭКСКАВАТОРЫ НА ГУСЕНИЧНОМ ХОДУ ГИДРАВЛИЧЕСКИЕ, ОБЪЕМ КОВША ДО 0,5 М3 | 1368 | 1011 | маш.-ч | маш.-ч | 1 | 3.9875 | 0 | 162.4 | 28.6 | 0 | 0 | 1 | 0 |  | 3.9875 | 2 | 80765955 | 153 | 0 | 0 | 0 | 0 | 0 | 0 | 0 | 0
625 | 80765959 | 80765953 | 7230750 | 1 | 1 | 7157832 | 2 | 2.1-1-44 | ТСН-2001.2. База. п.1-1-44 (012103) | БУЛЬДОЗЕРЫ ГУСЕНИЧНЫЕ, МОЩНОСТЬ ДО 79 КВТ (108 Л.С.) | 1368 | 1011 | маш.-ч | маш.-ч | 1 | 0.997 | 0 | 110.31 | 26.52 | 0 | 0 | 1 | 0 |  | 0.997 | 2 | 80765956 | 154 | 0 | 0 | 0 | 0 | 0 | 0 | 0 | 0
660 | 80766140 | 80766124 | 7157835 | 7157832 | 1 | 7157832 | 1 | 9999990008 |  | ТРУДОЗАТРАТЫ РАБОЧИХ (ЭСН) | 1191 | 1013 | чел.-ч. | чел.-ч. | 1 | 1300 | 0 | 0 | 0 | 0 | 0 | 1 | 1 | *0,6*1,15 | 897 | 2 | 80766125 | 155 | 0 | 0 | 0 | 0 | 0 | 0 | 0 | 0
660 | 80766141 | 80766124 | 7231131 | 1 | 1 | 7157832 | 2 | 2.1-10-9 | ТСН-2001.2. База. п.1-10-9 (101101) | КОМПРЕССОРЫ С БЕНЗИНОВЫМ ДВИГАТЕЛЕМ ПРИЦЕПНЫЕ, ПРОИЗВОДИТЕЛЬНОСТЬ ДО 5 М3/МИН | 1368 | 1011 | маш.-ч | маш.-ч | 1 | 27.5 | 0 | 105.81 | 18.78 | 0 | 0 | 1 | 0 | *0,6*1,15 | 18.975 | 2 | 80766126 | 156 | 0 | 0 | 0 | 0 | 0 | 0 | 0 | 0
660 | 80766142 | 80766124 | 7231208 | 1 | 1 | 7157832 | 2 | 2.1-13-8 | ТСН-2001.2. База. п.1-13-8 (135001) | АГРЕГАТЫ СВАРОЧНЫЕ ПЕРЕДВИЖНЫЕ С ДИЗЕЛЬНЫМ ДВИГАТЕЛЕМ, НОМИНАЛЬНЫЙ СВАРОЧНЫЙ ТОК 250-400 А | 1368 | 1011 | маш.-ч | маш.-ч | 1 | 376 | 0 | 36.77 | 2.63 | 0 | 0 | 1 | 0 | *0,6*1,15 | 259.44 | 2 | 80766127 | 157 | 0 | 0 | 0 | 0 | 0 | 0 | 0 | 0
660 | 80766143 | 80766124 | 7231318 | 1 | 1 | 7157832 | 2 | 2.1-17-6 | ТСН-2001.2. База. п.1-17-6 (172201) | АГРЕГАТЫ НАПОЛНИТЕЛЬНО-ОПРЕССОВОЧНЫЕ ДЛЯ ТРУБ, ПРОИЗВОДИТЕЛЬНОСТЬ ДО 70 М3/ЧАС | 1368 | 1011 | маш.-ч | маш.-ч | 1 | 51.6 | 0 | 136.2 | 22.19 | 0 | 0 | 1 | 0 | *0,6*1,15 | 35.604 | 2 | 80766128 | 158 | 0 | 0 | 0 | 0 | 0 | 0 | 0 | 0
660 | 80766144 | 80766124 | 7231421 | 1 | 1 | 7157832 | 2 | 2.1-18-7 | ТСН-2001.2. База. п.1-18-7 (183001) | АВТОМОБИЛИ ГРУЗОВЫЕ БОРТОВЫЕ, ГРУЗОПОДЪЕМНОСТЬ ДО 5 Т | 1368 | 1011 | маш.-ч | маш.-ч | 1 | 1.35 | 0 | 74.44 | 17.59 | 0 | 0 | 1 | 0 | *0,6*1,15 | 0.9315 | 2 | 80766129 | 159 | 0 | 0 | 0 | 0 | 0 | 0 | 0 | 0
660 | 80766146 | 80766124 | 7231457 | 1 | 1 | 7157832 | 2 | 2.1-30-19 | ТСН-2001.2. База. п.1-30-19 (305001) | МАШИНЫ ШЛИФОВАЛЬНЫЕ ЭЛЕКТРИЧЕСКИЕ | 1368 | 1011 | маш.-ч | маш.-ч | 1 | 82.5 | 0 | 0.68 | 0.04 | 0 | 0 | 1 | 0 | *0,6*1,15 | 56.925 | 2 | 80766131 | 160 | 0 | 0 | 0 | 0 | 0 | 0 | 0 | 0
660 | 80766147 | 80766124 | 7231483 | 1 | 1 | 7157832 | 2 | 2.1-30-46 | ТСН-2001.2. Доп.11. п.1-30-46 (308001) | ПРЕОБРАЗОВАТЕЛИ ЧАСТОТЫ ТОКА ДО 500 А | 1368 | 1011 | маш.-ч | маш.-ч | 1 | 11 | 0 | 2.58 | 0.04 | 0 | 0 | 1 | 0 | *0,6*1,15 | 7.59 | 2 | 80766132 | 161 | 0 | 0 | 0 | 0 | 0 | 0 | 0 | 0
660 | 80766145 | 80766124 | 7230811 | 1 | 1 | 7157832 | 2 | 2.1-3-35 | ТСН-2001.2. База. п.1-3-35 (032006) | КРАНЫ НА АВТОМОБИЛЬНОМ ХОДУ, ГРУЗОПОДЪЕМНОСТЬ ДО 10 Т | 1368 | 1011 | маш.-ч | маш.-ч | 1 | 143 | 0 | 102.11 | 30.03 | 0 | 0 | 1 | 0 | *0,6*1,15 | 98.67 | 2 | 80766130 | 162 | 0 | 0 | 0 | 0 | 0 | 0 | 0 | 0
660 | 80766148 | 80766124 | 7231827 | 1 | 1 | 7157832 | 3 | 1.1-1-118 | ТСН-2001.1. База. Р.1, о.1, поз.118 | ВОДА | 1339 | 1007 | м3 | м3 | 1 | 1040 | 7.07 | 0 | 0 | 0 | 0 | 1 | 0 | *0 | 0 | 2 | 80766133 | 163 | 0 | 0 | 0 | 0 | 0 | 0 | 0 | 0
660 | 80766149 | 80766124 | 7233230 | 1 | 1 | 7157832 | 3 | 1.1-1-1566 | ТСН-2001.1. Доп.22. Р.1, о.1, поз.1566 | ЭЛЕКТРОДЫ, ТИП Э-42, 46, 50, ДИАМЕТР 4 - 6 ММ | 1348 | 1009 | т | т | 1000 | 0.425 | 7191.81 | 0 | 0 | 0 | 0 | 1 | 0 | *0 | 0 | 2 | 80766134 | 164 | 0 | 0 | 0 | 0 | 0 | 0 | 0 | 0
660 | 80766150 | 80766124 | 7233263 | 1 | 1 | 7157832 | 3 | 1.1-1-1602 | ТСН-2001.1. База. Р.1, о.1, поз.1602 | КРУГИ ШЛИФОВАЛЬНЫЕ, ДИАМЕТР 230Х3Х22 ММ | 1354 | 16987630 | шт. | шт. | 1 | 8.25 | 13.76 | 0 | 0 | 0 | 0 | 1 | 0 | *0 | 0 | 2 | 80766135 | 165 | 0 | 0 | 0 | 0 | 0 | 0 | 0 | 0
660 | 80766151 | 80766124 | 7231970 | 1 | 1 | 7157832 | 3 | 1.1-1-258 | ТСН-2001.1. База. Р.1, о.1, поз.258 | ИЗВЕСТЬ ХЛОРНАЯ | 1348 | 1009 | т | т | 1000 | 0.062 | 3246.35 | 0 | 0 | 0 | 0 | 1 | 0 | *0 | 0 | 2 | 80766136 | 166 | 0 | 0 | 0 | 0 | 0 | 0 | 0 | 0
660 | 80766152 | 80766124 | 7243315 | 1 | 1 | 7157832 | 3 | 1.12-9-38 | ТСН-2001.1. База. Р.12, о.9, поз.38 | ФЛАНЦЫ ОТВЕТНЫЕ СТАЛЬНЫЕ ПРИВАРНЫЕ В КОМПЛЕКТЕ (ФЛАНЦЕВ-2, ПРОКЛАДОК-2, БОЛТЫ, ГАЙКИ), ГОСТ 12820-80, УСЛОВНОЕ ДАВЛЕНИЕ 1,6 (16) МПА (КГС/СМ2), ДИАМЕТР УСЛОВНОГО ПРОХОДА, 40ММ | 1035 | 1013 | компл. | компл. | 1 | 5 | 82.94 | 0 | 0 | 0 | 0 | 1 | 0 | *0 | 0 | 2 | 80766137 | 167 | 0 | 0 | 0 | 0 | 0 | 0 | 0 | 0
660 | 80766153 | 80766124 | 7243319 | 1 | 1 | 7157832 | 3 | 1.12-9-42 | ТСН-2001.1. База. Р.12, о.9, поз.42 | ФЛАНЦЫ ОТВЕТНЫЕ СТАЛЬНЫЕ ПРИВАРНЫЕ В КОМПЛЕКТЕ (ФЛАНЦЕВ-2, ПРОКЛАДОК-2, БОЛТЫ, ГАЙКИ), ГОСТ 12820-80, УСЛОВНОЕ ДАВЛЕНИЕ 1,6 (16) МПА (КГС/СМ2), ДИАМЕТР УСЛОВНОГО ПРОХОДА, 150ММ | 1035 | 1013 | компл. | компл. | 1 | 4 | 472.17 | 0 | 0 | 0 | 0 | 1 | 0 | *0 | 0 | 2 | 80766138 | 168 | 0 | 0 | 0 | 0 | 0 | 0 | 0 | 0
660 | 80766154 | 80766124 | 7243918 | 1 | 1 | 7157832 | 3 | 1.13-1-22 | ТСН-2001.1. База. Р.13, о.1, поз.22 | ВЕНТИЛИ СТАЛЬНЫЕ ПРОХОДНЫЕ, ФЛАНЦЕВЫЕ ДЛЯ ВОДЫ И ПАРА, МАРКА 15С22НЖ, ДАВЛЕНИЕ 4,0 (40) МПА (КГС/СМ2), ДИАМЕТР 40 ММ | 1354 | 16987630 | шт. | шт. | 1 | 5 | 355.78 | 0 | 0 | 0 | 0 | 1 | 0 | *0 | 0 | 2 | 80766139 | 169 | 0 | 0 | 0 | 0 | 0 | 0 | 0 | 0
660 | 80766155 | 80766124 | 7160054 | 7157832 | 1 | 7157832 | 3 | 1303010000 |  | ТРУБЫ СТАЛЬНЫЕ ЭЛЕКТРОСВАРНЫЕ ПРЯМОШОВНЫЕ | 1301 | 1003 | м | м | 1 | 1000 | 0 | 0 | 0 | 0 | 0 | 0 | 0 | *0 | 0 | 3 | -1 |  | 0 | 0 | 0 | 0 | 0 | 0 | 0 | 0
660 | 80766156 | 80766124 | 7161461 | 7157832 | 1 | 7157832 | 3 | 1468040000 |  | ЧАСТИ ФАСОННЫЕ ВОДОПРОВОДНЫЕ СВАРНЫЕ | 1348 | 1009 | т | т | 1000 | 0 | 0 | 0 | 0 | 0 | 0 | 0 | 0 | *0 | 0 | 3 | -1 |  | 0 | 0 | 0 | 0 | 0 | 0 | 0 | 0
660 | 80766157 | 80766124 | 7170582 | 7157832 | 1 | 7157832 | 3 | 3741210000 |  | ЗАДВИЖКИ СТАЛЬНЫЕ | 1354 | 16987630 | шт. | шт. | 1 | 0 | 0 | 0 | 0 | 0 | 0 | 0 | 0 | *0 | 0 | 3 | -1 |  | 0 | 0 | 0 | 0 | 0 | 0 | 0 | 0
660 | 80766158 | 80766124 | 7174751 | 7157832 | 1 | 7157832 | 3 | 5263151000 |  | ОПОРЫ СКОЛЬЗЯЩИЕ | 1354 | 16987630 | шт. | шт. | 1 | 0 | 0 | 0 | 0 | 0 | 0 | 0 | 0 | *0 | 0 | 3 | -1 |  | 0 | 0 | 0 | 0 | 0 | 0 | 0 | 0
660 | 80766159 | 80766124 | 7174770 | 7157832 | 1 | 7157832 | 3 | 5263152000 |  | ОПОРЫ НЕПОДВИЖНЫЕ | 1354 | 16987630 | шт. | шт. | 1 | 0 | 0 | 0 | 0 | 0 | 0 | 0 | 0 | *0 | 0 | 3 | -1 |  | 0 | 0 | 0 | 0 | 0 | 0 | 0 | 0
661 | 80766162 | 80766160 | 7157835 | 7157832 | 1 | 7157832 | 1 | 9999990008 |  | ТРУДОЗАТРАТЫ РАБОЧИХ (ЭСН) | 1191 | 1013 | чел.-ч. | чел.-ч. | 1 | 19.1 | 0 | 0 | 0 | 0 | 0 | 1 | 1 | *1,1 | 21.01 | 2 | 80766161 | 170 | 0 | 0 | 0 | 0 | 0 | 0 | 0 | 0
662 | 80766170 | 80766163 | 7157835 | 7157832 | 1 | 7157832 | 1 | 9999990008 |  | ТРУДОЗАТРАТЫ РАБОЧИХ (ЭСН) | 1191 | 1013 | чел.-ч. | чел.-ч. | 1 | 2 | 0 | 0 | 0 | 0 | 0 | 1 | 1 | *1,15*0,6 | 1.38 | 2 | 80766164 | 171 | 0 | 0 | 0 | 0 | 0 | 0 | 0 | 0
662 | 80766171 | 80766163 | 7159942 | 7157832 | 1 | 7157832 | 2 | 2.0-0-0 |  | СТОИМОСТЬ ПРОЧИХ МАШИН (ЭСН) | 1344 | 1008 | руб. | руб. | 1 | 3.97 | 0 | 1 | 0 | 0 | 0 | 1 | 0 | *1,15*0,6 | 2.7393 | 2 | 80766165 | 172 | 0 | 0 | 0 | 0 | 0 | 0 | 0 | 0
662 | 80766172 | 80766163 | 7182707 | 7157832 | 1 | 7157832 | 3 | 0.0-0-0 |  | СТОИМОСТЬ ПРОЧИХ МАТЕРИАЛОВ (ЭСН) | 1344 | 1008 | руб. | руб. | 1 | 1 | 1 | 0 | 0 | 0 | 0 | 1 | 0 | *0 | 0 | 2 | 80766166 | 173 | 0 | 0 | 0 | 0 | 0 | 0 | 0 | 0
662 | 80766173 | 80766163 | 7158791 | 7157832 | 1 | 7157832 | 3 | 1.1-1-1087 |  | СТАЛЬ ЛИСТОВАЯ, ОЦИНКОВАННАЯ, ТОЛЩИНА 0,7-0,8 ММ | 1346 | 1009 | кг | кг | 1 | 0.5 | 11.7918 | 0 | 0 | 0 | 0 | 1 | 0 | *0 | 0 | 2 | 80766167 | 174 | 0 | 0 | 0 | 0 | 0 | 0 | 0 | 0
662 | 80766174 | 80766163 | 7159776 | 7157832 | 1 | 7157832 | 3 | 1.1-1-545 |  | ЛЕНТА СТАЛЬНАЯ УПАКОВОЧНАЯ, МЯГКАЯ, НОРМАЛЬНОЙ ТОЧНОСТИ, РАЗМЕР 0,7Х20-50 ММ | 1348 | 1009 | т | т | 1000 | 0.00012 | 5020 | 0 | 0 | 0 | 0 | 1 | 0 | *0 | 0 | 2 | 80766168 | 175 | 0 | 0 | 0 | 0 | 0 | 0 | 0 | 0
662 | 80766175 | 80766163 | 7238004 | 1 | 1 | 7157832 | 3 | 1.7-1-14 | ТСН-2001.1. База. Р.7, о.1, поз.14 | ДЕТАЛИ ПОКРЫТИЯ ИЗ СТАЛИ ЛИСТОВОЙ ОЦИНКОВАННОЙ | 1327 | 1005 | м2 | м2 | 1 | 1.2 | 49.5 | 0 | 0 | 0 | 0 | 1 | 0 | *0 | 0 | 2 | 80766169 | 176 | 0 | 0 | 0 | 0 | 0 | 0 | 0 | 0
663 | 80766178 | 80766176 | 7159942 | 7157832 | 1 | 7157832 | 2 | 2.0-0-0 |  | СТОИМОСТЬ ПРОЧИХ МАШИН (ЭСН) | 1344 | 1008 | руб. | руб. | 1 | 8.86 | 0 | 1 | 0 | 0 | 0 | 1 | 0 | *1,1 | 9.746 | 2 | 80766177 | 177 | 0 | 0 | 0 | 0 | 0 | 0 | 0 | 0
698 | 80766394 | 80766391 | 7182702 | 7157832 | 1 | 7157832 | 3 | 0.0-0-0 |  | МАССА МУСОРА | 1348 | 1009 | т | т | 1000 | 0.336 | 0 | 0 | 0 | 0 | 0 | 1 | 0 | *0,811 | 0.2725 | 2 | 80766392 | 178 | 3 | 0 | 0 | 0 | 0 | 0 | 0 | 0
698 | 80766395 | 80766391 | 7182705 | 7157832 | 1 | 7157832 | 3 | 0.0-0-0 |  | ОБЪЕМ ГРУНТА | 1339 | 1007 | м3 | м3 | 1 | 23.93 | 0 | 0 | 0 | 0 | 0 | 1 | 0 | *0,811 | 19.4072 | 2 | 80766393 | 179 | 3 | 0 | 0 | 0 | 0 | 0 | 0 | 0
701 | 80766400 | 80766398 | 7182705 | 7157832 | 1 | 7157832 | 3 | 0.0-0-0 |  | ОБЪЕМ ГРУНТА | 1339 | 1007 | м3 | м3 | 1 | 0.2 | 0 | 0 | 0 | 0 | 0 | 1 | 0 |  | 0.2 | 2 | 80766399 | 180 | 3 | 0 | 0 | 0 | 0 | 0 | 0 | 0
703 | 80766407 | 80766403 | 7157835 | 7157832 | 1 | 7157832 | 1 | 9999990008 |  | ТРУДОЗАТРАТЫ РАБОЧИХ (ЭСН) | 1191 | 1013 | чел.-ч. | чел.-ч. | 1 | 1.38 | 0 | 0 | 0 | 0 | 0 | 1 | 1 |  | 1.38 | 2 | 80766404 | 181 | 0 | 0 | 0 | 0 | 0 | 0 | 0 | 0
703 | 80766408 | 80766403 | 7230725 | 1 | 1 | 7157832 | 2 | 2.1-1-4 | ТСН-2001.2. База. п.1-1-4 (010105) | ЭКСКАВАТОРЫ НА ГУСЕНИЧНОМ ХОДУ ГИДРАВЛИЧЕСКИЕ, ОБЪЕМ КОВША ДО 0,5 М3 | 1368 | 1011 | маш.-ч | маш.-ч | 1 | 3.9875 | 0 | 162.4 | 28.6 | 0 | 0 | 1 | 0 |  | 3.9875 | 2 | 80766405 | 182 | 0 | 0 | 0 | 0 | 0 | 0 | 0 | 0
703 | 80766409 | 80766403 | 7230750 | 1 | 1 | 7157832 | 2 | 2.1-1-44 | ТСН-2001.2. База. п.1-1-44 (012103) | БУЛЬДОЗЕРЫ ГУСЕНИЧНЫЕ, МОЩНОСТЬ ДО 79 КВТ (108 Л.С.) | 1368 | 1011 | маш.-ч | маш.-ч | 1 | 0.997 | 0 | 110.31 | 26.52 | 0 | 0 | 1 | 0 |  | 0.997 | 2 | 80766406 | 183 | 0 | 0 | 0 | 0 | 0 | 0 | 0 | 0
706 | 80766423 | 80766412 | 7157835 | 7157832 | 1 | 7157832 | 1 | 9999990008 |  | ТРУДОЗАТРАТЫ РАБОЧИХ (ЭСН) | 1191 | 1013 | чел.-ч. | чел.-ч. | 1 | 827 | 0 | 0 | 0 | 0 | 0 | 1 | 1 | *1,15*0,8 | 760.84 | 2 | 80766413 | 184 | 0 | 0 | 0 | 0 | 0 | 0 | 0 | 0
706 | 80766424 | 80766412 | 7231210 | 1 | 1 | 7157832 | 2 | 2.1-13-10 | ТСН-2001.2. База. п.1-13-10 (135201) | АГРЕГАТЫ СВАРОЧНЫЕ ОДНОПОСТОВЫЕ ДЛЯ РУЧНОЙ ЭЛЕКТРОДУГОВОЙ СВАРКИ | 1368 | 1011 | маш.-ч | маш.-ч | 1 | 26.3 | 0 | 7.01 | 0.31 | 0 | 0 | 1 | 0 | *1,15*0,8 | 24.196 | 2 | 80766414 | 185 | 0 | 0 | 0 | 0 | 0 | 0 | 0 | 0
706 | 80766425 | 80766412 | 7231421 | 1 | 1 | 7157832 | 2 | 2.1-18-7 | ТСН-2001.2. База. п.1-18-7 (183001) | АВТОМОБИЛИ ГРУЗОВЫЕ БОРТОВЫЕ, ГРУЗОПОДЪЕМНОСТЬ ДО 5 Т | 1368 | 1011 | маш.-ч | маш.-ч | 1 | 2.47 | 0 | 74.44 | 17.59 | 0 | 0 | 1 | 0 | *1,15*0,8 | 2.2724 | 2 | 80766415 | 186 | 0 | 0 | 0 | 0 | 0 | 0 | 0 | 0
706 | 80766426 | 80766412 | 7230811 | 1 | 1 | 7157832 | 2 | 2.1-3-35 | ТСН-2001.2. База. п.1-3-35 (032006) | КРАНЫ НА АВТОМОБИЛЬНОМ ХОДУ, ГРУЗОПОДЪЕМНОСТЬ ДО 10 Т | 1368 | 1011 | маш.-ч | маш.-ч | 1 | 1.65 | 0 | 102.11 | 30.03 | 0 | 0 | 1 | 0 | *1,15*0,8 | 1.518 | 2 | 80766416 | 187 | 0 | 0 | 0 | 0 | 0 | 0 | 0 | 0
706 | 80766427 | 80766412 | 7231063 | 1 | 1 | 7157832 | 2 | 2.1-6-52 | ТСН-2001.2. База. п.1-6-52 (069402) | ВИБРАТОРЫ ГЛУБИННЫЕ | 1368 | 1011 | маш.-ч | маш.-ч | 1 | 38.85 | 0 | 2.06 | 0.09 | 0 | 0 | 1 | 0 | *1,15*0,8 | 35.742 | 2 | 80766417 | 188 | 0 | 0 | 0 | 0 | 0 | 0 | 0 | 0
706 | 80766428 | 80766412 | 7158352 | 7157832 | 1 | 7157832 | 3 | 0930000000 |  | АРМАТУРА ДЛЯ МОНОЛИТНЫХ ЖЕЛЕЗОБЕТОННЫХ КОНСТРУКЦИЙ | 1348 | 1009 | т | т | 1000 | 9.5 | 0 | 0 | 0 | 0 | 0 | 0 | 0 | *0 | 0 | 3 | -1 |  | 0 | 0 | 0 | 0 | 0 | 0 | 0 | 0
706 | 80766429 | 80766412 | 7231843 | 1 | 1 | 7157832 | 3 | 1.1-1-132 | ТСН-2001.1. База. Р.1, о.1, поз.132 | ГВОЗДИ СТРОИТЕЛЬНЫЕ | 1348 | 1009 | т | т | 1000 | 0.01 | 6521.42 | 0 | 0 | 0 | 0 | 1 | 0 | *0 | 0 | 2 | 80766418 | 189 | 0 | 0 | 0 | 0 | 0 | 0 | 0 | 0
706 | 80766430 | 80766412 | 7233230 | 1 | 1 | 7157832 | 3 | 1.1-1-1566 | ТСН-2001.1. Доп.22. Р.1, о.1, поз.1566 | ЭЛЕКТРОДЫ, ТИП Э-42, 46, 50, ДИАМЕТР 4 - 6 ММ | 1348 | 1009 | т | т | 1000 | 0.0275 | 7191.81 | 0 | 0 | 0 | 0 | 1 | 0 | *0 | 0 | 2 | 80766419 | 190 | 0 | 0 | 0 | 0 | 0 | 0 | 0 | 0
706 | 80766431 | 80766412 | 7231936 | 1 | 1 | 7157832 | 3 | 1.1-1-226 | ТСН-2001.1. База. Р.1, о.1, поз.226 | ДОСКИ ХВОЙНЫХ ПОРОД, ОБРЕЗНЫЕ, ДЛИНА 2-6,5 М, СОРТ III, ТОЛЩИНА 25-32 ММ | 1339 | 1007 | м3 | м3 | 1 | 0.3 | 1828.56 | 0 | 0 | 0 | 0 | 1 | 0 | *0 | 0 | 2 | 80766420 | 191 | 0 | 0 | 0 | 0 | 0 | 0 | 0 | 0
706 | 80766432 | 80766412 | 7231762 | 1 | 1 | 7157832 | 3 | 1.1-1-51 | ТСН-2001.1. База. Р.1, о.1, поз.51 | БИТУМЫ НЕФТЯНЫЕ, КРОВЕЛЬНЫЕ, МАРКА БНК-90/40 | 1348 | 1009 | т | т | 1000 | 0.84 | 3806.03 | 0 | 0 | 0 | 0 | 1 | 0 | *0 | 0 | 2 | 80766421 | 192 | 0 | 0 | 0 | 0 | 0 | 0 | 0 | 0
706 | 80766433 | 80766412 | 7239912 | 1 | 1 | 7157832 | 3 | 1.9-11-4 | ТСН-2001.1. База. Р.9, о.11, поз.4 | ЩИТЫ ДЕРЕВЯННЫЕ ДЛЯ ФУНДАМЕНТОВ, КОЛОНН, БАЛОК, ПЕРЕКРЫТИЙ, СТЕН, ПЕРЕГОРОДОК И ДРУГИХ КОНСТРУКЦИЙ ИЗ ДОСОК, ТОЛЩИНА 40ММ | 1327 | 1005 | м2 | м2 | 1 | 9.2 | 90.15 | 0 | 0 | 0 | 0 | 1 | 0 | *0 | 0 | 2 | 80766422 | 193 | 0 | 0 | 0 | 0 | 0 | 0 | 0 | 0
706 | 80766434 | 80766412 | 20685154 | 7157832 | 1 | 7157832 | 3 | 5296230000 |  | ЛЮКИ ЧУГУННЫЕ | 1354 | 16987630 | шт. | шт. | 1 | 14 | 0 | 0 | 0 | 0 | 0 | 0 | 0 | *0 | 0 | 3 | -1 |  | 0 | 0 | 0 | 0 | 0 | 0 | 0 | 0
706 | 80766435 | 80766412 | 7178521 | 7157832 | 1 | 7157832 | 3 | 5745090000 |  | СМЕСИ БЕТОННЫЕ, БСГ, ПЕСЧАНОГО БЕТОНА НА ОБОГАЩЕННОМ ПЕСКЕ | 1339 | 1007 | м3 | м3 | 1 | 51.8 | 0 | 0 | 0 | 0 | 0 | 0 | 0 | *0 | 0 | 3 | -1 |  | 0 | 0 | 0 | 0 | 0 | 0 | 0 | 0
706 | 80766436 | 80766412 | 7178714 | 7157832 | 1 | 7157832 | 3 | 5745510000 |  | РАСТВОР ЦЕМЕНТНЫЙ | 1339 | 1007 | м3 | м3 | 1 | 2.9 | 0 | 0 | 0 | 0 | 0 | 0 | 0 | *0 | 0 | 3 | -1 |  | 0 | 0 | 0 | 0 | 0 | 0 | 0 | 0
706 | 80766437 | 80766412 | 7181116 | 7157832 | 1 | 7157832 | 3 | 5858000000 |  | СБОРНЫЕ ЖЕЛЕЗОБЕТОННЫЕ КОНСТРУКЦИИ | 1339 | 1007 | м3 | м3 | 1 | 52.8 | 0 | 0 | 0 | 0 | 0 | 0 | 0 | *0 | 0 | 3 | -1 |  | 0 | 0 | 0 | 0 | 0 | 0 | 0 | 0
707 | 80766440 | 80766438 | 7159942 | 7157832 | 1 | 7157832 | 2 | 2.0-0-0 |  | СТОИМОСТЬ ПРОЧИХ МАШИН (ЭСН) | 1344 | 1008 | руб. | руб. | 1 | 8.86 | 0 | 1 | 0 | 0 | 0 | 1 | 0 | *1,1 | 9.746 | 2 | 80766439 | 194 | 0 | 0 | 0 | 0 | 0 | 0 | 0 | 0